## Table 1
Composições Analíticas com Preço Unitário
Composições Principais
1.1 | Código | Banco | Descrição | Tipo |  | Und |  | Quant. |  | Valor Unit | Total
Composição | 11340 | SEDOP | Placa de obra em lona com plotagem de gráfica |  |  | m² |  | 1 |  | 175.06 | 175.06
Composição Auxiliar | 280013 | SEDOP | CARPINTEIRO COM ENCARGOS COMPLEMENTARES |  |  | H |  | 0.4 |  | 23.6 | 9.44
Composição Auxiliar | 280026 | SEDOP | SERVENTE COM ENCARGOS COMPLEMENTARES |  |  | H |  | 0.4 |  | 19.15 | 7.66
Insumo | D00084 | SEDOP | Prego 1 1/2"x13 | Material |  | KG |  | 0.1 |  | 23.69 | 2.36
Insumo | D00281 | SEDOP | Pernamanca 3" x 2" 4 m - madeira branca | Material |  | Dz |  | 0.41 |  | 160 | 65.6
Insumo | D00475 | SEDOP | Lona com plotagem de gráfica | Material |  | M2 |  | 1 |  | 90 | 90
MO sem LS => |  |  |  |  | 11.3 |  | LS => |  | 0,00 MO com LS => |  |  | 11.3
Valor do BDI => |  |  |  |  | 51.95 |  |  |  | Valor com BDI => |  |  | 227.01
1.2 | Código | Banco | Descrição | Tipo |  | Und |  | Quant. |  | Valor Unit | Total
Composição | 10008 | SEDOP | Limpeza do terreno |  |  | m² |  | 1 |  | 4.78 | 4.78
Composição Auxiliar | 280026 | SEDOP | SERVENTE COM ENCARGOS COMPLEMENTARES |  |  | H |  | 0.25 |  | 19.15 | 4.78
MO sem LS => |  |  |  |  | 2.97 |  | LS => |  | 0,00 MO com LS => |  |  | 2.97
Valor do BDI => |  |  |  |  | 1.41 |  |  |  | Valor com BDI => |  |  | 6.19
2.1 | Código | Banco | Descrição | Tipo |  | Und |  | Quant. |  | Valor Unit | Total
Composição | 30010 | SEDOP | Escavação manual ate 1.50m de profundidade |  |  | m³ |  | 1 |  | 76.6 | 76.6
Composição Auxiliar | 280026 | SEDOP | SERVENTE COM ENCARGOS COMPLEMENTARES |  |  | H |  | 4 |  | 19.15 | 76.6
MO sem LS => |  |  |  |  | 47.64 |  | LS => |  | 0,00 MO com LS => |  |  | 47.64
Valor do BDI => |  |  |  |  | 22.73 |  |  |  | Valor com BDI => |  |  | 99.33
2.2 | Código | Banco | Descrição | Tipo |  | Und |  | Quant. |  | Valor Unit | Total
Composição | 40283 | SEDOP | Bloco em concreto armado p/ fundaçao (incl. forma) |  |  | m³ |  | 1 |  | 3576.66 | 3576.66
Composição Auxiliar | 50037 | SEDOP | Desforma |  |  | m² |  | 12 |  | 5.74 | 68.88
Composição Auxiliar | 50038 | SEDOP | Armação p/ concreto |  |  | KG |  | 60 |  | 15.86 | 951.6
Composição Auxiliar | 50259 | SEDOP | Concreto c/ seixo Fck= 20 MPA (incl. lançamento e adensamento) |  |  | m³ |  | 1 |  | 932.46 | 932.46
Composição Auxiliar | 50036 | SEDOP | Forma c/ madeira branca |  |  | m² |  | 12 |  | 135.31 | 1623.72
|  |  |  | MO sem LS => | 920.94 | LS => |  | 0,00 MO com LS => |  |  | 920.94
|  |  |  | Valor do BDI => | 1061.55 |  |  | Valor com BDI => |  |  | 4638.21
2.3 | Código | Banco | Descrição | Tipo |  | Und |  | Quant. |  | Valor Unit | Total
Composição | 40284 | SEDOP | Baldrame em concreto armado c/ cinta de amarração |  |  | M3 |  | 1 |  | 3338.76 | 3338.76
Composição Auxiliar | 50037 | SEDOP | Desforma |  |  | m² |  | 12 |  | 5.74 | 68.88
Composição Auxiliar | 50038 | SEDOP | Armação p/ concreto |  |  | KG |  | 45 |  | 15.86 | 713.7
Composição Auxiliar | 50259 | SEDOP | Concreto c/ seixo Fck= 20 MPA (incl. lançamento e adensamento) |  |  | m³ |  | 1 |  | 932.46 | 932.46
Composição Auxiliar | 50036 | SEDOP | Forma c/ madeira branca |  |  | m² |  | 12 |  | 135.31 | 1623.72
|  |  |  | MO sem LS => | 876.54 | LS => |  | 0,00 MO com LS => |  |  | 876.54
|  |  |  | Valor do BDI => | 990.94 |  |  | Valor com BDI => |  |  | 4329.7
2.4 | Código | Banco | Descrição | Tipo |  | Und |  | Quant. |  | Valor Unit | Total
Composição | 30011 | SEDOP | Aterro incluindo carga, descarga, transporte e apiloamento |  |  | m³ |  | 1 |  | 137.3 | 137.3
Composição Auxiliar | 280026 | SEDOP | SERVENTE COM ENCARGOS COMPLEMENTARES |  |  | H |  | 3 |  | 19.15 | 57.45
Insumo | M00006 | SEDOP | Compactador de solo CM-13 | Equipamento |  | Hp |  | 0.3 |  | 3.86 | 1.15
Insumo | J00001 | SEDOP | Aterro arenoso | Material |  | M3 |  | 1.25 |  | 62.96 | 78.7

## Table 2
MO sem LS => |  |  |  |  | 35.73 |  | LS => |  | 0,00 MO com LS => |  |  | 35.73
Valor do BDI => |  |  |  |  | 40.75 |  |  |  | Valor com BDI => |  |  | 178.05
3.1 | Código | Banco | Descrição | Tipo |  | Und |  | Quant. |  | Valor Unit | Total
Composição | 50766 | SEDOP | Concreto armado fck=25MPA c/ forma mad. branca (incl. lançamento e adensamento) |  |  | m³ |  | 1 |  | 3927.45 | 3927.45
Composição Auxiliar | 50037 | SEDOP | Desforma |  |  | m² |  | 12 |  | 5.74 | 68.88
Composição Auxiliar | 50740 | SEDOP | Concreto c/ seixo Fck= 25MPA (incl. lançamento e adensamento) |  |  | m³ |  | 1 |  | 966.05 | 966.05
Composição Auxiliar | 50038 | SEDOP | Armação p/ concreto |  |  | KG |  | 80 |  | 15.86 | 1268.8
Composição Auxiliar | 50036 | SEDOP | Forma c/ madeira branca |  |  | m² |  | 12 |  | 135.31 | 1623.72

## Table 3
MO sem LS => | 979.41 | LS => | 0,00 MO com LS => | 979.41
Valor do BDI => | 1165.66 |  | Valor com BDI => | 5093.11

## Table 4
4.1 | Código | Banco | Descrição | Tipo |  | Und |  | Quant. |  | Valor Unit | Total
Composição | 60046 | SEDOP | Alvenaria tijolo de barro a cutelo |  |  | m² |  | 1 |  | 114.76 | 114.76
Composição Auxiliar | 280023 | SEDOP | PEDREIRO COM ENCARGOS COMPLEMENTARES |  |  | H |  | 2 |  | 23.89 | 47.78
Composição Auxiliar | 280026 | SEDOP | SERVENTE COM ENCARGOS COMPLEMENTARES |  |  | H |  | 1 |  | 19.15 | 19.15
Composição Auxiliar | 110764 | SEDOP | Argamassa de cimento,areia e adit. plast. 1:6 |  |  | m³ |  | 0.02 |  | 504.94 | 10.09
Insumo | D00036 | SEDOP | Tijolo de barro 14x19x9 | Material |  | UN |  | 37 |  | 1.02 | 37.74
MO sem LS => |  |  |  |  | 46.4 |  | LS => |  | 0,00 MO com LS => |  |  | 46.4
Valor do BDI => |  |  |  |  | 34.06 |  |  |  | Valor com BDI => |  |  | 148.82
5.1 | Código | Banco | Descrição | Tipo |  | Und |  | Quant. |  | Valor Unit | Total
Composição | 110763 | SEDOP | Reboco com argamassa 1:6:Adit. Plast. |  |  | m² |  | 1 |  | 41.15 | 41.15
Composição Auxiliar | 280004 | SEDOP | AJUDANTE DE PEDREIRO COM ENCARGOS COMPLEMENTARES |  |  | H |  | 0.52 |  | 19.25 | 10.01
Composição Auxiliar | 280023 | SEDOP | PEDREIRO COM ENCARGOS COMPLEMENTARES |  |  | H |  | 0.67 |  | 23.89 | 16
Composição Auxiliar | 110764 | SEDOP | Argamassa de cimento,areia e adit. plast. 1:6 |  |  | m³ |  | 0.03 |  | 504.94 | 15.14
MO sem LS => |  |  |  |  | 19.48 |  | LS => |  | 0,00 MO com LS => |  |  | 19.48
Valor do BDI => |  |  |  |  | 12.21 |  |  |  | Valor com BDI => |  |  | 53.36
5.2 | Código | Banco | Descrição | Tipo |  | Und |  | Quant. |  | Valor Unit | Total
Composição | 130507 | SEDOP | Camada impermeabilizadora e=10cm c/ seixo |  |  | m² |  | 1 |  | 83.42 | 83.42
Composição Auxiliar | 280023 | SEDOP | PEDREIRO COM ENCARGOS COMPLEMENTARES |  |  | H |  | 0.4 |  | 23.89 | 9.55
Composição Auxiliar | 280026 | SEDOP | SERVENTE COM ENCARGOS COMPLEMENTARES |  |  | H |  | 0.8 |  | 19.15 | 15.32
Insumo | J00003 | SEDOP | Cimento | Material |  | SC |  | 0.4 |  | 55.55 | 22.22
Insumo | J00005 | SEDOP | Areia | Material |  | M3 |  | 0.07 |  | 94.73 | 6.63
Insumo | J00007 | SEDOP | Seixo lavado | Material |  | M3 |  | 0.11 |  | 270 | 29.7
MO sem LS => |  |  |  |  | 16.11 |  | LS => |  | 0,00 MO com LS => |  |  | 16.11
Valor do BDI => |  |  |  |  | 24.75 |  |  |  | Valor com BDI => |  |  | 108.17
5.3 | Código | Banco | Descrição | Tipo |  | Und |  | Quant. |  | Valor Unit | Total
Composição | 130119 | SEDOP | Lajota ceramica - (Padrão Médio) |  |  | M2 |  | 1 |  | 95.63 | 95.63
Composição Auxiliar | 280023 | SEDOP | PEDREIRO COM ENCARGOS COMPLEMENTARES |  |  | H |  | 1 |  | 23.89 | 23.89
Composição Auxiliar | 280026 | SEDOP | SERVENTE COM ENCARGOS COMPLEMENTARES |  |  | H |  | 0.5 |  | 19.15 | 9.57

## Table 5
Insumo | D00079 | SEDOP | Rejunte (p/ ceramica) | Material |  | KG |  | 1 |  | 5.38 | 5.38
Insumo | D00080 | SEDOP | Argamassa AC-II | Material |  | KG |  | 5 |  | 1.3 | 6.5
Insumo | A00055 | SEDOP | Lajota ceramica - (Padrão Médio) | Material |  | M2 |  | 1.05 |  | 47.9 | 50.29
MO sem LS => |  |  |  |  | 22.43 |  | LS => |  | 0,00 MO com LS => |  |  | 22.43
Valor do BDI => |  |  |  |  | 28.38 |  |  |  | Valor com BDI => |  |  | 124.01
5.4 | Código | Banco | Descrição | Tipo |  | Und |  | Quant. |  | Valor Unit | Total
Composição | 110644 | SEDOP | Revestimento Cerâmico Padrão Médio |  |  | m² |  | 1 |  | 63.43 | 63.43
Composição Auxiliar | 280023 | SEDOP | PEDREIRO COM ENCARGOS COMPLEMENTARES |  |  | H |  | 0.55 |  | 23.89 | 13.13
Composição Auxiliar | 280026 | SEDOP | SERVENTE COM ENCARGOS COMPLEMENTARES |  |  | H |  | 0.12 |  | 19.15 | 2.29
Insumo | D00080 | SEDOP | Argamassa AC-II | Material |  | KG |  | 4 |  | 1.3 | 5.2
Insumo | A00056 | SEDOP | Revestimento Cerâmico Padrão Médio | Material |  | M2 |  | 1.05 |  | 39.5 | 41.47
Insumo | D00079 | SEDOP | Rejunte (p/ ceramica) | Material |  | KG |  | 0.25 |  | 5.38 | 1.34
MO sem LS => |  |  |  |  | 10.48 |  | LS => |  | 0,00 MO com LS => |  |  | 10.48
Valor do BDI => |  |  |  |  | 18.82 |  |  |  | Valor com BDI => |  |  | 82.25
6.1 | Código | Banco | Descrição | Tipo |  | Und |  | Quant. |  | Valor Unit | Total
Composição | 70052 | SEDOP | Estrutura em mad. lei p/ telha de barro - pç. serrada |  |  | m² |  | 1 |  | 102.84 | 102.84
Composição Auxiliar | 280013 | SEDOP | CARPINTEIRO COM ENCARGOS COMPLEMENTARES |  |  | H |  | 1.2 |  | 23.6 | 28.32
Composição Auxiliar | 280002 | SEDOP | AJUDANTE DE CARPINTEIRO COM ENCARGOS COMPLEMENTARES |  |  | H |  | 1.2 |  | 19.07 | 22.88
Insumo | D00006 | SEDOP | Peça em madeira de lei 6"x3" 4 m serr. | Material |  | UN |  | 0.021 |  | 146.88 | 3.08
Insumo | D00085 | SEDOP | Prego 1"x16 | Material |  | KG |  | 0.19 |  | 44.76 | 8.5
Insumo | D00014 | SEDOP | Ripa 2 1/2"x1/2" 4 m serr. | Material |  | Dz |  | 0.15 |  | 142.19 | 21.32
Insumo | D00010 | SEDOP | Pernamanca 3"x2" 4 m ser - mad. forte | Material |  | Dz |  | 0.046 |  | 407.5 | 18.74
MO sem LS => |  |  |  |  | 33.84 |  | LS => |  | 0,00 MO com LS => |  |  | 33.84
Valor do BDI => |  |  |  |  | 30.52 |  |  |  | Valor com BDI => |  |  | 133.36
6.2 | Código | Banco | Descrição | Tipo |  | Und |  | Quant. |  | Valor Unit | Total
Composição | 70049 | SEDOP | Cobertura - telha de barro paulista ou planatex |  |  | m² |  | 1 |  | 55.45 | 55.45
Composição Auxiliar | 280026 | SEDOP | SERVENTE COM ENCARGOS COMPLEMENTARES |  |  | H |  | 1 |  | 19.15 | 19.15

## Table 6
Composição Auxiliar | 280028 | SEDOP | TELHADISTA COM ENCARGOS COMPLEMENTARES |  |  | H |  | 0.25 |  | 23.55 | 5.88
Insumo | D00004 | SEDOP | Telha de barro - paulista | Material |  | UN |  | 26 |  | 1.17 | 30.42
MO sem LS => |  |  |  |  | 15.99 |  | LS => |  | 0,00 MO com LS => |  |  | 15.99
Valor do BDI => |  |  |  |  | 16.45 |  |  |  | Valor com BDI => |  |  | 71.9
6.3 | Código | Banco | Descrição | Tipo |  | Und |  | Quant. |  | Valor Unit | Total
Composição | 250717 | SEDOP | Passarela coberta c/telhas de barro (com pilar 6"x3") |  |  | M |  | 1 |  | 1662.41 | 1662.41
Composição Auxiliar | 30010 | SEDOP | Escavação manual ate 1.50m de profundidade |  |  | m³ |  | 0.24 |  | 76.6 | 18.38
Composição Auxiliar | 30011 | SEDOP | Aterro incluindo carga, descarga, transporte e apiloamento |  |  | m³ |  | 0.42 |  | 137.3 | 57.66
Composição Auxiliar | 40025 | SEDOP | Fundação corrida com seixo |  |  | m³ |  | 0.24 |  | 997.64 | 239.43
Composição Auxiliar | 70308 | SEDOP | Encaibramento e ripamento |  |  | m² |  | 3 |  | 90.43 | 271.29
Composição Auxiliar | 70058 | SEDOP | Cobertura - telha plan |  |  | m² |  | 3 |  | 74.87 | 224.61
Composição Auxiliar | 130507 | SEDOP | Camada impermeabilizadora e=10cm c/ seixo |  |  | m² |  | 2 |  | 83.42 | 166.84
Composição Auxiliar | 40285 | SEDOP | Baldrame em concreto simples com seixo inclusive forma madeira branca |  |  | m³ |  | 0.049 |  | 1778.76 | 87.15
Composição Auxiliar | 130208 | SEDOP | Cimentado liso c/junta de madeira |  |  | m² |  | 2 |  | 75.44 | 150.88
Composição Auxiliar | 150210 | SEDOP | Verniz poliuretano sobre madeiramento do telhado |  |  | m² |  | 4 |  | 39.87 | 159.48
Insumo | D00005 | SEDOP | Peça em madeira de lei 6"x3" 4 m apar. | Material |  | UN |  | 0.9 |  | 127.89 | 115.1
Insumo | D00306 | SEDOP | Peça em madeira de lei 5"x2" 4 m apar. | Material |  | UN |  | 1.61 |  | 106.58 | 171.59
MO sem LS => |  |  |  |  | 395.05 |  | LS => |  | 0,00 MO com LS => |  |  | 395.05
Valor do BDI => |  |  |  |  | 493.4 |  |  |  | Valor com BDI => |  |  | 2155.81
7.1 | Código | Banco | Descrição | Tipo |  | Und |  | Quant. |  | Valor Unit | Total
Composição | 140348 | SEDOP | Barroteamento em madeira de lei p/ forro PVC |  |  | M2 |  | 1 |  | 64.13 | 64.13
Composição Auxiliar | 280002 | SEDOP | AJUDANTE DE CARPINTEIRO COM ENCARGOS COMPLEMENTARES |  |  | H |  | 0.9 |  | 19.07 | 17.16
Composição Auxiliar | 280013 | SEDOP | CARPINTEIRO COM ENCARGOS COMPLEMENTARES |  |  | H |  | 0.9 |  | 23.6 | 21.24
Insumo | D00012 | SEDOP | Ripão em madeira de lei 2"x1" serr. | Material |  | Dz |  | 0.1 |  | 210 | 21
Insumo | D00084 | SEDOP | Prego 1 1/2"x13 | Material |  | KG |  | 0.2 |  | 23.69 | 4.73
MO sem LS => 25,38 LS => 0,00 MO com LS => 25,38 Valor do BDI => 19,03
Valor com BDI => 83,16

## Table 7
7.2 | Código | Banco | Descrição | Tipo |  | Und |  | Quant. |  | Valor Unit | Total
Composição | 141336 | SEDOP | Forro em lambri de PVC |  |  | m² |  | 1 |  | 39.7 | 39.7
Composição Auxiliar | 280002 | SEDOP | AJUDANTE DE CARPINTEIRO COM ENCARGOS COMPLEMENTARES |  |  | H |  | 0.3 |  | 19.07 | 5.72
Composição Auxiliar | 280013 | SEDOP | CARPINTEIRO COM ENCARGOS COMPLEMENTARES |  |  | H |  | 0.3 |  | 23.6 | 7.08
Insumo | A00024 | SEDOP | Forro em lambri de PVC | Material |  | M2 |  | 1 |  | 26.9 | 26.9
MO sem LS => |  |  |  |  | 8.46 |  | LS => |  | 0,00 MO com LS => |  |  | 8.46
Valor do BDI => |  |  |  |  | 11.78 |  |  |  | Valor com BDI => |  |  | 51.48
8.1 | Código | Banco | Descrição | Tipo |  | Und |  | Quant. |  | Valor Unit | Total
Composição | 180299 | SEDOP | Ponto de agua (incl. tubos e conexoes) |  |  | PT |  | 1 |  | 383.43 | 383.43
Composição Auxiliar | 280008 | SEDOP | AUXILIAR DE ENCANADOR OU BOMBEIRO HIDRÁULICO COM ENCARGOS COMPLEMENTARES |  |  | H |  | 6 |  | 18.61 | 111.66
Composição Auxiliar | 280016 | SEDOP | ENCANADOR OU BOMBEIRO HIDRÁULICO COM ENCARGOS COMPLEMENTARES |  |  | H |  | 4 |  | 23.16 | 92.64
Insumo | H00157 | SEDOP | Tubo em PVC - JS - 50mm (LH) | Material |  | M |  | 3 |  | 28.48 | 85.44
Insumo | H00006 | SEDOP | Tubo em PVC - JS - 25mm (LH) | Material |  | M |  | 9 |  | 7.85 | 70.65
Insumo | H00116 | SEDOP | Te em PVC - JS - 25mm (LH) | Material |  | UN |  | 0.75 |  | 2 | 1.5
Insumo | H00400 | SEDOP | Joelho/Cotovelo 90º PVC SRM - 25mm X 3/4" (LH) | Material |  | UN |  | 1 |  | 10.93 | 10.93
Insumo | H00093 | SEDOP | Joelho/Cotovelo 90º em PVC - JS - 25mm-LH | Material |  | UN |  | 2 |  | 1.6 | 3.2
Insumo | H00082 | SEDOP | Adaptador curto em PVC 3/4" (LH) | Material |  | UN |  | 1 |  | 2.67 | 2.67
Insumo | H00075 | SEDOP | Adaptador curto em PVC 1 1/2" (LH) | Material |  | UN |  | 0.75 |  | 6.33 | 4.74
MO sem LS => |  |  |  |  | 137 |  | LS => |  | 0,00 MO com LS => |  |  | 137
Valor do BDI => |  |  |  |  | 113.8 |  |  |  | Valor com BDI => |  |  | 497.23
8.2 | Código | Banco | Descrição | Tipo |  | Und |  | Quant. |  | Valor Unit | Total
Composição | 180214 | SEDOP | Ponto de esgoto (incl. tubos, conexoes,cx. e ralos) |  |  | PT |  | 1 |  | 434.8 | 434.8
Composição Auxiliar | 280008 | SEDOP | AUXILIAR DE ENCANADOR OU BOMBEIRO HIDRÁULICO COM ENCARGOS COMPLEMENTARES |  |  | H |  | 8 |  | 18.61 | 148.88
Composição Auxiliar | 280016 | SEDOP | ENCANADOR OU BOMBEIRO HIDRÁULICO COM ENCARGOS COMPLEMENTARES |  |  | H |  | 8 |  | 23.16 | 185.28
Insumo | H00089 | SEDOP | Te longo em PVC - JS - 100x75mm (LS) | Material |  | UN |  | 0.25 |  | 11.72 | 2.93
Insumo | H00008 | SEDOP | Caixa sifonada de PVC c/ grelha - 100x100x50mm | Material |  | UN |  | 0.25 |  | 26 | 6.5
Insumo | H00003 | SEDOP | Tubo em PVC - 50mm (LS) | Material |  | M |  | 1.5 |  | 13.39 | 20.08

## Table 8
Insumo | H00088 | SEDOP | Joelho/Cotovelo 90º em PVC - JS - 40mm-LH | Material |  | UN |  | 0.5 |  | 7.87 | 3.93
Insumo | H00085 | SEDOP | Curva 45 em PVC - JS - 75mm (LH) | Material |  | UN |  | 0.5 |  | 46.93 | 23.46
Insumo | H00004 | SEDOP | Tubo em PVC - 40mm (LS) | Material |  | M |  | 4 |  | 8.83 | 35.32
Insumo | H00086 | SEDOP | Ralo PVC c/ saída 100x53x40mm | Material |  | UN |  | 0.25 |  | 11.07 | 2.76
Insumo | H00084 | SEDOP | Junção simples inv.45 em PVC - JS - 75x75mm (LS) | Material |  | UN |  | 0.25 |  | 22.64 | 5.66
MO sem LS => |  |  |  |  | 226.48 |  | LS => |  | 0,00 MO com LS => |  |  | 226.48
Valor do BDI => |  |  |  |  | 129.04 |  |  |  | Valor com BDI => |  |  | 563.84
8.3 | Código | Banco | Descrição | Tipo |  | Und |  | Quant. |  | Valor Unit | Total
Composição | 180349 | SEDOP | Fossa septica pre-moldada cap= 10 pessoas |  |  | UN |  | 1 |  | 1796.14 | 1796.14
Composição Auxiliar | 280004 | SEDOP | AJUDANTE DE PEDREIRO COM ENCARGOS COMPLEMENTARES |  |  | H |  | 4 |  | 19.25 | 77
Composição Auxiliar | 30010 | SEDOP | Escavação manual ate 1.50m de profundidade |  |  | m³ |  | 4.8 |  | 76.6 | 367.68
Composição Auxiliar | 30254 | SEDOP | Reaterro compactado |  |  | m³ |  | 1.44 |  | 15.51 | 22.33
Composição Auxiliar | 280023 | SEDOP | PEDREIRO COM ENCARGOS COMPLEMENTARES |  |  | H |  | 4 |  | 23.89 | 95.56
Composição Auxiliar | 20174 | SEDOP | Retirada de entulho - manualmente (incluindo caixa coletora) |  |  | m³ |  | 3.36 |  | 108.78 | 365.5
Composição Auxiliar | 40257 | SEDOP | Lastro de concreto magro c/ seixo |  |  | m³ |  | 0.2011 |  | 900.61 | 181.11
Insumo | H00061 | SEDOP | Fossa septica cap= 10 pessoas | Material |  | UN |  | 1 |  | 686.96 | 686.96
|  |  |  | MO sem LS => | 428.53 | LS => |  | 0,00 MO com LS => |  |  | 428.53
|  |  |  | Valor do BDI => | 533.09 |  |  | Valor com BDI => |  |  | 2329.23
9.1 | Código | Banco | Descrição | Tipo |  | Und |  | Quant. |  | Valor Unit | Total
Composição | 170081 | SEDOP | Ponto de luz / força (c/tubul., cx. e fiaçao) ate 200W |  |  | PT |  | 1 |  | 259.11 | 259.11
Composição Auxiliar | 280014 | SEDOP | ELETRICISTA COM ENCARGOS COMPLEMENTARES |  |  | H |  | 5 |  | 24.16 | 120.8
Composição Auxiliar | 280007 | SEDOP | AUXILIAR DE ELETRICISTA COM ENCARGOS COMPLEMENTARES |  |  | H |  | 5 |  | 19.51 | 97.55
Insumo | E00033 | SEDOP | Bucha de 1/2" | Material |  | UN |  | 2 |  | 0.87 | 1.74
Insumo | E00012 | SEDOP | Eletroduto PVC Rígido de 1/2" | Material |  | M |  | 3 |  | 3.94 | 11.82
Insumo | E00008 | SEDOP | Cabo de cobre 2,5mm2 -750V | Material |  | M |  | 9 |  | 2.64 | 23.76
Insumo | E00034 | SEDOP | Arruela de 1/2" | Material |  | UN |  | 2 |  | 0.62 | 1.24
Insumo | E00019 | SEDOP | Caixa de derivação 4"x2"- Plástica | Material |  | UN |  | 1 |  | 2.2 | 2.2

## Table 9
|  |  |  | MO sem LS => | 144.35 | LS => |  | 0,00 MO com LS => |  |  | 144.35
|  |  |  | Valor do BDI => | 76.9 |  |  | Valor com BDI => |  |  | 336.01
9.2 | Código | Banco | Descrição | Tipo |  | Und |  | Quant. |  | Valor Unit | Total
Composição | 170866 | SEDOP | Centro de distribuição p/ 03 disjuntores (s/ barramento) |  |  | UN |  | 1 |  | 67.12 | 67.12
Composição Auxiliar | 280014 | SEDOP | ELETRICISTA COM ENCARGOS COMPLEMENTARES |  |  | H |  | 0.8 |  | 24.16 | 19.32
Composição Auxiliar | 280007 | SEDOP | AUXILIAR DE ELETRICISTA COM ENCARGOS COMPLEMENTARES |  |  | H |  | 0.4 |  | 19.51 | 7.8
Insumo | E00633 | SEDOP | Centro de distribuição p/ 03 disjuntores s/ barramento | Material |  | UN |  | 1 |  | 40 | 40
MO sem LS => |  |  |  |  | 18.24 |  | LS => |  | 0,00 MO com LS => |  |  | 18.24
Valor do BDI => |  |  |  |  | 19.92 |  |  |  | Valor com BDI => |  |  | 87.04
9.3 | Código | Banco | Descrição | Tipo |  | Und |  | Quant. |  | Valor Unit | Total
Composição | 170330 | SEDOP | Disjuntor 1P - 40 e 50A - PADRÃO DIN |  |  | UN |  | 1 |  | 39.46 | 39.46
Composição Auxiliar | 280014 | SEDOP | ELETRICISTA COM ENCARGOS COMPLEMENTARES |  |  | H |  | 0.3 |  | 24.16 | 7.24
Composição Auxiliar | 280007 | SEDOP | AUXILIAR DE ELETRICISTA COM ENCARGOS COMPLEMENTARES |  |  | H |  | 0.3 |  | 19.51 | 5.85
Insumo | E00056 | SEDOP | Disjuntor 1P-40A e 50A - PADRÃO DIN | Material |  | UN |  | 1 |  | 26.37 | 26.37
MO sem LS => |  |  |  |  | 8.65 |  | LS => |  | 0,00 MO com LS => |  |  | 8.65
Valor do BDI => |  |  |  |  | 11.71 |  |  |  | Valor com BDI => |  |  | 51.17
9.4 | Código | Banco | Descrição | Tipo |  | Und |  | Quant. |  | Valor Unit | Total
Composição | 170317 | SEDOP | Cabo de cobre 4mm2 - 750 V |  |  | M |  | 1 |  | 9.74 | 9.74
Composição Auxiliar | 280014 | SEDOP | ELETRICISTA COM ENCARGOS COMPLEMENTARES |  |  | H |  | 0.12 |  | 24.16 | 2.89
Composição Auxiliar | 280007 | SEDOP | AUXILIAR DE ELETRICISTA COM ENCARGOS COMPLEMENTARES |  |  | H |  | 0.12 |  | 19.51 | 2.34
Insumo | E00020 | SEDOP | Fita isolante | Material |  | M |  | 0.05 |  | 1.81 | 0.09
Insumo | E00007 | SEDOP | Cabo de cobre 4.0 mm2 - 750V | Material |  | M |  | 1.02 |  | 4.34 | 4.42
MO sem LS => |  |  |  |  | 3.46 |  | LS => |  | 0,00 MO com LS => |  |  | 3.46
Valor do BDI => |  |  |  |  | 2.89 |  |  |  | Valor com BDI => |  |  | 12.63
9.5 | Código | Banco | Descrição | Tipo |  | Und |  | Quant. |  | Valor Unit | Total
Composição | 171531 | SEDOP | Luminária de sobrepor com aletas e 2 lâmpadas de Led de 10W |  |  | UN |  | 1 |  | 239.59 | 239.59
Composição Auxiliar | 280014 | SEDOP | ELETRICISTA COM ENCARGOS COMPLEMENTARES |  |  | H |  | 1 |  | 24.16 | 24.16
Composição Auxiliar | 280007 | SEDOP | AUXILIAR DE ELETRICISTA COM ENCARGOS COMPLEMENTARES |  |  | H |  | 0.75 |  | 19.51 | 14.63

## Table 10
Insumo | E00776 | SEDOP | Luminária completa de sobrepor com aletas e 2 lâmpadas de Led deU N | Material |  | UN |  | 1 |  | 200.8 | 200.8
MO sem LS => |  |  |  |  | 25.84 |  | LS => |  | 0,00 MO com LS => |  |  | 25.84
Valor do BDI => |  |  |  |  | 71.11 |  |  |  | Valor com BDI => |  |  | 310.7
9.6 | Código | Banco | Descrição | Tipo |  | Und |  | Quant. |  | Valor Unit | Total
Composição | 170332 | SEDOP | Interruptor 1 tecla simples (s/fiaçao) |  |  | UN |  | 1 |  | 19.26 | 19.26
Composição Auxiliar | 280014 | SEDOP | ELETRICISTA COM ENCARGOS COMPLEMENTARES |  |  | H |  | 0.21 |  | 24.16 | 5.07
Composição Auxiliar | 280007 | SEDOP | AUXILIAR DE ELETRICISTA COM ENCARGOS COMPLEMENTARES |  |  | H |  | 0.21 |  | 19.51 | 4.09
Insumo | E00023 | SEDOP | Interruptor 1 tecla simples (s/fiaçao) | Material |  | UN |  | 1 |  | 10.1 | 10.1
MO sem LS => |  |  |  |  | 6.05 |  | LS => |  | 0,00 MO com LS => |  |  | 6.05
Valor do BDI => |  |  |  |  | 5.71 |  |  |  | Valor com BDI => |  |  | 24.97
9.7 | Código | Banco | Descrição | Tipo |  | Und |  | Quant. |  | Valor Unit | Total
Composição | 170339 | SEDOP | Tomada 2P+T 10A (s/fiaçao) |  |  | UN |  | 1 |  | 28.55 | 28.55
Composição Auxiliar | 280014 | SEDOP | ELETRICISTA COM ENCARGOS COMPLEMENTARES |  |  | H |  | 0.29 |  | 24.16 | 7
Composição Auxiliar | 280007 | SEDOP | AUXILIAR DE ELETRICISTA COM ENCARGOS COMPLEMENTARES |  |  | H |  | 0.29 |  | 19.51 | 5.65
Insumo | E00065 | SEDOP | Tomada 2P+T 10A (s/fiaçao) | Material |  | UN |  | 1 |  | 15.9 | 15.9
MO sem LS => |  |  |  |  | 8.37 |  | LS => |  | 0,00 MO com LS => |  |  | 8.37
Valor do BDI => |  |  |  |  | 8.47 |  |  |  | Valor com BDI => |  |  | 37.02
10.1 | Código | Banco | Descrição | Tipo |  | Und |  | Quant. |  | Valor Unit | Total
Composição | 150180 | SEDOP | Latex acrilica fosca int. e ext. sem massa c/ selador |  |  | m² |  | 1 |  | 25.3 | 25.3
Composição Auxiliar | 280024 | SEDOP | PINTOR COM ENCARGOS COMPLEMENTARES |  |  | H |  | 0.4 |  | 25.13 | 10.05
Composição Auxiliar | 280026 | SEDOP | SERVENTE COM ENCARGOS COMPLEMENTARES |  |  | H |  | 0.35 |  | 19.15 | 6.7
Insumo | P00007 | SEDOP | Lixa para parede | Material |  | UN |  | 0.25 |  | 1.1 | 0.27
Insumo | P00024 | SEDOP | Tinta acrílica - Fosca | Material |  | GL |  | 0.05 |  | 110 | 5.5
Insumo | P00028 | SEDOP | Líquido selador acrilico | Material |  | GL |  | 0.05 |  | 55.68 | 2.78
MO sem LS => |  |  |  |  | 10.7 |  | LS => |  | 0,00 MO com LS => |  |  | 10.7
Valor do BDI => |  |  |  |  | 7.5 |  |  |  | Valor com BDI => |  |  | 32.8
11.1 | Código | Banco | Descrição | Tipo |  | Und |  | Quant. |  | Valor Unit | Total
Composição | 190101 | SEDOP | Pia 02 cubas em aço inox.c/torn.,sifoes e valv.(2.0m) |  |  | UN |  | 1 |  | 2054.97 | 2054.97

## Table 11
Composição Auxiliar | 280008 | SEDOP | AUXILIAR DE ENCANADOR OU BOMBEIRO HIDRÁULICO COM ENCARGOS COMPLEMENTARES |  |  | H |  | 4 |  | 18.61 | 74.44
Composição Auxiliar | 280016 | SEDOP | ENCANADOR OU BOMBEIRO HIDRÁULICO COM ENCARGOS COMPLEMENTARES |  |  | H |  | 4 |  | 23.16 | 92.64
Insumo | H00055 | SEDOP | Fita de vedacao | Material |  | M |  | 3.7 |  | 0.37 | 1.36
Insumo | H00019 | SEDOP | Torneira longa metalica de 3/4" | Material |  | UN |  | 2 |  | 64.23 | 128.46
Insumo | H00020 | SEDOP | Valvula p/ pia d = 2" - inox | Material |  | UN |  | 2 |  | 52.1 | 104.2
Insumo | H00047 | SEDOP | Pia de aco inoxidavel c/02 cubas 2,00m | Material |  | UN |  | 1 |  | 1254.97 | 1254.97
Insumo | H00016 | SEDOP | Sifao metalico de 2'' | Material |  | UN |  | 2 |  | 199.45 | 398.9
MO sem LS => |  |  |  |  | 113.24 |  | LS => |  | 0,00 MO com LS => |  |  | 113.24
Valor do BDI => |  |  |  |  | 609.91 |  |  |  | Valor com BDI => |  |  | 2664.88
11.2 | Código | Banco | Descrição | Tipo |  | Und |  | Quant. |  | Valor Unit | Total
Composição | 251293 | SEDOP | Tampo em granito verde Ubatuba |  |  | m² |  | 1 |  | 856.93 | 856.93
Composição Auxiliar | 280004 | SEDOP | AJUDANTE DE PEDREIRO COM ENCARGOS COMPLEMENTARES |  |  | H |  | 1.5 |  | 19.25 | 28.87
Composição Auxiliar | 280023 | SEDOP | PEDREIRO COM ENCARGOS COMPLEMENTARES |  |  | H |  | 1.5 |  | 23.89 | 35.83
Insumo | J00003 | SEDOP | Cimento | Material |  | SC |  | 0.08 |  | 55.55 | 4.44
Insumo | J00005 | SEDOP | Areia | Material |  | M3 |  | 0.01 |  | 94.73 | 0.94
Insumo | A00094 | SEDOP | Granito verde Ubatuba - bancada | Material |  | M2 |  | 1.02 |  | 771.43 | 786.85
MO sem LS => |  |  |  |  | 42.48 |  | LS => |  | 0,00 MO com LS => |  |  | 42.48
Valor do BDI => |  |  |  |  | 254.33 |  |  |  | Valor com BDI => |  |  | 1111.26
12.1 | Código | Banco | Descrição | Tipo |  | Und |  | Quant. |  | Valor Unit | Total
Composição | 91505 | SEDOP | Porta miolo madeira, acabamento em MDF c/ ferragens de abrir |  |  | m² |  | 1 |  | 503.8 | 503.8
Composição Auxiliar | 280002 | SEDOP | AJUDANTE DE CARPINTEIRO COM ENCARGOS COMPLEMENTARES |  |  | H |  | 1.2 |  | 19.07 | 22.88
Composição Auxiliar | 280013 | SEDOP | CARPINTEIRO COM ENCARGOS COMPLEMENTARES |  |  | H |  | 3 |  | 23.6 | 70.8
Composição Auxiliar | 280023 | SEDOP | PEDREIRO COM ENCARGOS COMPLEMENTARES |  |  | H |  | 0.3 |  | 23.89 | 7.16
Composição Auxiliar | 1002270 | SEDOP | Ferragens p/ porta interna 1 fl. |  |  | CJ |  | 1 |  | 254.16 | 254.16
Insumo | D00420 | SEDOP | Porta em miolo madeira, acabamento em MDF | Material |  | M2 |  | 1 |  | 148.8 | 148.8
|  |  |  | MO sem LS => | 152.88 | LS => |  | 0,00 MO com LS => |  |  | 152.88

## Table 12
Valor do BDI => | 149.52 | Valor com BDI => | 653.32

## Table 13
12.2 | Código | Banco | Descrição | Tipo |  | Und |  | Quant. |  | Valor Unit | Total
Composição | 91376 | SEDOP | Esquadria de alum.de correr c/ vidro e ferragens |  |  | m² |  | 1 |  | 1064.11 | 1064.11
Composição Auxiliar | 280003 | SEDOP | AJUDANTE DE MONTADOR COM ENCARGOS COMPLEMENTARES |  |  | H |  | 1 |  | 18.03 | 18.03
Composição Auxiliar | 280020 | SEDOP | MONTADOR COM ENCARGOS COMPLEMENTARES |  |  | H |  | 1.5 |  | 22.55 | 33.82
Insumo | D00119 | SEDOP | Estrutura em alumínio para esquadria de correr incl. ferragens | Material |  | M2 |  | 1 |  | 800.85 | 800.85
Insumo | D00045 | SEDOP | Vidro liso e=4mm | Material |  | M2 |  | 1.05 |  | 201.35 | 211.41
MO sem LS => |  |  |  |  | 36.28 |  | LS => |  | 0,00 MO com LS => |  |  | 36.28
Valor do BDI => |  |  |  |  | 315.82 |  |  |  | Valor com BDI => |  |  | 1379.93
13.1 | Código | Banco | Descrição | Tipo |  | Und |  | Quant. |  | Valor Unit | Total
Composição | 270220 | SEDOP | Limpeza geral e entrega da obra |  |  | m² |  | 1 |  | 7.66 | 7.66
Composição Auxiliar | 280026 | SEDOP | SERVENTE COM ENCARGOS COMPLEMENTARES |  |  | H |  | 0.4 |  | 19.15 | 7.66
MO sem LS => |  |  |  |  | 4.76 |  | LS => |  | 0,00 MO com LS => |  |  | 4.76
Valor do BDI => |  |  |  |  | 2.27 |  |  |  | Valor com BDI => |  |  | 9.93
Composições Auxiliares
| Código | Banco | Descrição | Tipo |  | Und |  | Quant. |  | Valor Unit | Total
Composição | 280002 | SEDOP | AJUDANTE DE CARPINTEIRO COM ENCARGOS COMPLEMENTARES |  |  | H |  | 1 |  | 19.07 | 19.07
Composição Auxiliar | 95309 | SEDOP | CURSO DE CAPACITAÇÃO PARA AJUDANTE DE CARPINT (ENCARGOS COMPLEMENTARES) - HORISTA |  |  | H |  | 1 |  | 0.18 | 0.18
Insumo | 37373 | SEDOP | SEGURO - HORISTA (COLETADO CAIXA - ENCARGOS COMPLEMENTARES) | Taxas |  | H |  | 1 |  | 0.06 | 0.06
Insumo | 37371 | SEDOP | TRANSPORTE - HORISTA (COLETADO CAIXA - ENCARGOS COMPLEMENTARES) | Serviços |  | H |  | 1 |  | 1.02 | 1.02
Insumo | 37372 | SEDOP | EXAMES - HORISTA (COLETADO CAIXA - ENCARGOS COMPLEMENTARES) | Outros |  | H |  | 1 |  | 1.14 | 1.14
Insumo | 37370 | SEDOP | ALIMENTACAO - HORISTA (COLETADO CAIXA - ENCARGOS COMPLEMENTARES) | Outros |  | H |  | 1 |  | 3.18 | 3.18
Insumo | 6117 | SEDOP | CARPINTEIRO AUXILIAR (HORISTA) | Mão de Obra |  | H |  | 1 |  | 11.66 | 11.66
Insumo | 43483 | SEDOP | EPI - FAMILIA CARPINTEIRO DE FORMAS - HORISTA (ENCARGOS COMPLEMENTARES - COLETADO CAIXA) | Equipamento |  | H |  | 1 |  | 1.34 | 1.34
Insumo | 43459 | SEDOP | FERRAMENTAS - FAMILIA CARPINTEIRO DE FORMAS - HORISTA (ENCARGOS COMPLEMENTARES - COLETADO CAIXA) | Equipamento |  | H |  | 1 |  | 0.49 | 0.49
MO sem LS => 11,84 LS => 0,00 MO com LS => 11,84 Valor do BDI => 5,65
Valor com BDI => 24,72

## Table 14
| Código | Banco | Descrição | Tipo |  | Und |  | Quant. |  | Valor Unit | Total
Composição | 280003 | SEDOP | AJUDANTE DE MONTADOR COM ENCARGOS COMPLEMENTARES |  |  | H |  | 1 |  | 18.03 | 18.03
Composição Auxiliar | 95310 | SEDOP | CURSO DE CAPACITAÇÃO PARA AJUDANTE DE ESTRUT METÁLICA (ENCARGOS COMPLEMENTARES) - HORISTA |  |  | H |  | 1 |  | 0.14 | 0.14
Insumo | 37373 | SEDOP | SEGURO - HORISTA (COLETADO CAIXA - ENCARGOS COMPLEMENTARES) | Taxas |  | H |  | 1 |  | 0.06 | 0.06
Insumo | 37371 | SEDOP | TRANSPORTE - HORISTA (COLETADO CAIXA - ENCARGOS COMPLEMENTARES) | Serviços |  | H |  | 1 |  | 1.02 | 1.02
Insumo | 37372 | SEDOP | EXAMES - HORISTA (COLETADO CAIXA - ENCARGOS COMPLEMENTARES) | Outros |  | H |  | 1 |  | 1.14 | 1.14
Insumo | 43464 | SEDOP | FERRAMENTAS - FAMILIA OPERADOR ESCAVADEIRA - HORISTA (ENCARGOS COMPLEMENTARES - COLETADO CAIXA) | Equipamento |  | H |  | 1 |  | 0.01 | 0.01
Insumo | 44499 | SEDOP | AJUDANTE DE ESTRUTURAS METALICAS HORISTA | Mão de Obra |  | H |  | 1 |  | 11.66 | 11.66
Insumo | 37370 | SEDOP | ALIMENTACAO - HORISTA (COLETADO CAIXA - ENCARGOS COMPLEMENTARES) | Outros |  | H |  | 1 |  | 3.18 | 3.18
Insumo | 43488 | SEDOP | EPI - FAMILIA OPERADOR ESCAVADEIRA - HORISTA (ENCARGOS COMPLEMENTARES - COLETADO CAIXA) | Equipamento |  | H |  | 1 |  | 0.82 | 0.82
MO sem LS => |  |  |  |  | 11.8 |  | LS => |  | 0,00 MO com LS => |  |  | 11.8
Valor do BDI => |  |  |  |  | 5.35 |  |  |  | Valor com BDI => |  |  | 23.38
| Código | Banco | Descrição | Tipo |  | Und |  | Quant. |  | Valor Unit | Total
Composição | 280004 | SEDOP | AJUDANTE DE PEDREIRO COM ENCARGOS COMPLEMENTARES |  |  | H |  | 1 |  | 19.25 | 19.25
Composição Auxiliar | 95312 | SEDOP | CURSO DE CAPACITAÇÃO PARA AJUDANTE DE PEDREIR (ENCARGOS COMPLEMENTARES) - HORISTA |  |  | H |  | 1 |  | 0.18 | 0.18
Insumo | 37373 | SEDOP | SEGURO - HORISTA (COLETADO CAIXA - ENCARGOS COMPLEMENTARES) | Taxas |  | H |  | 1 |  | 0.06 | 0.06
Insumo | 37371 | SEDOP | TRANSPORTE - HORISTA (COLETADO CAIXA - ENCARGOS COMPLEMENTARES) | Serviços |  | H |  | 1 |  | 1.02 | 1.02
Insumo | 37372 | SEDOP | EXAMES - HORISTA (COLETADO CAIXA - ENCARGOS COMPLEMENTARES) | Outros |  | H |  | 1 |  | 1.14 | 1.14
Insumo | 6127 | SEDOP | AUXILIAR DE PEDREIRO (HORISTA) | Mão de Obra |  | H |  | 1 |  | 11.66 | 11.66
Insumo | 37370 | SEDOP | ALIMENTACAO - HORISTA (COLETADO CAIXA - ENCARGOS COMPLEMENTARES) | Outros |  | H |  | 1 |  | 3.18 | 3.18
Insumo | 43465 | SEDOP | FERRAMENTAS - FAMILIA PEDREIRO - HORISTA (ENCARGOS COMPLEMENTARES - COLETADO CAIXA) | Equipamento |  | H |  | 1 |  | 0.84 | 0.84
Insumo | 43489 | SEDOP | EPI - FAMILIA PEDREIRO - HORISTA (ENCARGOS COMPLEMENTARES - COLETADO CAIXA) | Equipamento |  | H |  | 1 |  | 1.17 | 1.17
MO sem LS => |  |  |  |  | 11.84 |  | LS => |  | 0,00 MO com LS => |  |  | 11.84
Valor do BDI => |  |  |  |  | 5.71 |  |  |  | Valor com BDI => |  |  | 24.96
| Código | Banco | Descrição | Tipo |  | Und |  | Quant. |  | Valor Unit | Total
Composição | 280006 | SEDOP | ARMADOR COM ENCARGOS COMPLEMENTARES |  |  | H |  | 1 |  | 23.73 | 23.73

## Table 15
Composição Auxiliar | 95314 | SEDOP | CURSO DE CAPACITAÇÃO PARA ARMADOR (ENCARGOS COMPLEMENTARES) - HORISTA |  |  | H |  | 1 |  | 0.19 | 0.19
Insumo | 37373 | SEDOP | SEGURO - HORISTA (COLETADO CAIXA - ENCARGOS COMPLEMENTARES) | Taxas |  | H |  | 1 |  | 0.06 | 0.06
Insumo | 37371 | SEDOP | TRANSPORTE - HORISTA (COLETADO CAIXA - ENCARGOS COMPLEMENTARES) | Serviços |  | H |  | 1 |  | 1.02 | 1.02
Insumo | 37372 | SEDOP | EXAMES - HORISTA (COLETADO CAIXA - ENCARGOS COMPLEMENTARES) | Outros |  | H |  | 1 |  | 1.14 | 1.14
Insumo | 37370 | SEDOP | ALIMENTACAO - HORISTA (COLETADO CAIXA - ENCARGOS COMPLEMENTARES) | Outros |  | H |  | 1 |  | 3.18 | 3.18
Insumo | 43465 | SEDOP | FERRAMENTAS - FAMILIA PEDREIRO - HORISTA (ENCARGOS COMPLEMENTARES - COLETADO CAIXA) | Equipamento |  | H |  | 1 |  | 0.84 | 0.84
Insumo | 378 | SEDOP | ARMADOR (HORISTA) | Mão de Obra |  | H |  | 1 |  | 16.13 | 16.13
Insumo | 43489 | SEDOP | EPI - FAMILIA PEDREIRO - HORISTA (ENCARGOS COMPLEMENTARES - COLETADO CAIXA) | Equipamento |  | H |  | 1 |  | 1.17 | 1.17
MO sem LS => |  |  |  |  | 16.32 |  | LS => |  | 0,00 MO com LS => |  |  | 16.32
Valor do BDI => |  |  |  |  | 7.04 |  |  |  | Valor com BDI => |  |  | 30.77
| Código | Banco | Descrição | Tipo |  | Und |  | Quant. |  | Valor Unit | Total
Composição | 280007 | SEDOP | AUXILIAR DE ELETRICISTA COM ENCARGOS COMPLEMENTARES |  |  | H |  | 1 |  | 19.51 | 19.51
Composição Auxiliar | 95316 | SEDOP | CURSO DE CAPACITAÇÃO PARA AUXILIAR DE ELETRICIS (ENCARGOS COMPLEMENTARES) - HORISTA |  |  | H |  | 1 |  | 0.45 | 0.45
Insumo | 37373 | SEDOP | SEGURO - HORISTA (COLETADO CAIXA - ENCARGOS COMPLEMENTARES) | Taxas |  | H |  | 1 |  | 0.06 | 0.06
Insumo | 37371 | SEDOP | TRANSPORTE - HORISTA (COLETADO CAIXA - ENCARGOS COMPLEMENTARES) | Serviços |  | H |  | 1 |  | 1.02 | 1.02
Insumo | 37372 | SEDOP | EXAMES - HORISTA (COLETADO CAIXA - ENCARGOS COMPLEMENTARES) | Outros |  | H |  | 1 |  | 1.14 | 1.14
Insumo | 37370 | SEDOP | ALIMENTACAO - HORISTA (COLETADO CAIXA - ENCARGOS COMPLEMENTARES) | Outros |  | H |  | 1 |  | 3.18 | 3.18
Insumo | 43460 | SEDOP | FERRAMENTAS - FAMILIA ELETRICISTA - HORISTA (ENCARGOS COMPLEMENTARES - COLETADO CAIXA) | Equipamento |  | H |  | 1 |  | 0.86 | 0.86
Insumo | 43484 | SEDOP | EPI - FAMILIA ELETRICISTA - HORISTA (ENCARGOS COMPLEMENTARES - COLETADO CAIXA) | Equipamento |  | H |  | 1 |  | 1.14 | 1.14
Insumo | 247 | SEDOP | AJUDANTE DE ELETRICISTA (HORISTA) | Mão de Obra |  | H |  | 1 |  | 11.66 | 11.66
MO sem LS => |  |  |  |  | 12.11 |  | LS => |  | 0,00 MO com LS => |  |  | 12.11
Valor do BDI => |  |  |  |  | 5.79 |  |  |  | Valor com BDI => |  |  | 25.3
| Código | Banco | Descrição | Tipo |  | Und |  | Quant. |  | Valor Unit | Total
Composição | 280008 | SEDOP | AUXILIAR DE ENCANADOR OU BOMBEIRO HIDRÁULICO COM ENCARGOS COMPLEMENTARES |  |  | H |  | 1 |  | 18.61 | 18.61
Composição Auxiliar | 95317 | SEDOP | CURSO DE CAPACITAÇÃO PARA AUXILIAR DE ENCANAD OU BOMBEIRO HIDRÁULICO (ENCARGOS COMPLEMENTA |  |  | H |  | 1 |  | 0.22 | 0.22
Insumo | 246 | SEDOP | AUXILIAR DE ENCANADOR OU BOMBEIRO HIDRAULICO (HORISTA) | Mão de Obra |  | H |  | 1 |  | 11.66 | 11.66

## Table 16
Insumo | 37373 | SEDOP | SEGURO - HORISTA (COLETADO CAIXA - ENCARGOS COMPLEMENTARES) | Taxas |  | H |  | 1 |  | 0.06 | 0.06
Insumo | 37371 | SEDOP | TRANSPORTE - HORISTA (COLETADO CAIXA - ENCARGOS COMPLEMENTARES) | Serviços |  | H |  | 1 |  | 1.02 | 1.02
Insumo | 37372 | SEDOP | EXAMES - HORISTA (COLETADO CAIXA - ENCARGOS COMPLEMENTARES) | Outros |  | H |  | 1 |  | 1.14 | 1.14
Insumo | 43485 | SEDOP | EPI - FAMILIA ENCANADOR - HORISTA (ENCARGOS COMPLEMENTARES - COLETADO CAIXA) | Equipamento |  | H |  | 1 |  | 1.01 | 1.01
Insumo | 37370 | SEDOP | ALIMENTACAO - HORISTA (COLETADO CAIXA - ENCARGOS COMPLEMENTARES) | Outros |  | H |  | 1 |  | 3.18 | 3.18
Insumo | 43461 | SEDOP | FERRAMENTAS - FAMILIA ENCANADOR - HORISTA (ENCARGOS COMPLEMENTARES - COLETADO CAIXA) | Equipamento |  | H |  | 1 |  | 0.32 | 0.32
MO sem LS => |  |  |  |  | 11.88 |  | LS => |  | 0,00 MO com LS => |  |  | 11.88
Valor do BDI => |  |  |  |  | 5.52 |  |  |  | Valor com BDI => |  |  | 24.13
| Código | Banco | Descrição | Tipo |  | Und |  | Quant. |  | Valor Unit | Total
Composição | 110764 | SEDOP | Argamassa de cimento,areia e adit. plast. 1:6 |  |  | m³ |  | 1 |  | 504.94 | 504.94
Composição Auxiliar | 280022 | SEDOP | OPERADOR DE BETONEIRA/MISTURADOR COM ENCARGOS COMPLEMENTARES |  |  | H |  | 0.31 |  | 22.5 | 6.97
Composição Auxiliar | 280026 | SEDOP | SERVENTE COM ENCARGOS COMPLEMENTARES |  |  | H |  | 6 |  | 19.15 | 114.9
Insumo | J00003 | SEDOP | Cimento | Material |  | SC |  | 4.6 |  | 55.55 | 255.53
Insumo | M00008 | SEDOP | Betoneira eletrica - 320l | Equipamento |  | H |  | 0.31 |  | 3.1 | 0.96
Insumo | J00005 | SEDOP | Areia | Material |  | M3 |  | 1.21 |  | 94.73 | 114.62
Insumo | D00349 | SEDOP | Aditivo plastificante | Material |  | L |  | 0.92 |  | 13 | 11.96
MO sem LS => |  |  |  |  | 76.5 |  | LS => |  | 0,00 MO com LS => |  |  | 76.5
Valor do BDI => |  |  |  |  | 149.86 |  |  |  | Valor com BDI => |  |  | 654.8
| Código | Banco | Descrição | Tipo |  | Und |  | Quant. |  | Valor Unit | Total
Composição | 50038 | SEDOP | Armação p/ concreto |  |  | KG |  | 1 |  | 15.86 | 15.86
Composição Auxiliar | 280006 | SEDOP | ARMADOR COM ENCARGOS COMPLEMENTARES |  |  | H |  | 0.08 |  | 23.73 | 1.89
Composição Auxiliar | 280026 | SEDOP | SERVENTE COM ENCARGOS COMPLEMENTARES |  |  | H |  | 0.14 |  | 19.15 | 2.68
Insumo | D00425 | SEDOP | Aço CA 50/60 - Preço médio | Material |  | KG |  | 1.1 |  | 9.9 | 10.89
Insumo | D00043 | SEDOP | Arame recozido No. 18 | Material |  | KG |  | 0.025 |  | 16.05 | 0.4
MO sem LS => |  |  |  |  | 2.96 |  | LS => |  | 0,00 MO com LS => |  |  | 2.96
Valor do BDI => |  |  |  |  | 4.7 |  |  |  | Valor com BDI => |  |  | 20.56

## Table 17
Código | Banco | Descrição | Tipo | Und | Quant. | Valor Unit | Total

## Table 18
Composição | 40285 | SEDOP | Baldrame em concreto simples com seixo inclusive forma madeira branca |  |  | m³ |  | 1 |  | 1778.76 | 1778.76
Composição Auxiliar | 50037 | SEDOP | Desforma |  |  | m² |  | 6 |  | 5.74 | 34.44
Composição Auxiliar | 50036 | SEDOP | Forma c/ madeira branca |  |  | m² |  | 6 |  | 135.31 | 811.86
Composição Auxiliar | 50259 | SEDOP | Concreto c/ seixo Fck= 20 MPA (incl. lançamento e adensamento) |  |  | m³ |  | 1 |  | 932.46 | 932.46
|  |  |  | MO sem LS => | 450.96 | LS => |  | 0,00 MO com LS => |  |  | 450.96
|  |  |  | Valor do BDI => | 527.93 |  |  | Valor com BDI => |  |  | 2306.69
| Código | Banco | Descrição | Tipo |  | Und |  | Quant. |  | Valor Unit | Total
Composição | 280013 | SEDOP | CARPINTEIRO COM ENCARGOS COMPLEMENTARES |  |  | H |  | 1 |  | 23.6 | 23.6
Composição Auxiliar | 95329 | SEDOP | CURSO DE CAPACITAÇÃO PARA CARPINTEIRO (ENCARG COMPLEMENTARES) - HORISTA |  |  | H |  | 1 |  | 0.24 | 0.24
Insumo | 37373 | SEDOP | SEGURO - HORISTA (COLETADO CAIXA - ENCARGOS COMPLEMENTARES) | Taxas |  | H |  | 1 |  | 0.06 | 0.06
Insumo | 37371 | SEDOP | TRANSPORTE - HORISTA (COLETADO CAIXA - ENCARGOS COMPLEMENTARES) | Serviços |  | H |  | 1 |  | 1.02 | 1.02
Insumo | 37372 | SEDOP | EXAMES - HORISTA (COLETADO CAIXA - ENCARGOS COMPLEMENTARES) | Outros |  | H |  | 1 |  | 1.14 | 1.14
Insumo | 37370 | SEDOP | ALIMENTACAO - HORISTA (COLETADO CAIXA - ENCARGOS COMPLEMENTARES) | Outros |  | H |  | 1 |  | 3.18 | 3.18
Insumo | 43483 | SEDOP | EPI - FAMILIA CARPINTEIRO DE FORMAS - HORISTA (ENCARGOS COMPLEMENTARES - COLETADO CAIXA) | Equipamento |  | H |  | 1 |  | 1.34 | 1.34
Insumo | 1214 | SEDOP | CARPINTEIRO DE ESQUADRIAS (HORISTA) | Mão de Obra |  | H |  | 1 |  | 16.13 | 16.13
Insumo | 43459 | SEDOP | FERRAMENTAS - FAMILIA CARPINTEIRO DE FORMAS - HORISTA (ENCARGOS COMPLEMENTARES - COLETADO CAIXA) | Equipamento |  | H |  | 1 |  | 0.49 | 0.49
MO sem LS => |  |  |  |  | 16.37 |  | LS => |  | 0,00 MO com LS => |  |  | 16.37
Valor do BDI => |  |  |  |  | 7 |  |  |  | Valor com BDI => |  |  | 30.6
| Código | Banco | Descrição | Tipo |  | Und |  | Quant. |  | Valor Unit | Total
Composição | 95309 | SEDOP | CURSO DE CAPACITAÇÃO PARA AJUDANTE DE CARPINT (ENCARGOS COMPLEMENTARES) - HORISTA |  |  | H |  | 1 |  | 0.18 | 0.18
Insumo | 6117 | SEDOP | CARPINTEIRO AUXILIAR (HORISTA) | Mão de Obra |  | H |  | 0.01549 |  | 11.66 | 0.18
MO sem LS => |  |  |  |  | 0.18 |  | LS => |  | 0,00 MO com LS => |  |  | 0.18
Valor do BDI => |  |  |  |  | 0.05 |  |  |  | Valor com BDI => |  |  | 0.23
| Código | Banco | Descrição | Tipo |  | Und |  | Quant. |  | Valor Unit | Total
Composição | 95310 | SEDOP | CURSO DE CAPACITAÇÃO PARA AJUDANTE DE ESTRUT METÁLICA (ENCARGOS COMPLEMENTARES) - HORISTA |  |  | H |  | 1 |  | 0.14 | 0.14
Insumo | 44499 | SEDOP | AJUDANTE DE ESTRUTURAS METALICAS HORISTA | Mão de Obra |  | H |  | 0.01211 |  | 11.66 | 0.14
MO sem LS => 0,14 LS => 0,00 MO com LS => 0,14

## Table 19
Valor do BDI => 0,04 Valor com BDI => 0,18
| Código | Banco | Descrição | Tipo |  | Und |  | Quant. |  | Valor Unit | Total
Composição | 95312 | SEDOP | CURSO DE CAPACITAÇÃO PARA AJUDANTE DE PEDREIR (ENCARGOS COMPLEMENTARES) - HORISTA |  |  | H |  | 1 |  | 0.18 | 0.18
Insumo | 6127 | SEDOP | AUXILIAR DE PEDREIRO (HORISTA) | Mão de Obra |  | H |  | 0.01549 |  | 11.66 | 0.18
MO sem LS => |  |  |  |  | 0.18 |  | LS => |  | 0,00 MO com LS => |  |  | 0.18
Valor do BDI => |  |  |  |  | 0.05 |  |  |  | Valor com BDI => |  |  | 0.23
| Código | Banco | Descrição | Tipo |  | Und |  | Quant. |  | Valor Unit | Total
Composição | 95314 | SEDOP | CURSO DE CAPACITAÇÃO PARA ARMADOR (ENCARGOS COMPLEMENTARES) - HORISTA |  |  | H |  | 1 |  | 0.19 | 0.19
Insumo | 378 | SEDOP | ARMADOR (HORISTA) | Mão de Obra |  | H |  | 0.01211 |  | 16.13 | 0.19
MO sem LS => |  |  |  |  | 0.19 |  | LS => |  | 0,00 MO com LS => |  |  | 0.19
Valor do BDI => |  |  |  |  | 0.05 |  |  |  | Valor com BDI => |  |  | 0.24
| Código | Banco | Descrição | Tipo |  | Und |  | Quant. |  | Valor Unit | Total
Composição | 95316 | SEDOP | CURSO DE CAPACITAÇÃO PARA AUXILIAR DE ELETRICIS (ENCARGOS COMPLEMENTARES) - HORISTA |  |  | H |  | 1 |  | 0.45 | 0.45
Insumo | 247 | SEDOP | AJUDANTE DE ELETRICISTA (HORISTA) | Mão de Obra |  | H |  | 0.03916 |  | 11.66 | 0.45
MO sem LS => |  |  |  |  | 0.45 |  | LS => |  | 0,00 MO com LS => |  |  | 0.45
Valor do BDI => |  |  |  |  | 0.13 |  |  |  | Valor com BDI => |  |  | 0.58
| Código | Banco | Descrição | Tipo |  | Und |  | Quant. |  | Valor Unit | Total
Composição | 95317 | SEDOP | CURSO DE CAPACITAÇÃO PARA AUXILIAR DE ENCANAD OU BOMBEIRO HIDRÁULICO (ENCARGOS COMPLEMENTA |  |  | H |  | 1 |  | 0.22 | 0.22
Insumo | 246 | SEDOP | AUXILIAR DE ENCANADOR OU BOMBEIRO HIDRAULICO (HORISTA) | Mão de Obra |  | H |  | 0.01887 |  | 11.66 | 0.22
MO sem LS => |  |  |  |  | 0.22 |  | LS => |  | 0,00 MO com LS => |  |  | 0.22
Valor do BDI => |  |  |  |  | 0.06 |  |  |  | Valor com BDI => |  |  | 0.28
| Código | Banco | Descrição | Tipo |  | Und |  | Quant. |  | Valor Unit | Total
Composição | 95329 | SEDOP | CURSO DE CAPACITAÇÃO PARA CARPINTEIRO (ENCARG COMPLEMENTARES) - HORISTA |  |  | H |  | 1 |  | 0.24 | 0.24
Insumo | 1214 | SEDOP | CARPINTEIRO DE ESQUADRIAS (HORISTA) | Mão de Obra |  | H |  | 0.01549 |  | 16.13 | 0.24
MO sem LS => |  |  |  |  | 0.24 |  | LS => |  | 0,00 MO com LS => |  |  | 0.24
Valor do BDI => |  |  |  |  | 0.07 |  |  |  | Valor com BDI => |  |  | 0.31
| Código | Banco | Descrição | Tipo |  | Und |  | Quant. |  | Valor Unit | Total
Composição | 95332 | SEDOP | CURSO DE CAPACITAÇÃO PARA ELETRICISTA (ENCARG COMPLEMENTARES) - HORISTA |  |  | H |  | 1 |  | 0.63 | 0.63
Insumo | 2436 | SEDOP | ELETRICISTA (HORISTA) | Mão de Obra |  | H |  | 0.03916 |  | 16.13 | 0.63

## Table 20
MO sem LS => |  |  |  |  | 0.63 |  | LS => |  | 0,00 MO com LS => |  |  | 0.63
Valor do BDI => |  |  |  |  | 0.18 |  |  |  | Valor com BDI => |  |  | 0.81
| Código | Banco | Descrição | Tipo |  | Und |  | Quant. |  | Valor Unit | Total
Composição | 95335 | SEDOP | CURSO DE CAPACITAÇÃO PARA ENCANADOR OU BOMB HIDRÁULICO (ENCARGOS COMPLEMENTARES) - HORIST |  |  | H |  | 1 |  | 0.3 | 0.3
Insumo | 2696 | SEDOP | ENCANADOR OU BOMBEIRO HIDRAULICO (HORISTA) | Mão de Obra |  | H |  | 0.01887 |  | 16.13 | 0.3
MO sem LS => |  |  |  |  | 0.3 |  | LS => |  | 0,00 MO com LS => |  |  | 0.3
Valor do BDI => |  |  |  |  | 0.08 |  |  |  | Valor com BDI => |  |  | 0.38
| Código | Banco | Descrição | Tipo |  | Und |  | Quant. |  | Valor Unit | Total
Composição | 95344 | SEDOP | CURSO DE CAPACITAÇÃO PARA MONTADOR DE ESTRUT METÁLICA (ENCARGOS COMPLEMENTARES) - HORISTA |  |  | H |  | 1 |  | 0.19 | 0.19
Insumo | 44497 | SEDOP | MONTADOR DE ESTRUTURAS METALICAS HORISTA | Mão de Obra |  | H |  | 0.01211 |  | 16.13 | 0.19
MO sem LS => |  |  |  |  | 0.19 |  | LS => |  | 0,00 MO com LS => |  |  | 0.19
Valor do BDI => |  |  |  |  | 0.05 |  |  |  | Valor com BDI => |  |  | 0.24
| Código | Banco | Descrição | Tipo |  | Und |  | Quant. |  | Valor Unit | Total
Composição | 95389 | SEDOP | CURSO DE CAPACITAÇÃO PARA OPERADOR DE BETONE ESTACIONÁRIA/MISTURADOR (ENCARGOS |  |  | H |  | 1 |  | 0.14 | 0.14
Insumo | 37666 | SEDOP | OPERADOR DE BETONEIRA ESTACIONARIA / MISTURADOR | Mão de Obra |  | H |  | 0.00872 |  | 16.13 | 0.14
MO sem LS => |  |  |  |  | 0.14 |  | LS => |  | 0,00 MO com LS => |  |  | 0.14
Valor do BDI => |  |  |  |  | 0.04 |  |  |  | Valor com BDI => |  |  | 0.18
| Código | Banco | Descrição | Tipo |  | Und |  | Quant. |  | Valor Unit | Total
Composição | 95371 | SEDOP | CURSO DE CAPACITAÇÃO PARA PEDREIRO (ENCARGOS COMPLEMENTARES) - HORISTA |  |  | H |  | 1 |  | 0.35 | 0.35
Insumo | 4750 | SEDOP | PEDREIRO (HORISTA) | Mão de Obra |  | H |  | 0.02225 |  | 16.13 | 0.35
MO sem LS => |  |  |  |  | 0.35 |  | LS => |  | 0,00 MO com LS => |  |  | 0.35
Valor do BDI => |  |  |  |  | 0.1 |  |  |  | Valor com BDI => |  |  | 0.45
| Código | Banco | Descrição | Tipo |  | Und |  | Quant. |  | Valor Unit | Total
Composição | 95372 | SEDOP | CURSO DE CAPACITAÇÃO PARA PINTOR (ENCARGOS COMPLEMENTARES) - HORISTA |  |  | H |  | 1 |  | 0.24 | 0.24
Insumo | 4783 | SEDOP | PINTOR (HORISTA) | Mão de Obra |  | H |  | 0.01549 |  | 16.13 | 0.24
MO sem LS => |  |  |  |  | 0.24 |  | LS => |  | 0,00 MO com LS => |  |  | 0.24
Valor do BDI => |  |  |  |  | 0.07 |  |  |  | Valor com BDI => |  |  | 0.31
| Código | Banco | Descrição | Tipo |  | Und |  | Quant. |  | Valor Unit | Total
Composição | 95378 | SEDOP | CURSO DE CAPACITAÇÃO PARA SERVENTE (ENCARGOS COMPLEMENTARES) - HORISTA |  |  | H |  | 1 |  | 0.25 | 0.25

## Table 21
Insumo | 6111 | SEDOP | SERVENTE DE OBRAS | Mão de Obra |  | H |  | 0.02225 |  | 11.66 | 0.25
MO sem LS => |  |  |  |  | 0.25 |  | LS => |  | 0,00 MO com LS => |  |  | 0.25
Valor do BDI => |  |  |  |  | 0.07 |  |  |  | Valor com BDI => |  |  | 0.32
| Código | Banco | Descrição | Tipo |  | Und |  | Quant. |  | Valor Unit | Total
Composição | 95385 | SEDOP | CURSO DE CAPACITAÇÃO PARA TELHADISTA (ENCARGO COMPLEMENTARES) - HORISTA |  |  | H |  | 1 |  | 0.19 | 0.19
Insumo | 12869 | SEDOP | TELHADOR (HORISTA) | Mão de Obra |  | H |  | 0.01211 |  | 16.13 | 0.19
MO sem LS => |  |  |  |  | 0.19 |  | LS => |  | 0,00 MO com LS => |  |  | 0.19
Valor do BDI => |  |  |  |  | 0.05 |  |  |  | Valor com BDI => |  |  | 0.24
| Código | Banco | Descrição | Tipo |  | Und |  | Quant. |  | Valor Unit | Total
Composição | 130208 | SEDOP | Cimentado liso c/junta de madeira |  |  | m² |  | 1 |  | 75.44 | 75.44
Composição Auxiliar | 280013 | SEDOP | CARPINTEIRO COM ENCARGOS COMPLEMENTARES |  |  | H |  | 0.3 |  | 23.6 | 7.08
Composição Auxiliar | 280002 | SEDOP | AJUDANTE DE CARPINTEIRO COM ENCARGOS COMPLEMENTARES |  |  | H |  | 1 |  | 19.07 | 19.07
Composição Auxiliar | 280023 | SEDOP | PEDREIRO COM ENCARGOS COMPLEMENTARES |  |  | H |  | 0.39 |  | 23.89 | 9.31
Insumo | J00005 | SEDOP | Areia | Material |  | M3 |  | 0.054 |  | 94.73 | 5.11
Insumo | J00003 | SEDOP | Cimento | Material |  | SC |  | 0.5 |  | 55.55 | 27.77
Insumo | D00014 | SEDOP | Ripa 2 1/2"x1/2" 4 m serr. | Material |  | Dz |  | 0.05 |  | 142.19 | 7.1
MO sem LS => |  |  |  |  | 23.17 |  | LS => |  | 0,00 MO com LS => |  |  | 23.17
Valor do BDI => |  |  |  |  | 22.39 |  |  |  | Valor com BDI => |  |  | 97.83
| Código | Banco | Descrição | Tipo |  | Und |  | Quant. |  | Valor Unit | Total
Composição | 70058 | SEDOP | Cobertura - telha plan |  |  | m² |  | 1 |  | 74.87 | 74.87
Composição Auxiliar | 280026 | SEDOP | SERVENTE COM ENCARGOS COMPLEMENTARES |  |  | H |  | 1 |  | 19.15 | 19.15
Composição Auxiliar | 280028 | SEDOP | TELHADISTA COM ENCARGOS COMPLEMENTARES |  |  | H |  | 0.25 |  | 23.55 | 5.88
Insumo | D00210 | SEDOP | Telha de barro - plan | Material |  | UN |  | 28 |  | 1.78 | 49.84
MO sem LS => |  |  |  |  | 15.99 |  | LS => |  | 0,00 MO com LS => |  |  | 15.99
Valor do BDI => |  |  |  |  | 22.22 |  |  |  | Valor com BDI => |  |  | 97.09
| Código | Banco | Descrição | Tipo |  | Und |  | Quant. |  | Valor Unit | Total
Composição | 50259 | SEDOP | Concreto c/ seixo Fck= 20 MPA (incl. lançamento e adensamento) |  |  | m³ |  | 1 |  | 932.46 | 932.46
Composição Auxiliar | 280022 | SEDOP | OPERADOR DE BETONEIRA/MISTURADOR COM ENCARGOS COMPLEMENTARES |  |  | H |  | 0.39 |  | 22.5 | 8.77

## Table 22
Composição Auxiliar | 280023 | SEDOP | PEDREIRO COM ENCARGOS COMPLEMENTARES |  |  | H |  | 1.65 |  | 23.89 | 39.41
Composição Auxiliar | 280026 | SEDOP | SERVENTE COM ENCARGOS COMPLEMENTARES |  |  | H |  | 10.5 |  | 19.15 | 201.07
Insumo | J00005 | SEDOP | Areia | Material |  | M3 |  | 0.85 |  | 94.73 | 80.52
Insumo | J00003 | SEDOP | Cimento | Material |  | SC |  | 6.72 |  | 55.55 | 373.29
Insumo | J00007 | SEDOP | Seixo lavado | Material |  | M3 |  | 0.84 |  | 270 | 226.8
Insumo | M00013 | SEDOP | Vibrador de imersão, diâmetro de ponteira 45mm, motor elétrico trifá potência de 2 cv | Equipamento |  | H |  | 0.65 |  | 2.16 | 1.4
Insumo | M00008 | SEDOP | Betoneira eletrica - 320l | Equipamento |  | H |  | 0.39 |  | 3.1 | 1.2
MO sem LS => |  |  |  |  | 158.58 |  | LS => |  | 0,00 MO com LS => |  |  | 158.58
Valor do BDI => |  |  |  |  | 276.75 |  |  |  | Valor com BDI => |  |  | 1209.21
| Código | Banco | Descrição | Tipo |  | Und |  | Quant. |  | Valor Unit | Total
Composição | 50740 | SEDOP | Concreto c/ seixo Fck= 25MPA (incl. lançamento e adensamento) |  |  | m³ |  | 1 |  | 966.05 | 966.05
Composição Auxiliar | 280004 | SEDOP | AJUDANTE DE PEDREIRO COM ENCARGOS COMPLEMENTARES |  |  | H |  | 10.5 |  | 19.25 | 202.12
Composição Auxiliar | 280022 | SEDOP | OPERADOR DE BETONEIRA/MISTURADOR COM ENCARGOS COMPLEMENTARES |  |  | H |  | 0.39 |  | 22.5 | 8.77
Composição Auxiliar | 280023 | SEDOP | PEDREIRO COM ENCARGOS COMPLEMENTARES |  |  | H |  | 1.65 |  | 23.89 | 39.41
Insumo | J00003 | SEDOP | Cimento | Material |  | SC |  | 7.34 |  | 55.55 | 407.73
Insumo | M00013 | SEDOP | Vibrador de imersão, diâmetro de ponteira 45mm, motor elétrico trifá potência de 2 cv | Equipamento |  | H |  | 0.65 |  | 2.16 | 1.4
Insumo | M00008 | SEDOP | Betoneira eletrica - 320l | Equipamento |  | H |  | 0.39 |  | 3.1 | 1.2
Insumo | J00005 | SEDOP | Areia | Material |  | M3 |  | 0.83 |  | 94.73 | 78.62
Insumo | J00007 | SEDOP | Seixo lavado | Material |  | M3 |  | 0.84 |  | 270 | 226.8
|  |  |  | MO sem LS => | 157.85 | LS => |  | 0,00 MO com LS => |  |  | 157.85
|  |  |  | Valor do BDI => | 286.72 |  |  | Valor com BDI => |  |  | 1252.77
| Código | Banco | Descrição | Tipo |  | Und |  | Quant. |  | Valor Unit | Total
Composição | 50037 | SEDOP | Desforma |  |  | m² |  | 1 |  | 5.74 | 5.74
Composição Auxiliar | 280026 | SEDOP | SERVENTE COM ENCARGOS COMPLEMENTARES |  |  | H |  | 0.3 |  | 19.15 | 5.74
MO sem LS => |  |  |  |  | 3.57 |  | LS => |  | 0,00 MO com LS => |  |  | 3.57
Valor do BDI => |  |  |  |  | 1.7 |  |  |  | Valor com BDI => |  |  | 7.44

## Table 23
Código | Banco | Descrição | Tipo | Und | Quant. | Valor Unit | Total

## Table 24
Composição | 280014 | SEDOP | ELETRICISTA COM ENCARGOS COMPLEMENTARES |  |  | H |  | 1 |  | 24.16 | 24.16
Composição Auxiliar | 95332 | SEDOP | CURSO DE CAPACITAÇÃO PARA ELETRICISTA (ENCARG COMPLEMENTARES) - HORISTA |  |  | H |  | 1 |  | 0.63 | 0.63
Insumo | 37373 | SEDOP | SEGURO - HORISTA (COLETADO CAIXA - ENCARGOS COMPLEMENTARES) | Taxas |  | H |  | 1 |  | 0.06 | 0.06
Insumo | 37371 | SEDOP | TRANSPORTE - HORISTA (COLETADO CAIXA - ENCARGOS COMPLEMENTARES) | Serviços |  | H |  | 1 |  | 1.02 | 1.02
Insumo | 37372 | SEDOP | EXAMES - HORISTA (COLETADO CAIXA - ENCARGOS COMPLEMENTARES) | Outros |  | H |  | 1 |  | 1.14 | 1.14
Insumo | 37370 | SEDOP | ALIMENTACAO - HORISTA (COLETADO CAIXA - ENCARGOS COMPLEMENTARES) | Outros |  | H |  | 1 |  | 3.18 | 3.18
Insumo | 43460 | SEDOP | FERRAMENTAS - FAMILIA ELETRICISTA - HORISTA (ENCARGOS COMPLEMENTARES - COLETADO CAIXA) | Equipamento |  | H |  | 1 |  | 0.86 | 0.86
Insumo | 43484 | SEDOP | EPI - FAMILIA ELETRICISTA - HORISTA (ENCARGOS COMPLEMENTARES - COLETADO CAIXA) | Equipamento |  | H |  | 1 |  | 1.14 | 1.14
Insumo | 2436 | SEDOP | ELETRICISTA (HORISTA) | Mão de Obra |  | H |  | 1 |  | 16.13 | 16.13
MO sem LS => |  |  |  |  | 16.76 |  | LS => |  | 0,00 MO com LS => |  |  | 16.76
Valor do BDI => |  |  |  |  | 7.17 |  |  |  | Valor com BDI => |  |  | 31.33
| Código | Banco | Descrição | Tipo |  | Und |  | Quant. |  | Valor Unit | Total
Composição | 280016 | SEDOP | ENCANADOR OU BOMBEIRO HIDRÁULICO COM ENCARGOS COMPLEMENTARES |  |  | H |  | 1 |  | 23.16 | 23.16
Composição Auxiliar | 95335 | SEDOP | CURSO DE CAPACITAÇÃO PARA ENCANADOR OU BOMB HIDRÁULICO (ENCARGOS COMPLEMENTARES) - HORIST |  |  | H |  | 1 |  | 0.3 | 0.3
Insumo | 2696 | SEDOP | ENCANADOR OU BOMBEIRO HIDRAULICO (HORISTA) | Mão de Obra |  | H |  | 1 |  | 16.13 | 16.13
Insumo | 37373 | SEDOP | SEGURO - HORISTA (COLETADO CAIXA - ENCARGOS COMPLEMENTARES) | Taxas |  | H |  | 1 |  | 0.06 | 0.06
Insumo | 37371 | SEDOP | TRANSPORTE - HORISTA (COLETADO CAIXA - ENCARGOS COMPLEMENTARES) | Serviços |  | H |  | 1 |  | 1.02 | 1.02
Insumo | 37372 | SEDOP | EXAMES - HORISTA (COLETADO CAIXA - ENCARGOS COMPLEMENTARES) | Outros |  | H |  | 1 |  | 1.14 | 1.14
Insumo | 37370 | SEDOP | ALIMENTACAO - HORISTA (COLETADO CAIXA - ENCARGOS COMPLEMENTARES) | Outros |  | H |  | 1 |  | 3.18 | 3.18
Insumo | 43461 | SEDOP | FERRAMENTAS - FAMILIA ENCANADOR - HORISTA (ENCARGOS COMPLEMENTARES - COLETADO CAIXA) | Equipamento |  | H |  | 1 |  | 0.32 | 0.32
Insumo | 43485 | SEDOP | EPI - FAMILIA ENCANADOR - HORISTA (ENCARGOS COMPLEMENTARES - COLETADO CAIXA) | Equipamento |  | H |  | 1 |  | 1.01 | 1.01
MO sem LS => |  |  |  |  | 16.43 |  | LS => |  | 0,00 MO com LS => |  |  | 16.43
Valor do BDI => |  |  |  |  | 6.87 |  |  |  | Valor com BDI => |  |  | 30.03
| Código | Banco | Descrição | Tipo |  | Und |  | Quant. |  | Valor Unit | Total
Composição | 70308 | SEDOP | Encaibramento e ripamento |  |  | m² |  | 1 |  | 90.43 | 90.43
Composição Auxiliar | 280002 | SEDOP | AJUDANTE DE CARPINTEIRO COM ENCARGOS COMPLEMENTARES |  |  | H |  | 1.2 |  | 19.07 | 22.88

## Table 25
Composição Auxiliar | 280013 | SEDOP | CARPINTEIRO COM ENCARGOS COMPLEMENTARES |  |  | H |  | 1.2 |  | 23.6 | 28.32
Insumo | D00013 | SEDOP | Ripa 2 1/2"x1/2" 4 m apar. | Material |  | Dz |  | 0.12 |  | 166.69 | 20
Insumo | D00083 | SEDOP | Prego 3"x9 | Material |  | KG |  | 0.04 |  | 23.54 | 0.94
Insumo | D00084 | SEDOP | Prego 1 1/2"x13 | Material |  | KG |  | 0.05 |  | 23.69 | 1.18
Insumo | D00010 | SEDOP | Pernamanca 3"x2" 4 m ser - mad. forte | Material |  | Dz |  | 0.042 |  | 407.5 | 17.11
MO sem LS => |  |  |  |  | 33.84 |  | LS => |  | 0,00 MO com LS => |  |  | 33.84
Valor do BDI => |  |  |  |  | 26.83 |  |  |  | Valor com BDI => |  |  | 117.26
| Código | Banco | Descrição | Tipo |  | Und |  | Quant. |  | Valor Unit | Total
Composição | 1002270 | SEDOP | Ferragens p/ porta interna 1 fl. |  |  | CJ |  | 1 |  | 254.16 | 254.16
Composição Auxiliar | 280002 | SEDOP | AJUDANTE DE CARPINTEIRO COM ENCARGOS COMPLEMENTARES |  |  | H |  | 3 |  | 19.07 | 57.21
Composição Auxiliar | 280013 | SEDOP | CARPINTEIRO COM ENCARGOS COMPLEMENTARES |  |  | H |  | 3 |  | 23.6 | 70.8
Insumo | D00123 | SEDOP | Fechadura interna | Material |  | UN |  | 1 |  | 69.9 | 69.9
Insumo | D00062 | SEDOP | Dobradiça 3"x3" com parafuso | Material |  | UN |  | 3 |  | 18.75 | 56.25
MO sem LS => |  |  |  |  | 84.63 |  | LS => |  | 0,00 MO com LS => |  |  | 84.63
Valor do BDI => |  |  |  |  | 75.43 |  |  |  | Valor com BDI => |  |  | 329.59
| Código | Banco | Descrição | Tipo |  | Und |  | Quant. |  | Valor Unit | Total
Composição | 50036 | SEDOP | Forma c/ madeira branca |  |  | m² |  | 1 |  | 135.31 | 135.31
Composição Auxiliar | 280013 | SEDOP | CARPINTEIRO COM ENCARGOS COMPLEMENTARES |  |  | H |  | 2.33 |  | 23.6 | 54.98
Composição Auxiliar | 280026 | SEDOP | SERVENTE COM ENCARGOS COMPLEMENTARES |  |  | H |  | 0.59 |  | 19.15 | 11.29
Insumo | D00043 | SEDOP | Arame recozido No. 18 | Material |  | KG |  | 0.03 |  | 16.05 | 0.48
Insumo | D00082 | SEDOP | Prego 2"x11 | Material |  | KG |  | 0.35 |  | 25.9 | 9.06
Insumo | D00012 | SEDOP | Ripão em madeira de lei 2"x1" serr. | Material |  | Dz |  | 0.14 |  | 210 | 29.4
Insumo | D00016 | SEDOP | Tábua de madeira branca 4m | Material |  | Dz |  | 0.23 |  | 110 | 25.3
Insumo | D00281 | SEDOP | Pernamanca 3" x 2" 4 m - madeira branca | Material |  | Dz |  | 0.03 |  | 160 | 4.8
MO sem LS => |  |  |  |  | 45.16 |  | LS => |  | 0,00 MO com LS => |  |  | 45.16
Valor do BDI => |  |  |  |  | 40.16 |  |  |  | Valor com BDI => |  |  | 175.47
| Código | Banco | Descrição | Tipo |  | Und |  | Quant. |  | Valor Unit | Total
Composição | 40025 | SEDOP | Fundação corrida com seixo |  |  | m³ |  | 1 |  | 997.64 | 997.64

## Table 26
Composição Auxiliar | 280023 | SEDOP | PEDREIRO COM ENCARGOS COMPLEMENTARES |  |  | H |  | 2 |  | 23.89 | 47.78
Composição Auxiliar | 280026 | SEDOP | SERVENTE COM ENCARGOS COMPLEMENTARES |  |  | H |  | 16 |  | 19.15 | 306.4
Insumo | J00005 | SEDOP | Areia | Material |  | M3 |  | 0.88 |  | 94.73 | 83.36
Insumo | J00003 | SEDOP | Cimento | Material |  | SC |  | 6 |  | 55.55 | 333.3
Insumo | J00007 | SEDOP | Seixo lavado | Material |  | M3 |  | 0.84 |  | 270 | 226.8
MO sem LS => |  |  |  |  | 223.52 |  | LS => |  | 0,00 MO com LS => |  |  | 223.52
Valor do BDI => |  |  |  |  | 296.09 |  |  |  | Valor com BDI => |  |  | 1293.73
| Código | Banco | Descrição | Tipo |  | Und |  | Quant. |  | Valor Unit | Total
Composição | 40257 | SEDOP | Lastro de concreto magro c/ seixo |  |  | m³ |  | 1 |  | 900.61 | 900.61
Composição Auxiliar | 280023 | SEDOP | PEDREIRO COM ENCARGOS COMPLEMENTARES |  |  | H |  | 2 |  | 23.89 | 47.78
Composição Auxiliar | 280026 | SEDOP | SERVENTE COM ENCARGOS COMPLEMENTARES |  |  | H |  | 16 |  | 19.15 | 306.4
Insumo | J00005 | SEDOP | Areia | Material |  | M3 |  | 0.68 |  | 94.73 | 64.41
Insumo | J00003 | SEDOP | Cimento | Material |  | SC |  | 4.4 |  | 55.55 | 244.42
Insumo | J00007 | SEDOP | Seixo lavado | Material |  | M3 |  | 0.88 |  | 270 | 237.6
|  |  |  | MO sem LS => | 223.52 | LS => |  | 0,00 MO com LS => |  |  | 223.52
|  |  |  | Valor do BDI => | 267.3 |  |  | Valor com BDI => |  |  | 1167.91
| Código | Banco | Descrição | Tipo |  | Und |  | Quant. |  | Valor Unit | Total
Composição | 280020 | SEDOP | MONTADOR COM ENCARGOS COMPLEMENTARES |  |  | H |  | 1 |  | 22.55 | 22.55
Composição Auxiliar | 95344 | SEDOP | CURSO DE CAPACITAÇÃO PARA MONTADOR DE ESTRUT METÁLICA (ENCARGOS COMPLEMENTARES) - HORISTA |  |  | H |  | 1 |  | 0.19 | 0.19
Insumo | 37373 | SEDOP | SEGURO - HORISTA (COLETADO CAIXA - ENCARGOS COMPLEMENTARES) | Taxas |  | H |  | 1 |  | 0.06 | 0.06
Insumo | 37371 | SEDOP | TRANSPORTE - HORISTA (COLETADO CAIXA - ENCARGOS COMPLEMENTARES) | Serviços |  | H |  | 1 |  | 1.02 | 1.02
Insumo | 37372 | SEDOP | EXAMES - HORISTA (COLETADO CAIXA - ENCARGOS COMPLEMENTARES) | Outros |  | H |  | 1 |  | 1.14 | 1.14
Insumo | 43464 | SEDOP | FERRAMENTAS - FAMILIA OPERADOR ESCAVADEIRA - HORISTA (ENCARGOS COMPLEMENTARES - COLETADO CAIXA) | Equipamento |  | H |  | 1 |  | 0.01 | 0.01
Insumo | 44497 | SEDOP | MONTADOR DE ESTRUTURAS METALICAS HORISTA | Mão de Obra |  | H |  | 1 |  | 16.13 | 16.13
Insumo | 37370 | SEDOP | ALIMENTACAO - HORISTA (COLETADO CAIXA - ENCARGOS COMPLEMENTARES) | Outros |  | H |  | 1 |  | 3.18 | 3.18
Insumo | 43488 | SEDOP | EPI - FAMILIA OPERADOR ESCAVADEIRA - HORISTA (ENCARGOS COMPLEMENTARES - COLETADO CAIXA) | Equipamento |  | H |  | 1 |  | 0.82 | 0.82

## Table 27
MO sem LS => |  |  |  |  | 16.32 |  | LS => |  | 0,00 MO com LS => |  |  | 16.32
Valor do BDI => |  |  |  |  | 6.69 |  |  |  | Valor com BDI => |  |  | 29.24
| Código | Banco | Descrição | Tipo |  | Und |  | Quant. |  | Valor Unit | Total
Composição | 280022 | SEDOP | OPERADOR DE BETONEIRA/MISTURADOR COM ENCARGOS COMPLEMENTARES |  |  | H |  | 1 |  | 22.5 | 22.5
Composição Auxiliar | 95389 | SEDOP | CURSO DE CAPACITAÇÃO PARA OPERADOR DE BETONE ESTACIONÁRIA/MISTURADOR (ENCARGOS |  |  | H |  | 1 |  | 0.14 | 0.14
Insumo | 37666 | SEDOP | OPERADOR DE BETONEIRA ESTACIONARIA / MISTURADOR | Mão de Obra |  | H |  | 1 |  | 16.13 | 16.13
Insumo | 37373 | SEDOP | SEGURO - HORISTA (COLETADO CAIXA - ENCARGOS COMPLEMENTARES) | Taxas |  | H |  | 1 |  | 0.06 | 0.06
Insumo | 37371 | SEDOP | TRANSPORTE - HORISTA (COLETADO CAIXA - ENCARGOS COMPLEMENTARES) | Serviços |  | H |  | 1 |  | 1.02 | 1.02
Insumo | 37372 | SEDOP | EXAMES - HORISTA (COLETADO CAIXA - ENCARGOS COMPLEMENTARES) | Outros |  | H |  | 1 |  | 1.14 | 1.14
Insumo | 43464 | SEDOP | FERRAMENTAS - FAMILIA OPERADOR ESCAVADEIRA - HORISTA (ENCARGOS COMPLEMENTARES - COLETADO CAIXA) | Equipamento |  | H |  | 1 |  | 0.01 | 0.01
Insumo | 37370 | SEDOP | ALIMENTACAO - HORISTA (COLETADO CAIXA - ENCARGOS COMPLEMENTARES) | Outros |  | H |  | 1 |  | 3.18 | 3.18
Insumo | 43488 | SEDOP | EPI - FAMILIA OPERADOR ESCAVADEIRA - HORISTA (ENCARGOS COMPLEMENTARES - COLETADO CAIXA) | Equipamento |  | H |  | 1 |  | 0.82 | 0.82
MO sem LS => |  |  |  |  | 16.27 |  | LS => |  | 0,00 MO com LS => |  |  | 16.27
Valor do BDI => |  |  |  |  | 6.67 |  |  |  | Valor com BDI => |  |  | 29.17
| Código | Banco | Descrição | Tipo |  | Und |  | Quant. |  | Valor Unit | Total
Composição | 280023 | SEDOP | PEDREIRO COM ENCARGOS COMPLEMENTARES |  |  | H |  | 1 |  | 23.89 | 23.89
Composição Auxiliar | 95371 | SEDOP | CURSO DE CAPACITAÇÃO PARA PEDREIRO (ENCARGOS COMPLEMENTARES) - HORISTA |  |  | H |  | 1 |  | 0.35 | 0.35
Insumo | 4750 | SEDOP | PEDREIRO (HORISTA) | Mão de Obra |  | H |  | 1 |  | 16.13 | 16.13
Insumo | 37373 | SEDOP | SEGURO - HORISTA (COLETADO CAIXA - ENCARGOS COMPLEMENTARES) | Taxas |  | H |  | 1 |  | 0.06 | 0.06
Insumo | 37371 | SEDOP | TRANSPORTE - HORISTA (COLETADO CAIXA - ENCARGOS COMPLEMENTARES) | Serviços |  | H |  | 1 |  | 1.02 | 1.02
Insumo | 37372 | SEDOP | EXAMES - HORISTA (COLETADO CAIXA - ENCARGOS COMPLEMENTARES) | Outros |  | H |  | 1 |  | 1.14 | 1.14
Insumo | 37370 | SEDOP | ALIMENTACAO - HORISTA (COLETADO CAIXA - ENCARGOS COMPLEMENTARES) | Outros |  | H |  | 1 |  | 3.18 | 3.18
Insumo | 43465 | SEDOP | FERRAMENTAS - FAMILIA PEDREIRO - HORISTA (ENCARGOS COMPLEMENTARES - COLETADO CAIXA) | Equipamento |  | H |  | 1 |  | 0.84 | 0.84
Insumo | 43489 | SEDOP | EPI - FAMILIA PEDREIRO - HORISTA (ENCARGOS COMPLEMENTARES - COLETADO CAIXA) | Equipamento |  | H |  | 1 |  | 1.17 | 1.17
MO sem LS => 16,48 LS => 0,00 MO com LS => 16,48 Valor do BDI => 7,09
Valor com BDI => 30,98

## Table 28
| Código | Banco | Descrição | Tipo |  | Und |  | Quant. |  | Valor Unit | Total
Composição | 280024 | SEDOP | PINTOR COM ENCARGOS COMPLEMENTARES |  |  | H |  | 1 |  | 25.13 | 25.13
Composição Auxiliar | 95372 | SEDOP | CURSO DE CAPACITAÇÃO PARA PINTOR (ENCARGOS COMPLEMENTARES) - HORISTA |  |  | H |  | 1 |  | 0.24 | 0.24
Insumo | 37373 | SEDOP | SEGURO - HORISTA (COLETADO CAIXA - ENCARGOS COMPLEMENTARES) | Taxas |  | H |  | 1 |  | 0.06 | 0.06
Insumo | 37371 | SEDOP | TRANSPORTE - HORISTA (COLETADO CAIXA - ENCARGOS COMPLEMENTARES) | Serviços |  | H |  | 1 |  | 1.02 | 1.02
Insumo | 37372 | SEDOP | EXAMES - HORISTA (COLETADO CAIXA - ENCARGOS COMPLEMENTARES) | Outros |  | H |  | 1 |  | 1.14 | 1.14
Insumo | 37370 | SEDOP | ALIMENTACAO - HORISTA (COLETADO CAIXA - ENCARGOS COMPLEMENTARES) | Outros |  | H |  | 1 |  | 3.18 | 3.18
Insumo | 43490 | SEDOP | EPI - FAMILIA PINTOR - HORISTA (ENCARGOS COMPLEMENTARES - COLETADO CAIXA) | Equipamento |  | H |  | 1 |  | 1.68 | 1.68
Insumo | 4783 | SEDOP | PINTOR (HORISTA) | Mão de Obra |  | H |  | 1 |  | 16.13 | 16.13
Insumo | 43466 | SEDOP | FERRAMENTAS - FAMILIA PINTOR - HORISTA (ENCARGOS COMPLEMENTARES - COLETADO CAIXA) | Equipamento |  | H |  | 1 |  | 1.68 | 1.68
MO sem LS => |  |  |  |  | 16.37 |  | LS => |  | 0,00 MO com LS => |  |  | 16.37
Valor do BDI => |  |  |  |  | 7.45 |  |  |  | Valor com BDI => |  |  | 32.58
| Código | Banco | Descrição | Tipo |  | Und |  | Quant. |  | Valor Unit | Total
Composição | 30254 | SEDOP | Reaterro compactado |  |  | m³ |  | 1 |  | 15.51 | 15.51
Composição Auxiliar | 280026 | SEDOP | SERVENTE COM ENCARGOS COMPLEMENTARES |  |  | H |  | 0.75 |  | 19.15 | 14.36
Insumo | M00006 | SEDOP | Compactador de solo CM-13 | Equipamento |  | Hp |  | 0.3 |  | 3.86 | 1.15
MO sem LS => |  |  |  |  | 8.93 |  | LS => |  | 0,00 MO com LS => |  |  | 8.93
Valor do BDI => |  |  |  |  | 4.6 |  |  |  | Valor com BDI => |  |  | 20.11
| Código | Banco | Descrição | Tipo |  | Und |  | Quant. |  | Valor Unit | Total
Composição | 20174 | SEDOP | Retirada de entulho - manualmente (incluindo caixa coletora) |  |  | m³ |  | 1 |  | 108.78 | 108.78
Composição Auxiliar | 280026 | SEDOP | SERVENTE COM ENCARGOS COMPLEMENTARES |  |  | H |  | 0.72 |  | 19.15 | 13.78
Insumo | D00453 | SEDOP | Caixa Coletora | Material |  | M3 |  | 1 |  | 95 | 95
MO sem LS => |  |  |  |  | 8.57 |  | LS => |  | 0,00 MO com LS => |  |  | 8.57
Valor do BDI => |  |  |  |  | 32.28 |  |  |  | Valor com BDI => |  |  | 141.06
| Código | Banco | Descrição | Tipo |  | Und |  | Quant. |  | Valor Unit | Total
Composição | 280026 | SEDOP | SERVENTE COM ENCARGOS COMPLEMENTARES |  |  | H |  | 1 |  | 19.15 | 19.15
Composição Auxiliar | 95378 | SEDOP | CURSO DE CAPACITAÇÃO PARA SERVENTE (ENCARGOS COMPLEMENTARES) - HORISTA |  |  | H |  | 1 |  | 0.25 | 0.25

## Table 29
Insumo | 37373 | SEDOP | SEGURO - HORISTA (COLETADO CAIXA - ENCARGOS COMPLEMENTARES) | Taxas |  | H |  | 1 |  | 0.06 | 0.06
Insumo | 37371 | SEDOP | TRANSPORTE - HORISTA (COLETADO CAIXA - ENCARGOS COMPLEMENTARES) | Serviços |  | H |  | 1 |  | 1.02 | 1.02
Insumo | 37372 | SEDOP | EXAMES - HORISTA (COLETADO CAIXA - ENCARGOS COMPLEMENTARES) | Outros |  | H |  | 1 |  | 1.14 | 1.14
Insumo | 37370 | SEDOP | ALIMENTACAO - HORISTA (COLETADO CAIXA - ENCARGOS COMPLEMENTARES) | Outros |  | H |  | 1 |  | 3.18 | 3.18
Insumo | 43467 | SEDOP | FERRAMENTAS - FAMILIA SERVENTE - HORISTA (ENCARGOS COMPLEMENTARES - COLETADO CAIXA) | Equipamento |  | H |  | 1 |  | 0.59 | 0.59
Insumo | 6111 | SEDOP | SERVENTE DE OBRAS | Mão de Obra |  | H |  | 1 |  | 11.66 | 11.66
Insumo | 43491 | SEDOP | EPI - FAMILIA SERVENTE - HORISTA (ENCARGOS COMPLEMENTARES - COLETADO CAIXA) | Equipamento |  | H |  | 1 |  | 1.25 | 1.25
MO sem LS => |  |  |  |  | 11.91 |  | LS => |  | 0,00 MO com LS => |  |  | 11.91
Valor do BDI => |  |  |  |  | 5.68 |  |  |  | Valor com BDI => |  |  | 24.83
| Código | Banco | Descrição | Tipo |  | Und |  | Quant. |  | Valor Unit | Total
Composição | 280028 | SEDOP | TELHADISTA COM ENCARGOS COMPLEMENTARES |  |  | H |  | 1 |  | 23.55 | 23.55
Composição Auxiliar | 95385 | SEDOP | CURSO DE CAPACITAÇÃO PARA TELHADISTA (ENCARGO COMPLEMENTARES) - HORISTA |  |  | H |  | 1 |  | 0.19 | 0.19
Insumo | 37373 | SEDOP | SEGURO - HORISTA (COLETADO CAIXA - ENCARGOS COMPLEMENTARES) | Taxas |  | H |  | 1 |  | 0.06 | 0.06
Insumo | 37371 | SEDOP | TRANSPORTE - HORISTA (COLETADO CAIXA - ENCARGOS COMPLEMENTARES) | Serviços |  | H |  | 1 |  | 1.02 | 1.02
Insumo | 37372 | SEDOP | EXAMES - HORISTA (COLETADO CAIXA - ENCARGOS COMPLEMENTARES) | Outros |  | H |  | 1 |  | 1.14 | 1.14
Insumo | 37370 | SEDOP | ALIMENTACAO - HORISTA (COLETADO CAIXA - ENCARGOS COMPLEMENTARES) | Outros |  | H |  | 1 |  | 3.18 | 3.18
Insumo | 43459 | SEDOP | FERRAMENTAS - FAMILIA CARPINTEIRO DE FORMAS - HORISTA (ENCARGOS COMPLEMENTARES - COLETADO CAIXA) | Equipamento |  | H |  | 1 |  | 0.49 | 0.49
Insumo | 43483 | SEDOP | EPI - FAMILIA CARPINTEIRO DE FORMAS - HORISTA (ENCARGOS COMPLEMENTARES - COLETADO CAIXA) | Equipamento |  | H |  | 1 |  | 1.34 | 1.34
Insumo | 12869 | SEDOP | TELHADOR (HORISTA) | Mão de Obra |  | H |  | 1 |  | 16.13 | 16.13
MO sem LS => |  |  |  |  | 16.32 |  | LS => |  | 0,00 MO com LS => |  |  | 16.32
Valor do BDI => |  |  |  |  | 6.98 |  |  |  | Valor com BDI => |  |  | 30.53
| Código | Banco | Descrição | Tipo |  | Und |  | Quant. |  | Valor Unit | Total
Composição | 150210 | SEDOP | Verniz poliuretano sobre madeiramento do telhado |  |  | m² |  | 1 |  | 39.87 | 39.87
Composição Auxiliar | 280024 | SEDOP | PINTOR COM ENCARGOS COMPLEMENTARES |  |  | H |  | 0.7 |  | 25.13 | 17.59
Composição Auxiliar | 280026 | SEDOP | SERVENTE COM ENCARGOS COMPLEMENTARES |  |  | H |  | 0.4 |  | 19.15 | 7.66
Insumo | P00020 | SEDOP | Verniz poliuretano | Material |  | GL |  | 0.08 |  | 155.55 | 12.44

## Table 30
Insumo | P00027 | SEDOP | Aguarraz | Material |  | GL |  | 0.014 |  | 77.43 | 1.08
Insumo | P00014 | SEDOP | Lixa para madeira | Material |  | UN |  | 1 |  | 1.1 | 1.1
MO sem LS => |  |  |  |  | 16.21 |  | LS => |  | 0,00 MO com LS => |  |  | 16.21
Valor do BDI => |  |  |  |  | 11.83 |  |  |  | Valor com BDI => |  |  | 51.7
Total sem BDI | [6 empty] | 155206.72
Total do BDI | [6 empty] | 45810.62
Total Geral | [6 empty] | 201181.86
Ourém, 23 de Junho de 2023
E.R.O. DE OLIVEIRA EIRELI CNPJ/MF 13.629.626/0001-03