## Orçamento Analítico
|  | Obra |  | Bancos |  | B.D.I. |  | Encargos Sociais
|  | Construção de Uma Praça - Vila Fundo de Pote |  | SINAPI - 01/2018 - Pará SEDOP - 09/2017 - Pará |  | 31,35% |  | Desonerado: 0,00%
Planilha Orçamentária Analítica
1 |  |  | Serviços Preliminares | [5 empty] | 18497.39
1.1 | Código | Banco | Descrição | Tipo |  | Und | Quant. | Valor Unit | Total
Composição | 010004 | SEDOP | Placa da obra em chapa galvanizada |  |  | m² | 1 | 326.52 | 326.52
Insumo | P00016 | SEDOP | Fundo antioxido cromato de zinco | Material |  | GL | 0.033 | 65 | 2.14
Insumo | D00082 | SEDOP | Prego 2"x11 | Material |  | KG | 0.1 | 7.5 | 0.75
Insumo | O00006 | SEDOP | Servente | Mão de Obra |  | H | 6 | 11.35 | 68.1
Insumo | P00001 | SEDOP | Tinta oleo | Material |  | GL | 0.066 | 96 | 6.33
Insumo | O00005 | SEDOP | Carpinteiro | Mão de Obra |  | H | 3 | 15.7 | 47.1
Insumo | O00001 | SEDOP | Pintor | Mão de Obra |  | H | 8.958 | 15.7 | 140.64
Insumo | D00019 | SEDOP | Régua 3"x1" 20 pls apar. | Material |  | Dz | 0.17 | 154.5 | 26.26
Insumo | D00281 | SEDOP | Pernamanca 3" x 2" 20 pls - madeira branca | Material |  | Dz | 0.16 | 95 | 15.2
Insumo | D00034 | SEDOP | Chapa de fo go no 26 (1,00x2,00m) | Material |  | Ch | 0.5 | 40 | 20
|  |  |  | MO sem LS => | 255.84 | LS => | 0 | MO com LS => | 255.84
|  |  |  | Valor do BDI => | 102.36 |  | Valor com BDI => |  | 428.88
[6 empty] | Quant. => | 6 | Preço Total => | 2573.28
1.2 | Código | Banco | Descrição | Tipo |  | Und | Quant. | Valor Unit | Total
Composição | 010008 | SEDOP | Limpeza do terreno |  |  | m² | 1 | 1.36 | 1.36
Insumo | O00006 | SEDOP | Servente | Mão de Obra |  | H | 0.12 | 11.35 | 1.36
|  |  |  | MO sem LS => | 1.36 | LS => | 0 | MO com LS => | 1.36
|  |  |  | Valor do BDI => | 0.42 |  | Valor com BDI => |  | 1.78
[6 empty] | Quant. => | 750 | Preço Total => | 1335
1.3 | Código | Banco | Descrição | Tipo |  | Und | Quant. | Valor Unit | Total
Composição | 010767 | SEDOP | Barracão de madeira (incl. instalações) |  |  | m² | 1 | 382.48 | 382.48
Composição Auxiliar | 180352 | SEDOP | Caixa em alvenaria de 60x60x80cm c/ tpo. concreto |  |  | UN | 0.05 | 395.44 | 19.77
Composição Auxiliar | 170081 | SEDOP | Ponto de luz / força (c/tubul., cx. e fiaçao) ate 200W |  |  | Pt | 0.15 | 154.98 | 23.24
Composição Auxiliar | 180350 | SEDOP | Sumidouro pre-moldado cap= 10 pessoas |  |  | UN | 0.025 | 808.67 | 20.21
Composição Auxiliar | 180093 | SEDOP | Caixa sifonada de PVC c/ grelha - 100x100x50mm |  |  | UN | 0.125 | 18.86 | 2.35
Composição Auxiliar | 190218 | SEDOP | Chuveiro em PVC |  |  | UN | 0.05 | 21.05 | 1.05
Composição Auxiliar | 180102 | SEDOP | Tubo em PVC - 100mm (LS) |  |  | M | 0.15 | 23.39 | 3.5
Composição Auxiliar | 180095 | SEDOP | Registro de gaveta s/ canopla - 1/2" |  |  | UN | 0.025 | 54.57 | 1.36
Composição Auxiliar | 190232 | SEDOP | Lavatorio de louça s/col.c/torn.,sifao e valv. |  |  | UN | 0.05 | 342.4 | 17.12
Composição Auxiliar | 180103 | SEDOP | Tubo em PVC - 75mm (LS) |  |  | M | 0.15 | 17.28 | 2.59
Composição Auxiliar | 190090 | SEDOP | Bacia sifonada de louça c/ assento |  |  | UN | 0.05 | 326.23 | 16.31
Composição Auxiliar | 180299 | SEDOP | Ponto de agua (incl. tubos e conexoes) |  |  | Pt | 0.15 | 287.48 | 43.12
Composição Auxiliar | 190224 | SEDOP | Caixa de descarga plastica - externa |  |  | UN | 0.05 | 119.93 | 5.99
Composição Auxiliar | 180349 | SEDOP | Fossa septica pre-moldada cap= 10 pessoas |  |  | UN | 0.025 | 1148.58 | 28.71
Insumo | D00081 | SEDOP | Prego 2 1/2"x10 | Material |  | KG | 0.5 | 7.2 | 3.6
Insumo | D00060 | SEDOP | Aldrava p/ cadeado (4x1/2") | Material |  | UN | 0.02 | 5 | 0.1
Insumo | D00061 | SEDOP | Fechadura de sobrepor comum | Material |  | UN | 0.02 | 43.15 | 0.86
Insumo | D00059 | SEDOP | Cadeado No. 30 | Material |  | UN | 0.02 | 28 | 0.56
Insumo | O00006 | SEDOP | Servente | Mão de Obra |  | H | 6 | 11.35 | 68.1
Insumo | D00344 | SEDOP | Arruela concava em PVC d=5/16" | Material |  | UN | 0.5 | 0.45 | 0.22
Insumo | D00062 | SEDOP | Dobradiça 3"x3" com parafuso | Material |  | UN | 0.19 | 14.3 | 2.71
Insumo | D00015 | SEDOP | Tábua de madeira forte 20 pls | Material |  | Dz | 0.14 | 95 | 13.3
Insumo | D00002 | SEDOP | Massa de vedação | Material |  | KG | 0.042 | 11.5 | 0.48
Insumo | D00049 | SEDOP | Telha fibrotex (1.22x0.55m) e=4mm | Material |  | UN | 0.82 | 9.8 | 8.03
Insumo | D00001 | SEDOP | Parafuso fo go 5/16" c= 110mm | Material |  | UN | 0.04 | 2.8 | 0.11
Insumo | D00016 | SEDOP | Tábua de madeira branca 20 pls | Material |  | Dz | 0.38 | 74 | 28.12
Insumo | O00005 | SEDOP | Carpinteiro | Mão de Obra |  | H | 3 | 15.7 | 47.1
Insumo | D00019 | SEDOP | Régua 3"x1" 20 pls apar. | Material |  | Dz | 0.05 | 154.5 | 7.72
Insumo | D00281 | SEDOP | Pernamanca 3" x 2" 20 pls - madeira branca | Material |  | Dz | 0.17 | 95 | 16.15
|  |  |  | MO sem LS => | 204.89 | LS => | 0 | MO com LS => | 204.89
|  |  |  | Valor do BDI => | 119.9 |  | Valor com BDI => |  | 502.38
[6 empty] | Quant. => | 29.04 | Preço Total => | 14589.11
3 |  |  | Infra Estrutura | [5 empty] | 23633.95
3.1 | Código | Banco | Descrição | Tipo |  | Und | Quant. | Valor Unit | Total
Composição | 030011 | SEDOP | Aterro c/ material fora da obra, incl. apiloamento |  |  | m³ | 1 | 79.73 | 79.73
Insumo | O00006 | SEDOP | Servente | Mão de Obra |  | H | 3 | 11.35 | 34.05
Insumo | M00006 | SEDOP | Compactador de solo CM-13 | Equipamento |  | Hp | 0.3 | 10.62 | 3.18
Insumo | J00001 | SEDOP | Aterro arenoso | Material |  | m³ | 1.25 | 34 | 42.5
|  |  |  | MO sem LS => | 34.05 | LS => | 0 | MO com LS => | 34.05
|  |  |  | Valor do BDI => | 24.99 |  | Valor com BDI => |  | 104.72
[6 empty] | Quant. => | 40 | Preço Total => | 4188.8
3.2 | Código | Banco | Descrição | Tipo |  | Und | Quant. | Valor Unit | Total
Composição | 040284 | SEDOP | Baldrame em concreto armado c/ cinta de amarração |  |  | m³ | 1 | 1694.76 | 1694.76
Composição Auxiliar | 050037 | SEDOP | Desforma |  |  | m² | 12 | 3.4 | 40.8
Composição Auxiliar | 050038 | SEDOP | Armação p/ concreto |  |  | KG | 45 | 6.53 | 293.85
Composição Auxiliar | 050036 | SEDOP | Forma c/ madeira branca |  |  | m² | 12 | 69.7 | 836.4
Composição Auxiliar | 050259 | SEDOP | Concreto c/ seixo Fck= 20 MPA (incl. preparo e lançamento) |  |  | m³ | 1 | 523.71 | 523.71
|  |  |  | MO sem LS => | 680.59 | LS => | 0 | MO com LS => | 680.59
|  |  |  | Valor do BDI => | 531.3 |  | Valor com BDI => |  | 2226.06
[6 empty] | Quant. => | 2.2 | Preço Total => | 4897.33
3.3 | Código | Banco | Descrição | Tipo |  | Und | Quant. | Valor Unit | Total
Composição | 260651 | SEDOP | Mureta em alvenaria,rebocada e pintada 2 faces(h=1.0m) |  |  | M | 1 | 226.92 | 226.92
Composição Auxiliar | 040025 | SEDOP | Fundação corrida/bloco c/pedra preta arg.no traço 1:8 |  |  | m³ | 0.09 | 390.11 | 35.1
Composição Auxiliar | 110763 | SEDOP | Reboco com argamassa 1:6:Adit. Plast. |  |  | m² | 2.1 | 30.46 | 63.96
Composição Auxiliar | 030010 | SEDOP | Escavação manual ate 1.50m de profundidade |  |  | m³ | 0.09 | 34.05 | 3.06
Composição Auxiliar | 150125 | SEDOP | PVA externa sem superf. preparada |  |  | m² | 2.1 | 9.73 | 20.43
Composição Auxiliar | 040026 | SEDOP | Baldrame em conc.ciclópico c/pedra preta incl.forma |  |  | m³ | 0.023 | 850.15 | 19.55
Composição Auxiliar | 050039 | SEDOP | Concreto armado Fck=13.5 MPA c/forma em mad. branca |  |  | m³ | 0.009 | 1895.75 | 17.06
Composição Auxiliar | 010269 | SEDOP | Locação planimetrica de linha |  |  | M | 1 | 0.75 | 0.75
Composição Auxiliar | 020174 | SEDOP | Retirada de entulho - manualmente (incluindo caixa coletora) |  |  | m³ | 0.09 | 81.35 | 7.32
Composição Auxiliar | 060046 | SEDOP | Alvenaria tijolo de barro a cutelo |  |  | m² | 1 | 43.92 | 43.92
Composição Auxiliar | 110143 | SEDOP | Chapisco de cimento e areia no traço 1:3 |  |  | m² | 2.1 | 7.51 | 15.77
|  |  |  | MO sem LS => | 145.57 | LS => | 0 | MO com LS => | 145.57
|  |  |  | Valor do BDI => | 71.13 |  | Valor com BDI => |  | 298.05
[6 empty] | Quant. => | 48.81 | Preço Total => | 14547.82
4 |  |  | Piso e Drenagem | [5 empty] | 76528.14
4.1 | Código | Banco | Descrição | Tipo |  | Und | Quant. | Valor Unit | Total
Composição | 260523 | SEDOP | Meio-fio em concreto nas dimensões 0,30m x 0,12m com lâmina d |  |  | M | 1 | 36.59 | 36.59
Composição Auxiliar | 110141 | SEDOP | Argamassa de cimento e areia 1:4 |  |  | m³ | 0.009 | 321.72 | 2.89
Insumo | O00006 | SEDOP | Servente | Mão de Obra |  | H | 0.1 | 11.35 | 1.13
Insumo | O00004 | SEDOP | Pedreiro | Mão de Obra |  | H | 0.1 | 15.7 | 1.57
Insumo | U00023 | SEDOP | Meio-fio em concreto nas dimensões 0,30m x 0,12m - com lâminad'água | Material |  | M | 1 | 31 | 31
|  |  |  | MO sem LS => | 3.51 | LS => | 0 | MO com LS => | 3.51
|  |  |  | Valor do BDI => | 11.47 |  | Valor com BDI => |  | 48.06
[6 empty] | Quant. => | 50 | Preço Total => | 2403
4.2 | Código | Banco | Descrição | Tipo |  | Und | Quant. | Valor Unit | Total
Composição | 261471 | SEDOP | Bloco de concreto intertravado pigmentado (incl. colchão de areia e rejuntamento) |  |  | m² | 1 | 111.11 | 111.11
Composição Auxiliar | 260765 | SEDOP | Argamassa p/rejuntamento de blokret (1:7) |  |  | m³ | 0.017 | 262.94 | 4.46
Insumo | O00006 | SEDOP | Servente | Mão de Obra |  | H | 1 | 11.35 | 11.35
Insumo | O00020 | SEDOP | Calceteiro | Mão de Obra |  | H | 1 | 15.7 | 15.7
Insumo | J00005 | SEDOP | Areia | Material |  | m³ | 0.1 | 46 | 4.6
Insumo | D00412 | SEDOP | Bloco de concreto intertravado pigmentado (incl. colchão de areiae rejuntamento) | Material |  | m² | 1 | 75 | 75
|  |  |  | MO sem LS => | 28.59 | LS => | 0 | MO com LS => | 28.59
|  |  |  | Valor do BDI => | 34.83 |  | Valor com BDI => |  | 145.94
[6 empty] | Quant. => | 213.6 | Preço Total => | 31172.78
4.3 | Código | Banco | Descrição | Tipo |  | Und | Quant. | Valor Unit | Total
Composição | 050681 | SEDOP | Concreto armado Fck=15 MPA c/forma mad. branca |  |  | m³ | 1 | 1899.97 | 1899.97
Composição Auxiliar | 050037 | SEDOP | Desforma |  |  | m² | 12 | 3.4 | 40.8
Composição Auxiliar | 050038 | SEDOP | Armação p/ concreto |  |  | KG | 80 | 6.53 | 522.4
Composição Auxiliar | 050258 | SEDOP | Concreto c/ seixo Fck= 15 MPA (incl. preparo e lançamento) |  |  | m³ | 1 | 500.37 | 500.37
Composição Auxiliar | 050036 | SEDOP | Forma c/ madeira branca |  |  | m² | 12 | 69.7 | 836.4
|  |  |  | MO sem LS => | 775.09 | LS => | 0 | MO com LS => | 775.09
|  |  |  | Valor do BDI => | 595.64 |  | Valor com BDI => |  | 2495.61
[6 empty] | Quant. => | 6.705 | Preço Total => | 16733.06
4.4 | Código | Banco | Descrição | Tipo |  | Und | Quant. | Valor Unit | Total
Composição | 130233 | SEDOP | Cimentado liso c/ junta plastica |  |  | m² | 1 | 39.74 | 39.74
Insumo | O00006 | SEDOP | Servente | Mão de Obra |  | H | 1.1 | 11.35 | 12.48
Insumo | O00004 | SEDOP | Pedreiro | Mão de Obra |  | H | 1.1 | 15.7 | 17.27
Insumo | J00005 | SEDOP | Areia | Material |  | m³ | 0.022 | 46 | 1.01
Insumo | J00003 | SEDOP | Cimento | Material |  | SC | 0.2 | 28 | 5.6
Insumo | D00135 | SEDOP | Junta plástica p/ dilatação (2x0.02x0.003m) | Material |  | M | 2 | 1.69 | 3.38
|  |  |  | MO sem LS => | 29.75 | LS => | 0 | MO com LS => | 29.75
|  |  |  | Valor do BDI => | 12.45 |  | Valor com BDI => |  | 52.19
[6 empty] | Quant. => | 285.52 | Preço Total => | 14901.28
4.5 | Código | Banco | Descrição | Tipo |  | Und | Quant. | Valor Unit | Total
Composição | 130728 | SEDOP | Piso Tátil direcional na cor amarelo 25x25 (16 unidades) |  |  | m² | 1 | 117.67 | 117.67
Insumo | O00006 | SEDOP | Servente | Mão de Obra |  | H | 0.5 | 11.35 | 5.67
Insumo | A00387 | SEDOP | Pito Tátil direcional na cor amarelo 25x25 ( 16 Unidades) | Material |  | m² | 1.02 | 96 | 97.92
Insumo | O00004 | SEDOP | Pedreiro | Mão de Obra |  | H | 0.6 | 15.7 | 9.42
Insumo | J00005 | SEDOP | Areia | Material |  | m³ | 0.01 | 46 | 0.46
Insumo | J00003 | SEDOP | Cimento | Material |  | SC | 0.15 | 28 | 4.2
|  |  |  | MO sem LS => | 15.09 | LS => | 0 | MO com LS => | 15.09
|  |  |  | Valor do BDI => | 36.88 |  | Valor com BDI => |  | 154.55
[6 empty] | Quant. => | 45.28 | Preço Total => | 6998.02
4.6 | Código | Banco | Descrição | Tipo |  | Und | Quant. | Valor Unit | Total
Composição | 260278 | SEDOP | Colchão de areia e=20 cm |  |  | m² | 1 | 21.93 | 21.93
Insumo | O00006 | SEDOP | Servente | Mão de Obra |  | H | 1 | 11.35 | 11.35
Insumo | J00005 | SEDOP | Areia | Material |  | m³ | 0.23 | 46 | 10.58
|  |  |  | MO sem LS => | 11.35 | LS => | 0 | MO com LS => | 11.35
|  |  |  | Valor do BDI => | 6.87 |  | Valor com BDI => |  | 28.8
[6 empty] | Quant. => | 150 | Preço Total => | 4320
5 |  |  | Pintura | [5 empty] | 1341.92
5.1 | Código | Banco | Descrição | Tipo |  | Und | Quant. | Valor Unit | Total
Composição | 150132 | SEDOP | PVA externa c/massa e liq. preparador |  |  | m² | 1 | 22.55 | 22.55
Insumo | O00006 | SEDOP | Servente | Mão de Obra |  | H | 0.55 | 11.35 | 6.24
Insumo | O00001 | SEDOP | Pintor | Mão de Obra |  | H | 0.7 | 15.7 | 10.99
Insumo | P00029 | SEDOP | Líquido preparador p/ parede | Material |  | GL | 0.03 | 55 | 1.65
Insumo | P00007 | SEDOP | Lixa para parede | Material |  | UN | 0.65 | 0.7 | 0.45
Insumo | P00003 | SEDOP | Tinta latex exterior | Material |  | GL | 0.05 | 51.7 | 2.58
Insumo | P00006 | SEDOP | Massa PVA | Material |  | GL | 0.034 | 18.9 | 0.64
|  |  |  | MO sem LS => | 17.23 | LS => | 0 | MO com LS => | 17.23
|  |  |  | Valor do BDI => | 7.06 |  | Valor com BDI => |  | 29.61
[6 empty] | Quant. => | 45.32 | Preço Total => | 1341.92
6 |  |  | Instalações Elétricas | [5 empty] | 25075.4
6.1 | Código | Banco | Descrição | Tipo |  | Und | Quant. | Valor Unit | Total
Composição | 170372 | SEDOP | Conjunto ilum. tipo petala c/2 lamp. v. mercurio/poste de aço |  |  | UN | 1 | 1952.27 | 1952.27
Insumo | O00006 | SEDOP | Servente | Mão de Obra |  | H | 20 | 11.35 | 227
Insumo | J00007 | SEDOP | Seixo lavado | Material |  | m³ | 0.21 | 112 | 23.52
Insumo | E00090 | SEDOP | Luminária tipo pét. p/2 lâmp.vapor de mercúrio-400W | Material |  | UN | 1 | 450 | 450
Insumo | E00091 | SEDOP | Lâmpada a vapor mercúrio até 400W c/ reator | Material |  | UN | 2 | 38 | 76
Insumo | E00096 | SEDOP | Cabo polifásico termomagnético 3x2,5mm2 | Material |  | M | 11 | 5.15 | 56.65
Insumo | O00007 | SEDOP | Ajudante | Mão de Obra |  | H | 8 | 11.35 | 90.8
Insumo | J00005 | SEDOP | Areia | Material |  | m³ | 0.18 | 46 | 8.28
Insumo | J00003 | SEDOP | Cimento | Material |  | SC | 1.06 | 28 | 29.68
Insumo | E00092 | SEDOP | Poste de aço h=10m | Material |  | UN | 1 | 770 | 770
Insumo | O00010 | SEDOP | Eletricista | Mão de Obra |  | H | 12 | 15.7 | 188.4
Insumo | E00094 | SEDOP | Base fusível 25A c/ fusível de 4A | Material |  | UN | 2 | 15.97 | 31.94
|  |  |  | MO sem LS => | 506.2 | LS => | 0 | MO com LS => | 506.2
|  |  |  | Valor do BDI => | 612.03 |  | Valor com BDI => |  | 2564.3
[6 empty] | Quant. => | 4 | Preço Total => | 10257.2
6.2 | Código | Banco | Descrição | Tipo |  | Und | Quant. | Valor Unit | Total
Composição | 170362 | SEDOP | Disjuntor 2P - 15 a 50A - PADRÃO DIN |  |  | UN | 1 | 49.96 | 49.96
Insumo | O00007 | SEDOP | Ajudante | Mão de Obra |  | H | 0.6 | 11.35 | 6.81
Insumo | O00010 | SEDOP | Eletricista | Mão de Obra |  | H | 0.6 | 15.7 | 9.42
Insumo | E00081 | SEDOP | Disjuntor 2P - 15 a 50A - PADRÃO DIN | Material |  | UN | 1 | 33.73 | 33.73
|  |  |  | MO sem LS => | 16.23 | LS => | 0 | MO com LS => | 16.23
|  |  |  | Valor do BDI => | 15.66 |  | Valor com BDI => |  | 65.62
[6 empty] | Quant. => | 6 | Preço Total => | 393.72
6.3 | Código | Banco | Descrição | Tipo |  | Und | Quant. | Valor Unit | Total
Composição | 170321 | SEDOP | Centro de distribuiçao p/ 12 disjuntores (c/ barramento) |  |  | UN | 1 | 374 | 374
Insumo | E00044 | SEDOP | Centro de distribuição p/ 12 disj. c/ barramento | Material |  | UN | 1 | 319.9 | 319.9
Insumo | O00007 | SEDOP | Ajudante | Mão de Obra |  | H | 2 | 11.35 | 22.7
Insumo | O00010 | SEDOP | Eletricista | Mão de Obra |  | H | 2 | 15.7 | 31.4
|  |  |  | MO sem LS => | 54.1 | LS => | 0 | MO com LS => | 54.1
|  |  |  | Valor do BDI => | 117.24 |  | Valor com BDI => |  | 491.24
[6 empty] | Quant. => | 1 | Preço Total => | 491.24
6.4 | Código | Banco | Descrição | Tipo |  | Und | Quant. | Valor Unit | Total
Composição | 170393 | SEDOP | Disjuntor 3P - 60 a 100A - PADRÃO DIN |  |  | UN | 1 | 161.34 | 161.34
Insumo | E00134 | SEDOP | Disjuntor 3P-60A a 100A - PADRÃO DIN | Material |  | UN | 1 | 137 | 137
Insumo | O00007 | SEDOP | Ajudante | Mão de Obra |  | H | 0.9 | 11.35 | 10.21
Insumo | O00010 | SEDOP | Eletricista | Mão de Obra |  | H | 0.9 | 15.7 | 14.13
|  |  |  | MO sem LS => | 24.34 | LS => | 0 | MO com LS => | 24.34
|  |  |  | Valor do BDI => | 50.58 |  | Valor com BDI => |  | 211.92
[6 empty] | Quant. => | 1 | Preço Total => | 211.92
6.5 | Código | Banco | Descrição | Tipo |  | Und | Quant. | Valor Unit | Total
Composição | 170882 | SEDOP | Caixa polifásica padrão Celpa |  |  | UN | 1 | 161.92 | 161.92
Insumo | O00007 | SEDOP | Ajudante | Mão de Obra |  | H | 0.7 | 11.35 | 7.94
Insumo | O00010 | SEDOP | Eletricista | Mão de Obra |  | H | 1.4 | 15.7 | 21.98
Insumo | E00445 | SEDOP | Caixa polifásica padrão Celpa | Material |  | UN | 1 | 132 | 132
|  |  |  | MO sem LS => | 29.92 | LS => | 0 | MO com LS => | 29.92
|  |  |  | Valor do BDI => | 50.76 |  | Valor com BDI => |  | 212.68
[6 empty] | Quant. => | 1 | Preço Total => | 212.68
6.6 | Código | Banco | Descrição | Tipo |  | Und | Quant. | Valor Unit | Total
Composição | 170078 | SEDOP | Eletroduto PVC de 1" |  |  | M | 1 | 7.89 | 7.89
Insumo | E00015 | SEDOP | Eletroduto em PVC de 1" | Material |  | M | 1 | 3.2 | 3.2
Insumo | O00007 | SEDOP | Ajudante | Mão de Obra |  | H | 0.11 | 11.35 | 1.24
Insumo | O00010 | SEDOP | Eletricista | Mão de Obra |  | H | 0.22 | 15.7 | 3.45
|  |  |  | MO sem LS => | 4.69 | LS => | 0 | MO com LS => | 4.69
|  |  |  | Valor do BDI => | 2.47 |  | Valor com BDI => |  | 10.36
[6 empty] | Quant. => | 250 | Preço Total => | 2590
6.7 | Código | Banco | Descrição | Tipo |  | Und | Quant. | Valor Unit | Total
Composição | 171163 | SEDOP | Haste de Aço cobreada 3/4"x3m c/ conector |  |  | UN | 1 | 95.52 | 95.52
Insumo | E00557 | SEDOP | Haste de Aço cobreada 3/4"x3m c/ conector | Material |  | UN | 1 | 69.87 | 69.87
Insumo | O00007 | SEDOP | Ajudante | Mão de Obra |  | H | 0.6 | 11.35 | 6.81
Insumo | O00010 | SEDOP | Eletricista | Mão de Obra |  | H | 1.2 | 15.7 | 18.84
|  |  |  | MO sem LS => | 25.65 | LS => | 0 | MO com LS => | 25.65
|  |  |  | Valor do BDI => | 29.94 |  | Valor com BDI => |  | 125.46
[6 empty] | Quant. => | 1 | Preço Total => | 125.46
6.8 | Código | Banco | Descrição | Tipo |  | Und | Quant. | Valor Unit | Total
Composição | 170745 | SEDOP | Cabo de cobre 6mm2 - 1 KV |  |  | M | 1 | 7.31 | 7.31
Insumo | E00372 | SEDOP | Cabo de cobre 6,00 mm2 - 1 KV | Material |  | M | 1.02 | 3.73 | 3.8
Insumo | O00007 | SEDOP | Ajudante | Mão de Obra |  | H | 0.13 | 11.35 | 1.47
Insumo | O00010 | SEDOP | Eletricista | Mão de Obra |  | H | 0.13 | 15.7 | 2.04
|  |  |  | MO sem LS => | 3.51 | LS => | 0 | MO com LS => | 3.51
|  |  |  | Valor do BDI => | 2.29 |  | Valor com BDI => |  | 9.6
[6 empty] | Quant. => | 250 | Preço Total => | 2400
6.9 | Código | Banco | Descrição | Tipo |  | Und | Quant. | Valor Unit | Total
Composição | 170744 | SEDOP | Cabo de cobre 4mm2 - 1 KV |  |  | M | 1 | 6.5 | 6.5
Insumo | E00371 | SEDOP | Cabo de cobre 4,00 mm2 - 1 KV | Material |  | M | 1.02 | 3.2 | 3.26
Insumo | O00007 | SEDOP | Ajudante | Mão de Obra |  | H | 0.12 | 11.35 | 1.36
Insumo | O00010 | SEDOP | Eletricista | Mão de Obra |  | H | 0.12 | 15.7 | 1.88
|  |  |  | MO sem LS => | 3.24 | LS => | 0 | MO com LS => | 3.24
|  |  |  | Valor do BDI => | 2.03 |  | Valor com BDI => |  | 8.53
[6 empty] | Quant. => | 100 | Preço Total => | 853
6.10 | Código | Banco | Descrição | Tipo |  | Und | Quant. | Valor Unit | Total
Composição | 170987 | SEDOP | Refletor aluminio c/ lâmp mista 500W |  |  | UN | 1 | 108.71 | 108.71
Insumo | E00653 | SEDOP | Refletor aluminio c/ lâmp mista 500W | Material |  | UN | 1 | 87.34 | 87.34
Insumo | O00007 | SEDOP | Ajudante | Mão de Obra |  | H | 0.5 | 11.35 | 5.67
Insumo | O00010 | SEDOP | Eletricista | Mão de Obra |  | H | 1 | 15.7 | 15.7
|  |  |  | MO sem LS => | 21.37 | LS => | 0 | MO com LS => | 21.37
|  |  |  | Valor do BDI => | 34.08 |  | Valor com BDI => |  | 142.79
[6 empty] | Quant. => | 2 | Preço Total => | 285.58
6.11 | Código | Banco | Descrição | Tipo |  | Und | Quant. | Valor Unit | Total
Composição | 170747 | SEDOP | Cabo de cobre 16mm2 - 1 KV |  |  | M | 1 | 12.39 | 12.39
Insumo | E00374 | SEDOP | Cabo de cobre 16,00 mm2 - 1 KV | Material |  | M | 1.02 | 8.18 | 8.34
Insumo | O00007 | SEDOP | Ajudante | Mão de Obra |  | H | 0.15 | 11.35 | 1.7
Insumo | O00010 | SEDOP | Eletricista | Mão de Obra |  | H | 0.15 | 15.7 | 2.35
|  |  |  | MO sem LS => | 4.05 | LS => | 0 | MO com LS => | 4.05
|  |  |  | Valor do BDI => | 3.88 |  | Valor com BDI => |  | 16.27
[6 empty] | Quant. => | 30 | Preço Total => | 488.1
6.12 | Código | Banco | Descrição | Tipo |  | Und | Quant. | Valor Unit | Total
Composição | 170625 | SEDOP | Poste em fo.go. h=11m (incl.base concr.ciclópico) |  |  | UN | 1 | 1717.17 | 1717.17
Composição Auxiliar | 040025 | SEDOP | Fundação corrida/bloco c/pedra preta arg.no traço 1:8 |  |  | m³ | 0.125 | 390.11 | 48.76
Composição Auxiliar | 030010 | SEDOP | Escavação manual ate 1.50m de profundidade |  |  | m³ | 0.125 | 34.05 | 4.25
Composição Auxiliar | 020174 | SEDOP | Retirada de entulho - manualmente (incluindo caixa coletora) |  |  | m³ | 0.16 | 81.35 | 13.01
Insumo | O00006 | SEDOP | Servente | Mão de Obra |  | H | 3 | 11.35 | 34.05
Insumo | M00007 | SEDOP | Caminhão c/ munck | Equipamento |  | Hp | 2 | 400 | 800
Insumo | O00004 | SEDOP | Pedreiro | Mão de Obra |  | H | 3 | 15.7 | 47.1
Insumo | E00092 | SEDOP | Poste de aço h=10m | Material |  | UN | 1 | 770 | 770
|  |  |  | MO sem LS => | 114.15 | LS => | 0 | MO com LS => | 114.15
|  |  |  | Valor do BDI => | 538.33 |  | Valor com BDI => |  | 2255.5
[6 empty] | Quant. => | 3 | Preço Total => | 6766.5
7 |  |  | Paisagismo | [5 empty] | 4650.81
7.1 | Código | Banco | Descrição | Tipo |  | Und | Quant. | Valor Unit | Total
Composição | 260168 | SEDOP | Plantio de grama (incl. terra preta) |  |  | m² | 1 | 22.95 | 22.95
Insumo | O00007 | SEDOP | Ajudante | Mão de Obra |  | H | 0.3 | 11.35 | 3.4
Insumo | U00003 | SEDOP | Grama em placa | Material |  | m² | 1.05 | 11 | 11.55
Insumo | J00008 | SEDOP | Terra preta vegetal | Material |  | m³ | 0.1 | 46 | 4.6
Insumo | O00013 | SEDOP | Jardineiro | Mão de Obra |  | H | 0.3 | 11.35 | 3.4
|  |  |  | MO sem LS => | 6.8 | LS => | 0 | MO com LS => | 6.8
|  |  |  | Valor do BDI => | 7.19 |  | Valor com BDI => |  | 30.14
[6 empty] | Quant. => | 110.48 | Preço Total => | 3329.86
7.2 | Código | Banco | Descrição | Tipo |  | Und | Quant. | Valor Unit | Total
Composição | 85178 | SINAPI | PLANTIO DE ARBUSTO COM ALTURA 50 A 100CM, EM CAVA DE 60X60X60CM | URBA - URBANIZAÇÃO |  | UN | 1 | 63.62 | 63.62
Composição Auxiliar | 88316 | SINAPI | SERVENTE COM ENCARGOS COMPLEMENTARES | SEDI - SERVIÇOS DIVERSOS |  | H | 0.09 | 13.7 | 1.23
Composição Auxiliar | 88441 | SINAPI | JARDINEIRO COM ENCARGOS COMPLEMENTARES | SEDI - SERVIÇOS DIVERSOS |  | H | 0.09 | 14 | 1.26
Insumo | 00000370 | SINAPI | AREIA MEDIA - POSTO JAZIDA/FORNECEDOR (RETIRADO NA JAZIDA, SEM TRANSPORTE) | Material |  | m³ | 0.032 | 60 | 1.92
Insumo | 00025951 | SINAPI | FERTILIZANTE NPK - 10:10:10 | Material |  | KG | 0.074 | 1.93 | 0.14
Insumo | 00038125 | SINAPI | FERTILIZANTE ORGANICO COMPOSTO, CLASSE A | Material |  | KG | 3 | 0.71 | 2.13
Insumo | 00010826 | SINAPI | MUDA DE ARBUSTO FLORIFERO, CLUSIA/GARDENIA/MOREIA BRANCA/ AZALEIA OU EQUIVALENTE DA REGIAO, H= *50 A 70* CM | Material |  | UN | 1 | 50.28 | 50.28
Insumo | 00007253 | SINAPI | TERRA VEGETAL (GRANEL) | Material |  | m³ | 0.074 | 90 | 6.66
|  |  |  | MO sem LS => | 1.65 | LS => | 0 | MO com LS => | 1.65
|  |  |  | Valor do BDI => | 19.94 |  | Valor com BDI => |  | 83.56
[6 empty] | Quant. => | 5 | Preço Total => | 417.8
7.3 | Código | Banco | Descrição | Tipo |  | Und | Quant. | Valor Unit | Total
Composição | 73967/002 | SINAPI | PLANTIO DE ARVORE REGIONAL, ALTURA MAIOR QUE 2,00M, EM CAVAS DE 80X80X80CM | URBA - URBANIZAÇÃO |  | UN | 1 | 137.52 | 137.52
Composição Auxiliar | 88316 | SINAPI | SERVENTE COM ENCARGOS COMPLEMENTARES | SEDI - SERVIÇOS DIVERSOS |  | H | 1.18 | 13.7 | 16.16
Composição Auxiliar | 88441 | SINAPI | JARDINEIRO COM ENCARGOS COMPLEMENTARES | SEDI - SERVIÇOS DIVERSOS |  | H | 0.23 | 14 | 3.22
Insumo | 00000370 | SINAPI | AREIA MEDIA - POSTO JAZIDA/FORNECEDOR (RETIRADO NA JAZIDA, SEM TRANSPORTE) | Material |  | m³ | 0.0064 | 60 | 0.38
Insumo | 00025963 | SINAPI | CALCARIO DOLOMITICO A (POSTO PEDREIRA/FORNECEDOR, SEM FRETE) | Material |  | KG | 0.8 | 0.06 | 0.04
Insumo | 00025951 | SINAPI | FERTILIZANTE NPK - 10:10:10 | Material |  | KG | 0.8 | 1.93 | 1.54
Insumo | 00038125 | SINAPI | FERTILIZANTE ORGANICO COMPOSTO, CLASSE A | Material |  | KG | 30 | 0.71 | 21.3
Insumo | 00000359 | SINAPI | MUDA DE ARVORE ORNAMENTAL, OITI/AROEIRA SALSA/ANGICO/IPE/JACARANDA OU EQUIVALENTE DA REGIAO, H= *2* M | Material |  | UN | 1 | 76.43 | 76.43
Insumo | 00007253 | SINAPI | TERRA VEGETAL (GRANEL) | Material |  | m³ | 0.205 | 90 | 18.45
|  |  |  | MO sem LS => | 12.86 | LS => | 0 | MO com LS => | 12.86
|  |  |  | Valor do BDI => | 43.11 |  | Valor com BDI => |  | 180.63
[6 empty] | Quant. => | 5 | Preço Total => | 903.15
8 |  |  | Serviço Complementares | [5 empty] | 6423.3
8.1 | Código | Banco | Descrição | Tipo |  | Und | Quant. | Valor Unit | Total
Composição | 250532 | SEDOP | Banco em concreto c/2 mod.2,75x0,4m (det.12) |  |  | UN | 1 | 234.84 | 234.84
Composição Auxiliar | 040025 | SEDOP | Fundação corrida/bloco c/pedra preta arg.no traço 1:8 |  |  | m³ | 0.02 | 390.11 | 7.8
Composição Auxiliar | 050757 | SEDOP | Concreto armado p/ calhas e percintas |  |  | m³ | 0.07 | 2246.91 | 157.28
Composição Auxiliar | 110763 | SEDOP | Reboco com argamassa 1:6:Adit. Plast. |  |  | m² | 1.2 | 30.46 | 36.55
Composição Auxiliar | 030010 | SEDOP | Escavação manual ate 1.50m de profundidade |  |  | m³ | 0.02 | 34.05 | 0.68
Composição Auxiliar | 020174 | SEDOP | Retirada de entulho - manualmente (incluindo caixa coletora) |  |  | m³ | 0.03 | 81.35 | 2.44
Composição Auxiliar | 060046 | SEDOP | Alvenaria tijolo de barro a cutelo |  |  | m² | 0.48 | 43.92 | 21.08
Composição Auxiliar | 110143 | SEDOP | Chapisco de cimento e areia no traço 1:3 |  |  | m² | 1.2 | 7.51 | 9.01
|  |  |  | MO sem LS => | 119.04 | LS => | 0 | MO com LS => | 119.04
|  |  |  | Valor do BDI => | 73.62 |  | Valor com BDI => |  | 308.46
[6 empty] | Quant. => | 6 | Preço Total => | 1850.76
8.2 | Código | Banco | Descrição | Tipo |  | Und | Quant. | Valor Unit | Total
Composição | 260188 | SEDOP | Mastro em fo.go. sobre base de concreto-3 un(det.22) |  |  | CJ | 1 | 1406.7 | 1406.7
Composição Auxiliar | 030010 | SEDOP | Escavação manual ate 1.50m de profundidade |  |  | m³ | 0.17 | 34.05 | 5.78
Composição Auxiliar | 020174 | SEDOP | Retirada de entulho - manualmente (incluindo caixa coletora) |  |  | m³ | 0.17 | 81.35 | 13.82
Composição Auxiliar | 050034 | SEDOP | Concreto c/ seixo Fck= 13.5 MPA (incl. preparo e lançamento) |  |  | m³ | 0.72 | 496.15 | 357.22
Composição Auxiliar | 130113 | SEDOP | Cimentado liso e=2cm traço 1:3 |  |  | m² | 6.8 | 33.66 | 228.88
Insumo | D00117 | SEDOP | Mastro fo go h = 6m | Material |  | UN | 3 | 267 | 801
|  |  |  | MO sem LS => | 330.49 | LS => | 0 | MO com LS => | 330.49
|  |  |  | Valor do BDI => | 441 |  | Valor com BDI => |  | 1847.7
[6 empty] | Quant. => | 1 | Preço Total => | 1847.7
8.3 | Código | Banco | Descrição | Tipo |  | Und | Quant. | Valor Unit | Total
Composição | 251510 | SEDOP | Lixeira em tela moeda |  |  | UN | 1 | 691.5 | 691.5
Insumo | O00006 | SEDOP | Servente | Mão de Obra |  | H | 2 | 11.35 | 22.7
Insumo | O00012 | SEDOP | Ferreiro | Mão de Obra |  | H | 2 | 15.7 | 31.4
Insumo | O00004 | SEDOP | Pedreiro | Mão de Obra |  | H | 2 | 15.7 | 31.4
Insumo | H00269 | SEDOP | Tubo fo go 2" - (sem costura com rosca) | Material |  | M | 3 | 42 | 126
Insumo | D00423 | SEDOP | Lixeira em tela moeda | Material |  | UN | 1 | 480 | 480
|  |  |  | MO sem LS => | 85.5 | LS => | 0 | MO com LS => | 85.5
|  |  |  | Valor do BDI => | 216.78 |  | Valor com BDI => |  | 908.28
[6 empty] | Quant. => | 3 | Preço Total => | 2724.84
9 |  |  | Serviços Finais | [5 empty] | 4470
9.1 | Código | Banco | Descrição | Tipo |  | Und | Quant. | Valor Unit | Total
Composição | 270220 | SEDOP | Limpeza geral e entrega da obra |  |  | m² | 1 | 4.54 | 4.54
Insumo | O00006 | SEDOP | Servente | Mão de Obra |  | H | 0.4 | 11.35 | 4.54
|  |  |  | MO sem LS => | 4.54 | LS => | 0 | MO com LS => | 4.54
|  |  |  | Valor do BDI => | 1.42 |  | Valor com BDI => |  | 5.96
[6 empty] | Quant. => | 750 | Preço Total => | 4470
[5 empty] | Total sem BDI |  | 122296.65
[5 empty] | Total do BDI |  | 38324.26
[5 empty] | Total Geral |  | 160620.91
_______________________________________________________________