## Sheet1
|  | Descrição do Orçamento |  | Bancos Utilizados |  | B.D.I. |  | Encargos Sociais
|  | Reforma e Ampliação da Escola Bartolomeu Dias - Vila Ariramba |  | SINAPI - 01/2018 - PA SEDOP - 09/2017 - PA |  | 24,88% |  | Não Desonerada
Planilha Orçamentária Sintética
Item | Código | Banco | Descrição | Tipo | Und | Quant. | Valor Unit | Valor Unit com BDI | Total
1 |  |  | Serviços Preliminares | [5 empty] | 2446.8
1.1 | 010004 | SEDOP | Placa da obra em chapa galvanizada | SEDOP | m² | 6 | 326.55 | 407.8 | 2446.8
2 |  |  | Movimento de Terra para Fundação | [5 empty] | 274.33
2.1 | 030010 | SEDOP | Escavação manual ate 1.50m de profundidade | SEDOP | m³ | 2.35 | 34.05 | 42.52 | 99.92
2.3 | 030254 | SEDOP | Reaterro compactado | SEDOP | m³ | 3.75 | 37.24 | 46.51 | 174.41
3 |  |  | Fundação | [5 empty] | 3955.76
3.1 | 040026 | SEDOP | Baldrame em conc.ciclópico c/pedra preta incl.forma | SEDOP | m³ | 2.36 | 850.39 | 1061.97 | 2506.25
3.2 | 040284 | SEDOP | Baldrame em concreto armado c/ cinta de amarração | SEDOP | m³ | 0.65 | 1695.69 | 2117.58 | 1376.43
3.3 | 040025 | SEDOP | Fundação corrida/bloco c/pedra preta arg.no traço 1:8 | SEDOP | m³ | 0.15 | 390.11 | 487.17 | 73.08
4 |  |  | Superestrutura | [5 empty] | 1095.46
4.1 | 050757 | SEDOP | Concreto armado p/ calhas e percintas | SEDOP | m³ | 0.25 | 2248.11 | 2807.44 | 701.86
4.2 | 050036 | SEDOP | Forma c/ madeira branca | SEDOP | m² | 4.52 | 69.73 | 87.08 | 393.6
5 |  |  | Alvenaria | [5 empty] | 2300.15
5.1 | 060046 | SEDOP | Alvenaria tijolo de barro a cutelo | SEDOP | m² | 41.92 | 43.94 | 54.87 | 2300.15
6 |  |  | Esquadrias | [5 empty] | 2235.39
6.1 | 090061 | SEDOP | Porta mad. compens. c/caix. simples e alizar | SEDOP | m² | 5.04 | 305.35 | 381.32 | 1921.85
6.3 | 100816 | SEDOP | Fechadura para porta de banheiro | SEDOP | UN | 2 | 62.07 | 77.51 | 155.02
6.4 | 100818 | SEDOP | Fechadura para porta interna | SEDOP | UN | 2 | 63.47 | 79.26 | 158.52
7 |  |  | Cobertura Revisão | [5 empty] | 5513.27
7.1 | 020307 | SEDOP | Retirada de telhas de barro | SEDOP | m² | 90.33 | 6.47 | 8.08 | 729.87
7.2 | 070052 | SEDOP | Estrutura em mad. lei p/ telha de barro - pç. serrada | SEDOP | m² | 27.09 | 66.13 | 82.58 | 2237.09
7.3 | 070049 | SEDOP | Cobertura - telha de barro paulista ou planatex | SEDOP | m² | 27.09 | 60.01 | 74.94 | 2030.12
7.4 | 070287 | SEDOP | Cumeeira de barro | SEDOP | M | 10.3 | 18.65 | 23.29 | 239.89
7.5 | 070241 | SEDOP | Encaliçamento de telha ceramica (beiral e cumieira) | SEDOP | M | 10.3 | 8.76 | 10.94 | 112.68
7.6 | 020020 | SEDOP | Demolição da estrutura em madeira da cobertura | SEDOP | m² | 27.09 | 4.84 | 6.04 | 163.62
8 |  |  | Cobertura Nova Banheiro | [5 empty] | 3309.65
8.1 | 070051 | SEDOP | Estrutura em mad. lei p/ telha de barro - pç.aparelhada | SEDOP | m² | 20.96 | 73.04 | 91.21 | 1911.76
8.2 | 070058 | SEDOP | Cobertura - telha plan | SEDOP | m² | 20.96 | 50.14 | 62.61 | 1312.31
8.3 | 070287 | SEDOP | Cumeeira de barro | SEDOP | M | 2.5 | 18.65 | 23.29 | 58.23
8.4 | 070241 | SEDOP | Encaliçamento de telha ceramica (beiral e cumieira) | SEDOP | M | 2.5 | 8.76 | 10.94 | 27.35
9 |  |  | Forro | [5 empty] | 5184.04
9.1 | 140348 | SEDOP | Barroteamento em madeira de lei p/ forro PVC | SEDOP | m² | 61.84 | 35.01 | 43.72 | 2703.64
9.2 | 141336 | SEDOP | Forro em lambri de PVC | SEDOP | m² | 61.84 | 32.12 | 40.11 | 2480.4
10 |  |  | Pisos Banheiro Novo, Sala, Cozinha e Circ. | [5 empty] | 17820.18
10.1 | 020628 | SEDOP | Retirada de piso cimentado | SEDOP | m² | 82.13 | 5.64 | 7.04 | 578.2
10.2 | 130112 | SEDOP | Concreto simples c/ seixo e=5cm traço 1:2:3 | SEDOP | m² | 101.12 | 44.29 | 55.31 | 5592.95
10.3 | 130110 | SEDOP | Camada regularizadora no traço 1:4 | SEDOP | m² | 101.12 | 24.4 | 30.47 | 3081.13
10.4 | 130119 | SEDOP | Lajota ceramica - PEI IV - (Padrão Médio) | SEDOP | m² | 101.12 | 67.85 | 84.73 | 8567.9
11 |  |  | Revestimento Banheiro Novo e Cozinha | [5 empty] | 9281.27
11.1 | 110143 | SEDOP | Chapisco de cimento e areia no traço 1:3 | SEDOP | m² | 48.55 | 7.51 | 9.38 | 455.4
11.2 | 110763 | SEDOP | Reboco com argamassa 1:6:Adit. Plast. | SEDOP | m² | 48.55 | 30.48 | 38.06 | 1847.81
11.3 | 110644 | SEDOP | Revestimento Cerâmico Padrão Médio | SEDOP | m² | 91.72 | 60.92 | 76.08 | 6978.06
12 |  |  | Pintura | [5 empty] | 7473.31
12.1 | 150253 | SEDOP | Acrilica fosca int./ext. c/massa e selador - 3 demaos | SEDOP | m² | 193.78 | 28.96 | 36.17 | 7009.02
12.3 | 150491 | SEDOP | Esmalte sobre grade de ferro (superf. aparelhada) | SEDOP | m² | 10.22 | 36.38 | 45.43 | 464.29
13 |  |  | Instalações Hidrossanitárias Banheiro Novo e Cozinha | [5 empty] | 5281.96
13.1 | 180299 | SEDOP | Ponto de agua (incl. tubos e conexoes) | SEDOP | Pt | 7 | 287.5 | 359.03 | 2513.21
13.2 | 180214 | SEDOP | Ponto de esgoto (incl. tubos, conexoes,cx. e ralos) | SEDOP | Pt | 7 | 262.13 | 327.35 | 2291.45
13.3 | 180845 | SEDOP | Revisão de ponto de esgoto | SEDOP | Pt | 2 | 104.85 | 130.94 | 261.88
13.4 | 180844 | SEDOP | Revisão de ponto de água | SEDOP | Pt | 2 | 86.25 | 107.71 | 215.42
14 |  |  | Instalações Elétricas Banheiro Novo, Sala e Cozinha | [5 empty] | 4203.37
14.1 | 170081 | SEDOP | Ponto de luz / força (c/tubul., cx. e fiaçao) ate 200W | SEDOP | Pt | 13 | 154.98 | 193.54 | 2516.02
14.2 | 170333 | SEDOP | Interruptor 1 tecla paralelo (s/fiaçao) | SEDOP | UN | 3 | 14.94 | 18.66 | 55.98
14.3 | 170514 | SEDOP | Luminaria c/ 1 lamp. fluorescente 16W (sem fiaçao) | SEDOP | UN | 10 | 76.64 | 95.71 | 957.1
14.4 | 170339 | SEDOP | Tomada 2P+T 10A (s/fiaçao) | SEDOP | UN | 3 | 14.68 | 18.33 | 54.99
14.5 | 171491 | SEDOP | Revisão de ponto de luz | SEDOP | Pt | 8 | 61.99 | 77.41 | 619.28
15 |  |  | Louças , Acessórios e Metais | [5 empty] | 2336.01
15.1 | 190401 | SEDOP | Mictorio individual em louça c/ acessorios | SEDOP | UN | 1 | 522.97 | 653.08 | 653.08
15.2 | 190375 | SEDOP | Lavatorio de louça c/col.,torneira,sifao e valv. | SEDOP | UN | 2 | 432.01 | 539.49 | 1078.98
15.3 | 190218 | SEDOP | Chuveiro em PVC | SEDOP | UN | 1 | 21.07 | 26.31 | 26.31
15.4 | 190609 | SEDOP | Bacia sifonada c/cx. descarga acoplada c/ assento | SEDOP | UN | 1 | 462.56 | 577.64 | 577.64
16 |  |  | Serviços Complementares | [5 empty] | 3434.54
16.1 | 090071 | SEDOP | Grade de ferro 1/2" (incl. pint. anti-corrosiva) | SEDOP | m² | 8 | 200.21 | 250.02 | 2000.16
16.2 | 180349 | SEDOP | Fossa septica pre-moldada cap= 10 pessoas | SEDOP | UN | 1 | 1148.61 | 1434.38 | 1434.38
17 |  |  | Serviços Finais | [5 empty] | 850.5
17.1 | 270220 | SEDOP | Limpeza geral e entrega da obra | SEDOP | m² | 150 | 4.54 | 5.67 | 850.5
18 |  |  | Muro e Portão | [5 empty] | 40147.03
18.1 | 260652 | SEDOP | Muro em alvenaria,rebocado e pintado 2 faces(h=2.50m) | SEDOP | M | 66.14 | 461.48 | 576.3 | 38116.48
18.2 | 090068 | SEDOP | Portão de ferro 1/2" c/ ferragens (incl. pint. anti-corrosiva) | SEDOP | m² | 7.5 | 216.8 | 270.74 | 2030.55
19 |  |  | Administração Local | [5 empty] | 4545.13
19.1 | 00000015 | Próprio | Engenheiro e Encarregado - Escola Bartolomeu Dias | SEDI - SERVIÇOS DIVERSOS | und | 1 | 3639.6 | 4545.13 | 4545.13
[5 empty] | Total sem BDI |  | 97443.66
[5 empty] | Total do BDI |  | 24244.49
[5 empty] | Total Geral |  | 121688.15
_______________________________________________________________ Prefeitura Municipal de Garrafão do Norte