## CPUs
|  | Composições Analíticas com Preço Unitário |  | Bancos |  | B.D.I. |  | Encargos Sociais
|  | Reforma e Reparos na Praça Antônio Galvão |  | SINAPI - 06/2021 - Pará SEDOP - 03/2021 - Pará |  | 29,73% |  | Não Desonerado: embutido nos preços unitário dos insumos de mão de obra, de acordo com as bases.
Composições Analíticas com Preço Unitário
Composições Principais
1.1 | Código | Banco | Descrição | Tipo |  | Und | Quant. | Valor Unit | Total
Composição | 030675 | SEDOP | Escavação mecanizada |  |  | m³ | 1 | 8.74 | 8.74
Composição Auxiliar | 280026 | SEDOP | SERVENTE COM ENCARGOS COMPLEMENTARES |  |  | H | 0.039 | 16.59 | 0.64
Insumo | M00004 | SEDOP | Pá carregadeira c/ retroescavadeira | Equipamento |  | Hp | 0.039 | 208.26 | 8.12
|  |  |  | MO sem LS => | 0.43 | LS => | 0 | MO com LS => | 0.43
|  |  |  | Valor do BDI => | 2.6 |  | Valor com BDI => |  | 11.34
1.2 | Código | Banco | Descrição | Tipo |  | Und | Quant. | Valor Unit | Total
Composição | 020171 | SEDOP | Retirada de entulho c/ equipamento distancia ate 5k |  |  | m³ | 1 | 22.45 | 22.45
Composição Auxiliar | 280026 | SEDOP | SERVENTE COM ENCARGOS COMPLEMENTARES |  |  | H | 0.02 | 16.59 | 0.33
Insumo | M00002 | SEDOP | Caminhao basculante | Equipamento |  | Hp | 0.0098 | 187.43 | 1.83
Insumo | M00004 | SEDOP | Pá carregadeira c/ retroescavadeira | Equipamento |  | Hp | 0.0098 | 208.26 | 2.04
Insumo | M00003 | SEDOP | Caminhao basculante | Equipamento |  | Hd | 0.195 | 93.72 | 18.27
|  |  |  | MO sem LS => | 0.22 | LS => | 0 | MO com LS => | 0.22
|  |  |  | Valor do BDI => | 6.68 |  | Valor com BDI => |  | 29.12
1.3 | Código | Banco | Descrição | Tipo |  | Und | Quant. | Valor Unit | Total
Composição | 030011 | SEDOP | Aterro c/ material fora da obra, incl. apiloamento |  |  | m³ | 1 | 101.68 | 101.68
Composição Auxiliar | 280026 | SEDOP | SERVENTE COM ENCARGOS COMPLEMENTARES |  |  | H | 3 | 16.59 | 49.77
Insumo | M00006 | SEDOP | Compactador de solo CM-13 | Equipamento |  | Hp | 0.3 | 11.06 | 3.31
Insumo | J00001 | SEDOP | Aterro arenoso | Material |  | m³ | 1.25 | 38.89 | 48.61
|  |  |  | MO sem LS => | 33.81 | LS => | 0 | MO com LS => | 33.81
|  |  |  | Valor do BDI => | 30.23 |  | Valor com BDI => |  | 131.91
1.5 | Código | Banco | Descrição | Tipo |  | Und | Quant. | Valor Unit | Total
Composição | 011340 | SEDOP | Placa de obra em lona com plotagem de grafica |  |  | m² | 1 | 174.88 | 174.88
Composição Auxiliar | 280013 | SEDOP | CARPINTEIRO COM ENCARGOS COMPLEMENTARES |  |  | H | 0.4 | 20.82 | 8.32
Composição Auxiliar | 280026 | SEDOP | SERVENTE COM ENCARGOS COMPLEMENTARES |  |  | H | 0.4 | 16.59 | 6.63
Insumo | D00084 | SEDOP | Prego 1 1/2"x13 | Material |  | KG | 0.1 | 14.5 | 1.45
Insumo | D00281 | SEDOP | Pernamanca 3" x 2" 4 m - madeira branca | Material |  | Dz | 0.41 | 150 | 61.5
Insumo | D00475 | SEDOP | Lona com plotagem de gráfica | Material |  | m² | 1 | 97 | 97
|  |  |  | MO sem LS => | 10.69 | LS => | 0 | MO com LS => | 10.69
|  |  |  | Valor do BDI => | 51.99 |  | Valor com BDI => |  | 226.87
2.2 | Código | Banco | Descrição | Tipo |  | Und | Quant. | Valor Unit | Total
Composição | 130492 | SEDOP | Calgada (incl.alicerce, baldrame e concreto c/ junta seca) |  |  | m² | 1 | 100.54 | 100.54
Composição Auxiliar | 040026 | SEDOP | Baldrame em conc.ciclopico c/pedra preta incl.forma |  |  | m³ | 0.007 | 1133.11 | 7.93
Composição Auxiliar | 030010 | SEDOP | Escavagao manual ate 1.50m de profundidade |  |  | m³ | 0.02 | 49.77 | 0.99
Composição Auxiliar | 040025 | SEDOP | Fundagao corrida/bloco c/pedra preta arg.no trago 1:8 |  |  | m³ | 0.02 | 522.8 | 10.45
Composição Auxiliar | 130584 | SEDOP | Concreto c/ seixo e junta seca e=10cm |  |  | m² | 1 | 81.2 | 81.2
|  |  |  | MO sem LS => | 33.78 | LS => | 0 | MO com LS => | 33.78
|  |  |  | Valor do BDI => | 29.89 |  | Valor com BDI => |  | 130.46
3.1 | Código | Banco | Descrição | Tipo |  | Und | Quant. | Valor Unit | Total
Composição | 110763 | SEDOP | Reboco com argamassa 1:6:Adit. Plast. |  |  | m² | 1 | 42.65 | 42.65
Composição Auxiliar | 280004 | SEDOP | AJUDANTE DE PEDREIRO COM ENCARGOS COMPLEMENTARES |  |  | H | 0.87 | 16.63 | 14.46
Composição Auxiliar | 280023 | SEDOP | PEDREIRO COM ENCARGOS COMPLEMENTARES |  |  | H | 0.87 | 21.01 | 18.27
Composição Auxiliar | 110764 | SEDOP | Argamassa de cimento,areia e adit. plast. 1:6 |  |  | m³ | 0.025 | 397.98 | 9.94
|  |  |  | MO sem LS => | 25.54 | LS => | 0 | MO com LS => | 25.54
|  |  |  | Valor do BDI => | 12.68 |  | Valor com BDI => |  | 55.33
4.1 | Código | Banco | Descrição | Tipo |  | Und | Quant. | Valor Unit | Total
Composição | 150741 | SEDOP | Acrilica (sobre pintura antiga) |  |  | m² | 1 | 12.78 | 12.78
Composição Auxiliar | 280024 | SEDOP | PINTOR COM ENCARGOS COMPLEMENTARES |  |  | H | 0.28 | 22.01 | 6.16
Composição Auxiliar | 280026 | SEDOP | SERVENTE COM ENCARGOS COMPLEMENTARES |  |  | H | 0.1 | 16.59 | 1.65
Insumo | P00024 | SEDOP | Tinta acrílica - Fosca | Material |  | GL | 0.05 | 99.75 | 4.98
|  |  |  | MO sem LS => | 5.46 | LS => | 0 | MO com LS => | 5.46
|  |  |  | Valor do BDI => | 3.8 |  | Valor com BDI => |  | 16.58
4.2 | Código | Banco | Descrição | Tipo |  | Und | Quant. | Valor Unit | Total
Composição | 151284 | SEDOP | Acrilica semi-brilho c/ massa e selador - interna e externa |  |  | m² | 1 | 42.48 | 42.48
Composição Auxiliar | 280024 | SEDOP | PINTOR COM ENCARGOS COMPLEMENTARES |  |  | H | 0.7 | 22.01 | 15.4
Composição Auxiliar | 280026 | SEDOP | SERVENTE COM ENCARGOS COMPLEMENTARES |  |  | H | 0.55 | 16.59 | 9.12
Insumo | P00007 | SEDOP | Lixa para parede | Material |  | UN | 0.5 | 0.8 | 0.4
Insumo | P00022 | SEDOP | Massa acrílica | Material |  | GL | 0.11 | 41.55 | 4.57
Insumo | P00028 | SEDOP | Líquido selador acrilico | Material |  | GL | 0.05 | 30.7 | 1.53
Insumo | P00049 | SEDOP | Latex acrílica semi brilho | Material |  | GL | 0.08 | 143.5 | 11.48
|  |  |  | MO sem LS => | 17.04 | LS => | 0 | MO com LS => | 17.04
|  |  |  | Valor do BDI => | 12.63 |  | Valor com BDI => |  | 55.11
4.3 | Código | Banco | Descrição | Tipo |  | Und | Quant. | Valor Unit | Total
Composição | 150207 | SEDOP | Acrílica para piso |  |  | m² | 1 | 17.66 | 17.66
Composição Auxiliar | 280024 | SEDOP | PINTOR COM ENCARGOS COMPLEMENTARES |  |  | H | 0.4 | 22.01 | 8.8
Composição Auxiliar | 280026 | SEDOP | SERVENTE COM ENCARGOS COMPLEMENTARES |  |  | H | 0.3 | 16.59 | 4.97
Insumo | P00036 | SEDOP | Latex acrílica para piso | Material |  | GL | 0.05 | 57.7 | 2.88
Insumo | P00027 | SEDOP | Aguarraz | Material |  | GL | 0.015 | 68 | 1.02
|  |  |  | MO sem LS => | 9.58 | LS => | 0 | MO com LS => | 9.58
|  |  |  | Valor do BDI => | 5.25 |  | Valor com BDI => |  | 22.91
5.1 | Código | Banco | Descrição | Tipo |  | Und | Quant. | Valor Unit | Total
Composição | 101655 | SINAPI | LUMINÁRIA DE LED PARA ILUMINAÇÃO PÚBLICA, DE 51 W ATÉ 67 W - FORNECIMENTO E INSTALAÇÃO. AF_08/2020 | INEL - INSTALAÇÃO ELÉTRICA/ELETRIFICAÇÃO E ILUMINAÇÃO EXTERNA |  | UN | 1 | 484.75 | 484.75
Composição Auxiliar | 5928 | SINAPI | GUINDAUTO HIDRÁULICO, CAPACIDADE MÁXIMA DE CARGA 6200 KG, MOMENTO MÁXIMO DE CARGA 11,7 TM, ALCANCE MÁXIMO HORIZONTAL 9,70 M, INCLUSIVE CAMINHÃO TOCO PBT 16.000 KG, POTÊNCIA DE 189 CV - CHP DIURNO. AF_06/2014 | CHOR - CUSTOS HORÁRIOS DE MÁQUINAS E EQUIPAMENTOS |  | CHP | 0.2388 | 192.2 | 45.89
Composição Auxiliar | 88264 | SINAPI | ELETRICISTA COM ENCARGOS COMPLEMENTARES | SEDI - SERVIÇOS DIVERSOS |  | H | 0.2381 | 21.18 | 5.04
Composição Auxiliar | 88247 | SINAPI | AUXILIAR DE ELETRICISTA COM ENCARGOS COMPLEMENTARES | SEDI - SERVIÇOS DIVERSOS |  | H | 0.2381 | 16.5 | 3.92
Insumo | 00021127 | SINAPI | FITA ISOLANTE ADESIVA ANTICHAMA, USO ATE 750 V, EM ROLO DE 19 MM X 5 M | Material |  | UN | 0.014 | 3.59 | 0.05
Insumo | 00042245 | SINAPI | LUMINARIA DE LED PARA ILUMINACAO PUBLICA, DE 51 W ATE 67 W, INVOLUCRO EM ALUMINIO OU ACO INOX | Material |  | UN | 1 | 429.87 | 429.87
|  |  |  | MO sem LS => | 9.91 | LS => | 0 | MO com LS => | 9.91
|  |  |  | Valor do BDI => | 144.12 |  | Valor com BDI => |  | 628.87
5.2 | Código | Banco | Descrição | Tipo |  | Und | Quant. | Valor Unit | Total
Composição | 171491 | SEDOP | Revisão de ponto de luz |  |  | PT | 1 | 83.76 | 83.76
Composição Auxiliar | 280007 | SEDOP | AUXILIAR DE ELETRICISTA COM ENCARGOS COMPLEMENTARES |  |  | H | 2 | 15.28 | 30.56
Composição Auxiliar | 280014 | SEDOP | ELETRICISTA COM ENCARGOS COMPLEMENTARES |  |  | H | 2 | 19.04 | 38.08
Insumo | E00019 | SEDOP | Caixa de derivação 4"x2"- Plástica | Material |  | UN | 0.4 | 1.34 | 0.53
Insumo | E00034 | SEDOP | Arruela de 1/2" | Material |  | UN | 0.8 | 0.51 | 0.4
Insumo | E00012 | SEDOP | Eletroduto PVC Rígido de 1/2" | Material |  | M | 1.2 | 2.71 | 3.25
Insumo | E00008 | SEDOP | Cabo de cobre 2,5mm2 -750V | Material |  | M | 3.6 | 2.77 | 9.97
Insumo | E00020 | SEDOP | Fita isolante | Material |  | M | 0.4 | 1.26 | 0.5
Insumo | E00033 | SEDOP | Bucha de 1/2" | Material |  | UN | 0.8 | 0.61 | 0.48
|  |  |  | MO sem LS => | 46.92 | LS => | 0 | MO com LS => | 46.92
|  |  |  | Valor do BDI => | 24.9 |  | Valor com BDI => |  | 108.66
6.1 | Código | Banco | Descrição | Tipo |  | Und | Quant. | Valor Unit | Total
Composição | 270220 | SEDOP | Limpeza geral e entrega da obra |  |  | m² | 1 | 6.61 | 6.61
Composição Auxiliar | 280026 | SEDOP | SERVENTE COM ENCARGOS COMPLEMENTARES |  |  | H | 0.4 | 16.59 | 6.63
|  |  |  | MO sem LS => | 4.5 | LS => | 0 | MO com LS => | 4.5
|  |  |  | Valor do BDI => | 1.97 |  | Valor com BDI => |  | 8.58
[5 empty] | Total sem BDI |  | 84704.2
[5 empty] | Total do BDI |  | 35836.86
[5 empty] | Total Geral |  | 120541.06
_______________________________________________________________ HELMES DE ASSIS MENDONÇA Representante Legal