## Orçamento Sintético
|  |  | Obra | Bancos |  |  | B.D.I. |  |  | Encargos Sociais
|  |  | Construção da Escola Municipal Nazaré Ferro - Vila Tracuá | SINAPI - 04/2021 - Pará SEDOP - 03/2021 - Pará |  |  | 24,88% |  |  | Não Desonerado: 0,00%
Planilha Orçamentária Sintética Com Valor do Material e da Mão de Obra
Item | Código | Banco | Descrição | Und | Quant. | Valor Unit | Valor Unit com BDI |  |  | Total |  |  | Peso (%)
[7 empty] | M. O. | MAT. | Total | M. O. | MAT. | Total
1 |  |  | Serviços Preliminares | [8 empty] | 3617.1 | 2.028%
1.1 | 010004 | SEDOP | Placa da obra em chapa galvanizada | m² | 6 | 482.74 | 316.02 | 286.83 | 602.85 | 1896.12 | 1720.98 | 3617.1 | 2.028%
2 |  |  | Movimento de Terra para Fundação | [8 empty] | 4261.65 | 2.389%
2.1 | 030010 | SEDOP | Escavação manual ate 1.50m de profundidade | m³ | 13.78 | 49.8 | 42.24 | 19.95 | 62.19 | 582.07 | 274.91 | 856.98 | 0.4804%
2.2 | 030011 | SEDOP | Aterro c/ material fora da obra, incl. apiloamento | m³ | 26.8 | 101.73 | 42.24 | 84.8 | 127.04 | 1132.03 | 2272.64 | 3404.67 | 1.908%
3 |  |  | Fundação | [8 empty] | 27257.23 | 15.28%
3.4 | 040284 | SEDOP | Baldrame em concreto armado c/ cinta de amarragao | m³ | 2.48 | 2502.93 | 836.41 | 2289.25 | 3125.66 | 2074.3 | 5677.34 | 7751.64 | 4.345%
3.5 | 040026 | SEDOP | Baldrame em conc.ciclopico c/pedra preta incl.forma | m³ | 13.78 | 1133.49 | 487.39 | 928.11 | 1415.5 | 6716.23 | 12789.36 | 19505.59 | 10.93%
4 |  |  | Superestrutura | [8 empty] | 9964.27 | 5.585%
4.1 | 050757 | SEDOP | Concreto armado p/ calhas e percintas | m³ | 2.48 | 3217.37 | 1121.7 | 2896.15 | 4017.85 | 2781.82 | 7182.45 | 9964.27 | 5.585%
5 |  |  | Alvenaria | [8 empty] | 14666.51 | 8.221%
5.1 | 060046 | SEDOP | Alvenaria tijolo de barro a cutelo | m² | 182.17 | 64.47 | 28.75 | 51.76 | 80.51 | 5237.39 | 9429.12 | 14666.51 | 8.221%
6 |  |  | Esquadrias Banheiros Novos, Salas , Cozinha e Adm. | [8 empty] | 1851.25 | 1.038%
6.1 | 090304 | SEDOP | Porta mad. compens. c/ caix. simples | m² | 4.62 | 274.38 | 89.9 | 252.75 | 342.65 | 415.34 | 1167.7 | 1583.04 | 0.8874%
6.2 | 100816 | SEDOP | Fechadura para porta de banheiro | UN | 1 | 64.97 | 21.28 | 59.85 | 81.13 | 21.28 | 59.85 | 81.13 | 0.04548%
6.3 | 100818 | SEDOP | Fechadura para porta interna | UN | 2 | 74.9 | 21.28 | 72.26 | 93.54 | 42.56 | 144.52 | 187.08 | 0.1049%
8 |  |  | Cobertura | [8 empty] | 29403.7 | 16.48%
8.1 | 070051 | SEDOP | Estrutura em mad. lei p/ telha de barro - pç.aparelhada | m² | 134 | 99.29 | 51.91 | 72.08 | 123.99 | 6955.94 | 9658.72 | 16614.66 | 9.313%
8.2 | 070058 | SEDOP | Cobertura - telha plan | m² | 134 | 72.89 | 35.6 | 55.43 | 91.03 | 4770.4 | 7427.62 | 12198.02 | 6.837%
8.3 | 070287 | SEDOP | Cumeeira de barro | M | 15.5 | 18.31 | 6.9 | 15.97 | 22.87 | 106.95 | 247.54 | 354.49 | 0.1987%
8.4 | 070241 | SEDOP | Encaliçamento de telha ceramica (beiral e cumieira) | M | 15.5 | 12.22 | 10.26 | 5 | 15.26 | 159.03 | 77.5 | 236.53 | 0.1326%
9 |  |  | Forro Geral | [8 empty] | 3776.85 | 2.117%
9.1 | 140348 | SEDOP | Barroteamento em madeira de lei p/ forro PVC | m² | 35 | 51.44 | 31.14 | 33.1 | 64.24 | 1089.9 | 1158.5 | 2248.4 | 1.26%
9.2 | 141336 | SEDOP | Forro em lambri de PVC | m² | 35 | 34.97 | 10.39 | 33.28 | 43.67 | 363.65 | 1164.8 | 1528.45 | 0.8568%
10 |  |  | Pavimentação Banheiros Novos, Sala, Cozinha, Circ. e Adm. | [8 empty] | 23648.32 | 13.26%
10.1 | 130112 | SEDOP | Concreto simples c/ seixo e=5cm traço 1:2:3 | m² | 134 | 61.68 | 33.54 | 43.49 | 77.03 | 4494.36 | 5827.66 | 10322.02 | 5.786%
10.2 | 130119 | SEDOP | Lajota ceramica - PEI IV - (Padrão Médio) | m² | 134 | 79.64 | 31.81 | 67.64 | 99.45 | 4262.54 | 9063.76 | 13326.3 | 7.47%
11 |  |  | Revestimento Banheiro Novo e Cozinha | [8 empty] | 27837.24 | 15.6%
11.1 | 110143 | SEDOP | Chapisco de cimento e areia no traço 1:3 | m² | 364.34 | 10.51 | 8.13 | 4.99 | 13.12 | 2962.08 | 1818.06 | 4780.14 | 2.679%
11.2 | 110763 | SEDOP | Reboco com argamassa 1:6:Adit. Plast. | m² | 364.34 | 42.71 | 31.92 | 21.42 | 53.34 | 11629.73 | 7804.17 | 19433.9 | 10.89%
11.3 | 110644 | SEDOP | Revestimento Cerâmico Padrão Médio | m² | 40 | 72.53 | 31.81 | 58.77 | 90.58 | 1272.4 | 2350.8 | 3623.2 | 2.031%
12 |  |  | Pintura | [8 empty] | 15840.5 | 8.879%
12.1 | 150253 | SEDOP | Acrilica fosca int./ext. c/massa e selador - 3 demaos | m² | 325 | 39.03 | 21.3 | 27.44 | 48.74 | 6922.5 | 8918 | 15840.5 | 8.879%
13 |  |  | Instalações Hidrossanitárias | [8 empty] | 5134.25 | 2.878%
13.1 | 180299 | SEDOP | Ponto de agua (incl. tubos e conexoes) | Pt | 5 | 457.27 | 226.6 | 344.44 | 571.04 | 1133 | 1722.2 | 2855.2 | 1.6%
13.2 | 180214 | SEDOP | Ponto de esgoto (incl. tubos, conexoes,cx. e ralos) | Pt | 5 | 365 | 265.44 | 190.37 | 455.81 | 1327.2 | 951.85 | 2279.05 | 1.277%
14 |  |  | Instalações Elétricas | [8 empty] | 5331.75 | 2.989%
14.1 | 170081 | SEDOP | Ponto de luz / força (c/tubul., cx. e fiaçao) ate 200W | Pt | 8 | 225.14 | 167.55 | 113.6 | 281.15 | 1340.4 | 908.8 | 2249.2 | 1.261%
14.2 | 170333 | SEDOP | Interruptor 1 tecla paralelo (s/fiaçao) | UN | 4 | 18.99 | 9.71 | 14 | 23.71 | 38.84 | 56 | 94.84 | 0.05316%
14.3 | 170514 | SEDOP | Luminaria c/ 1 lamp. fluorescente 16W (sem fiaçao) | UN | 8 | 66.16 | 26.81 | 55.81 | 82.62 | 214.48 | 446.48 | 660.96 | 0.3705%
14.4 | 170321 | SEDOP | Centro de distribuiçao p/ 12 disjuntores (c/ barramento) | UN | 1 | 392.83 | 67.02 | 423.55 | 490.57 | 67.02 | 423.55 | 490.57 | 0.275%
14.5 | 170326 | SEDOP | Disjuntor 1P - 10 a 30A - PADRÃO DIN | UN | 3 | 20.87 | 10.05 | 16.01 | 26.06 | 30.15 | 48.03 | 78.18 | 0.04382%
14.6 | 170418 | SEDOP | Cabo de cobre 2,5mm2 - 750 V | M | 200 | 7.04 | 3.68 | 5.11 | 8.79 | 736 | 1022 | 1758 | 0.9854%
15 |  |  | Louças , Acessórios e Metais | [8 empty] | 1287.69 | 0.7218%
15.1 | 190375 | SEDOP | Lavatorio de louça c/col.,torneira,sifao e valv. | UN | 1 | 521.81 | 126.09 | 525.55 | 651.64 | 126.09 | 525.55 | 651.64 | 0.3653%
15.2 | 190609 | SEDOP | Bacia sifonada c/cx. descarga acoplada c/ assento | UN | 1 | 509.33 | 139.35 | 496.7 | 636.05 | 139.35 | 496.7 | 636.05 | 0.3565%
16 |  |  | Serviços Complementares | [8 empty] | 4023.68 | 2.255%
16.1 | 090071 | SEDOP | Grade de ferro 1/2" (incl. pint. anti-corrosiva) | m² | 7 | 259.16 | 62.63 | 261.01 | 323.64 | 438.41 | 1827.07 | 2265.48 | 1.27%
16.2 | 180349 | SEDOP | Fossa septica pre-moldada cap= 10 pessoas | UN | 1 | 1407.91 | 444.72 | 1313.48 | 1758.2 | 444.72 | 1313.48 | 1758.2 | 0.9855%
17 |  |  | Serviços Finais | [8 empty] | 497.4 | 0.2788%
17.1 | 270220 | SEDOP | Limpeza geral e entrega da obra | m² | 60 | 6.64 | 5.63 | 2.66 | 8.29 | 337.8 | 159.6 | 497.4 | 0.2788%
[9 empty] | Totais -> | 72.262,08 | 106.137,31 | 178.399,39
[9 empty] | Total sem BDI |  | 142857.2
[9 empty] | Total do BDI |  | 35542.19
[9 empty] | Total Geral |  | 178399.39
_______________________________________________________________