## Planilha Orçamentária
OBRA: CONSTRUÇÃO DA ESCOLA MUNICIPAL NAZARÉ FERRO - VILA TRACUÁ - GARRAFÃO DO NORTE
Data: 25/06/2021
Planilha Orçamentária Sintética com valor do Material e da Mão de Obra
Item | Código | Banco | Descrição | Und | Quant. | Valor Unit | Valor Unit com BDI |  |  |  | Total |  |  |  | Peso (%)
[7 empty] | M. O. | MAT. | Total |  | M. O. | MAT. |  | Total
1 |  |  | Serviços Preliminares | [10 empty] | 3617.1 | 2.03%
1.1 | 10004 | SEDOP | Placa da obra em chapa galvanizada | m² | 6 | 482.74 | 316.02 | 286.83 | 602.85 |  | 1896.12 | 1720.98 |  | 3617.1 | 2.03%
2 |  |  | Movimento de Terra para Fundação | [10 empty] | 4261.6502 | 2.39%
2.1 | 30010 | SEDOP | Escavação manual ate 1.50m de profundidade | m³ | 13.78 | 49.8 | 42.24 | 19.95 | 62.19 |  | 582.0672 | 274.911 |  | 856.9782 | 0.48%
2.2 | 30011 | SEDOP | Aterro c/ material fora da obra, incl. apiloamento | m³ | 26.8 | 101.73 | 42.24 | 84.8 | 127.04 |  | 1132.032 | 2272.64 |  | 3404.672 | 1.91%
3 |  |  | Fundação | [10 empty] | 25948.1268 | 15.28%
3.4 | 40284 | SEDOP | Baldrame em concreto armado c/ cinta de amarragao | m³ | 2.48 | 2502.93 | 836.41 | 2289.25 | 3125.66 |  | 2074.2968 | 5677.34 |  | 7751.6368 | 4.35%
3.5 | 40026 | SEDOP | Baldrame em conc.ciclopico c/pedra preta incl.forma | m³ | 13.78 | 1133.49 | 487.39 | 833.11 | 1415.5 |  | 6716.2342 | 11480.2558 |  | 18196.49 | 10.93%
4 |  |  | Superestrutura | [10 empty] | 9964.268 | 5.59%
4.1 | 50757 | SEDOP | Concreto armado p/ calhas e percintas | m³ | 2.48 | 3217.37 | 1121.7 | 2896.15 | 4017.85 |  | 2781.816 | 7182.452 |  | 9964.268 | 5.59%
5 |  |  | Alvenaria | [10 empty] | 14666.5067 | 8.22%
5.1 | 60046 | SEDOP | Alvenaria tijolo de barro a cutelo | m² | 182.17 | 64.47 | 28.75 | 51.76 | 80.51 |  | 5237.3875 | 9429.1192 |  | 14666.5067 | 8.22%
6 |  |  | Esquadrias Banheiros Novos, Salas , Cozinha e Adm. | [10 empty] | 1389.253 | 1.04%
6.1 | 90304 | SEDOP | Porta mad. compens. c/ caix. simples | m² | 4.62 | 274.38 | 89.9 | 152.75 | 342.65 |  | 415.338 | 705.705 |  | 1121.043 | 0.89%
6.2 | 100816 | SEDOP | Fechadura para porta de banheiro | UN | 1 | 64.97 | 21.28 | 59.85 | 81.13 |  | 21.28 | 59.85 |  | 81.13 | 0.05%
6.3 | 100818 | SEDOP | Fechadura para porta interna | UN | 2 | 74.9 | 21.28 | 72.26 | 93.54 |  | 42.56 | 144.52 |  | 187.08 | 0.1%
8 |  |  | Cobertura | [10 empty] | 29403.695 | 16.48%
8.1 | 70051 | SEDOP | Estrutura em mad. lei p/ telha de barro - pç.aparelhada | m² | 134 | 99.29 | 51.91 | 72.08 | 123.99 |  | 6955.94 | 9658.72 |  | 16614.66 | 9.31%
8.2 | 70058 | SEDOP | Cobertura - telha plan | m² | 134 | 72.89 | 35.6 | 55.43 | 91.03 |  | 4770.4 | 7427.62 |  | 12198.02 | 6.84%
8.3 | 70287 | SEDOP | Cumeeira de barro | M | 15.5 | 18.31 | 6.9 | 15.97 | 22.87 |  | 106.95 | 247.535 |  | 354.485 | 0.2%
8.4 | 70241 | SEDOP | Encaliçamento de telha ceramica (beiral e cumieira) | M | 15.5 | 12.22 | 10.26 | 5 | 15.26 |  | 159.03 | 77.5 |  | 236.53 | 0.13%
9 |  |  | Forro Geral | [10 empty] | 3776.85 | 2.12%
9.1 | 140348 | SEDOP | Barroteamento em madeira de lei p/ forro PVC | m² | 35 | 51.44 | 31.14 | 33.1 | 64.24 |  | 1089.9 | 1158.5 |  | 2248.4 | 1.26%
9.2 | 141336 | SEDOP | Forro em lambri de PVC | m² | 35 | 34.97 | 10.39 | 33.28 | 43.67 |  | 363.65 | 1164.8 |  | 1528.45 | 0.86%
10 |  |  | Pavimentação Banheiros Novos, Sala, Cozinha, Circ. e Adm. | [10 empty] | 23648.32 | 13.26%
10.1 | 130112 | SEDOP | Concreto simples c/ seixo e=5cm traço 1:2:3 | m² | 134 | 61.68 | 33.54 | 43.49 | 77.03 |  | 4494.36 | 5827.66 |  | 10322.02 | 5.79%
10.2 | 130119 | SEDOP | Lajota ceramica - PEI IV - (Padrão Médio) | m² | 134 | 79.64 | 31.81 | 67.64 | 99.45 |  | 4262.54 | 9063.76 |  | 13326.3 | 7.47%
11 |  |  | Revestimento Banheiro Novo e Cozinha | [10 empty] | 27837.2364 | 15.6%
11.1 | 110143 | SEDOP | Chapisco de cimento e areia no traço 1:3 | m² | 364.34 | 10.51 | 8.13 | 4.99 | 13.12 |  | 2962.0842 | 1818.0566 |  | 4780.1408 | 2.68%
11.2 | 110763 | SEDOP | Reboco com argamassa 1:6:Adit. Plast. | m² | 364.34 | 42.71 | 31.92 | 21.42 | 53.34 |  | 11629.7328 | 7804.1628 |  | 19433.8956 | 10.89%
11.3 | 110644 | SEDOP | Revestimento Cerâmico Padrão Médio | m² | 40 | 72.53 | 31.81 | 58.77 | 90.58 |  | 1272.4 | 2350.8 |  | 3623.2 | 2.03%
12 |  |  | Pintura | [10 empty] | 15840.5 | 8.88%
12.1 | 150253 | SEDOP | Acrilica fosca int./ext. c/massa e selador - 3 demaos | m² | 325 | 39.03 | 21.3 | 27.44 | 48.74 |  | 6922.5 | 8918 |  | 15840.5 | 8.88%
13 |  |  | Instalações Hidrossanitárias | [10 empty] | 4934.25 | 2.88%
13.1 | 180299 | SEDOP | Ponto de agua (incl. tubos e conexoes) | Pt | 5 | 457.27 | 226.6 | 344.44 | 571.04 |  | 1133 | 1722.2 |  | 2855.2 | 1.6%
13.2 | 180214 | SEDOP | Ponto de esgoto (incl. tubos, conexoes,cx. e ralos) | Pt | 5 | 365 | 265.44 | 150.37 | 455.81 |  | 1327.2 | 751.85 |  | 2079.05 | 1.28%
14 |  |  | Instalações Elétricas | [10 empty] | 5331.75 | 2.99%
14.1 | 170081 | SEDOP | Ponto de luz / força (c/tubul., cx. e fiaçao) ate 200W | Pt | 8 | 225.14 | 167.55 | 113.6 | 281.15 |  | 1340.4 | 908.8 |  | 2249.2 | 1.26%
14.2 | 170333 | SEDOP | Interruptor 1 tecla paralelo (s/fiaçao) | UN | 4 | 18.99 | 9.71 | 14 | 23.71 |  | 38.84 | 56 |  | 94.84 | 0.05%
14.3 | 170514 | SEDOP | Luminaria c/ 1 lamp. fluorescente 16W (sem fiaçao) | UN | 8 | 66.16 | 26.81 | 55.81 | 82.62 |  | 214.48 | 446.48 |  | 660.96 | 0.37%
14.4 | 170321 | SEDOP | Centro de distribuiçao p/ 12 disjuntores (c/ barramento) | UN | 1 | 392.83 | 67.02 | 423.55 | 490.57 |  | 67.02 | 423.55 |  | 490.57 | 0.27%
14.5 | 170326 | SEDOP | Disjuntor 1P - 10 a 30A - PADRÃO DIN | UN | 3 | 20.87 | 10.05 | 16.01 | 26.06 |  | 30.15 | 48.03 |  | 78.18 | 0.04%
14.6 | 170418 | SEDOP | Cabo de cobre 2,5mm2 - 750 V | M | 200 | 7.04 | 3.68 | 5.11 | 8.79 |  | 736 | 1022 |  | 1758 | 0.99%
15 |  |  | Louças , Acessórios e Metais | [10 empty] | 1287.69 | 0.72%
15.1 | 190375 | SEDOP | Lavatorio de louça c/col.,torneira,sifao e valv. | UN | 1 | 521.81 | 126.09 | 525.55 | 651.64 |  | 126.09 | 525.55 |  | 651.64 | 0.37%
15.2 | 190609 | SEDOP | Bacia sifonada c/cx. descarga acoplada c/ assento | UN | 1 | 509.33 | 139.35 | 496.7 | 636.05 |  | 139.35 | 496.7 |  | 636.05 | 0.36%
16 |  |  | Serviços Complementares | [10 empty] | 3318.8 | 2.26%
16.1 | 90071 | SEDOP | Grade de ferro 1/2" (incl. pint. anti-corrosiva) | m² | 7 | 259.16 | 62.63 | 161.01 | 323.64 |  | 438.41 | 1127.07 |  | 1565.48 | 1.27%
16.2 | 180349 | SEDOP | Fossa septica pre-moldada cap= 10 pessoas | UN | 1 | 1407.91 | 444.72 | 1308.6 | 1758.2 |  | 444.72 | 1308.6 |  | 1753.32 | 0.99%
17 |  |  | Serviços Finais | [10 empty] | 497.4 | 0.28%
17.1 | 270220 | SEDOP | Limpeza geral e entrega da obra | m² | 60 | 6.64 | 5.63 | 2.66 | 8.29 |  | 337.8 | 159.6 |  | 497.4 | 0.28%
[10 empty] | Total Sem BDI |  |  |  | 142857.2
[10 empty] | Total do BDI |  |  |  | 33329.21
[10 empty] | Total Geral |  |  |  | 175723.3961
_________________________________________ ______________________________________________________
Representante Titular - Fernando Helton da Silva Resp.Técnico - Dimas Telles Dantas B. Júnior CREA 15 650D/PA

## Cronograma Fisico e Finan
Data: 25/06/2021
OBRA: CONSTRUÇÃO DA ESCOLA MUNICIPAL NAZARÉ FERRO - VILA TRACUÁ - GARRAFÃO DO NORTE
CRONOGRAMA FÍSICO E FINANCEIRO
Item | Descrição | Total Por Etapa | 30 DIAS | 60 DIAS | 90 DIAS
1 | Serviços Preliminares | 100,00% 3.617,10 | 100,00% 3.617,10
2 | Movimento de Terra para Fundação | 100,00% 4.261,65 | 100,00% 4.261,65
3 | Fundação | 100,00% 25.948,13 | 100,00% 25.948,13
4 | Superestrutura | 100,00% 9.964,27 | 100,00% 9.964,27
5 | Alvenaria | 100,00% 14.666,51 |  | 50,00% 7.333,25 | 50,00% 7.333,25
6 | Esquadrias Banheiros Novos, Salas , Cozinha e Adm. | 100,00% 1.389,25 |  | 60,00% 694,62 | 60,00% 694,62
8 | Cobertura | 100,00% 29.403,70 |  | 50,00% 14.701,85 | 50,00% 14.701,85
9 | Forro Geral | 100,00% 3.776,85 |  | 50,00% 1.888,42 | 50,00% 1.888,42
10 | Pavimentação Banheiros Novos, Sala, Cozinha, Circ. e Adm. | 100,00% 23.648,32 |  | 50,00% 11.824,16 | 50,00% 11.824,16
11 | Revestimento Banheiro Novo e Cozinha | 100,00% 27.837,24 |  | 50,00% 13.918,62 | 50,00% 13.918,62
12 | Pintura | 100,00% 15.840,50 |  | 50,00% 7.920,25 | 50,00% 7.920,25
13 | Instalações Hidrossanitárias | 100,00% 4.934,25 |  | 50,00% 2.467,14 | 50,00% 2.467,12
14 | Instalações Elétricas | 100,00% 5.331,75 |  | 50,00% 2.665,87 | 50,00% 2.665,87
15 | Louças , Acessórios e Metais | 100,00% 1.287,69 |  |  | 100,00% 1.287,69
16 | Serviços Complementares | 100,00% 3.318,80 |  |  | 100,00% 3.318,80
17 | Serviços Finais | 100,00% 497,40 |  |  | 100,00% 497,40
Porcentagem |  |  | 24.92% | 36.09% | 38.99%
Custo |  |  | 43791.15 | 63414.2 | 68518.05
Porcentagem Acumulado |  |  | 24.92% | 61.01% | 100%
Custo Acumulado |  |  | 43791.15 | 107205.35 | 175723.4
Representante Titular - Fernando Helton da Silva Resp.Técnico - Dimas Telles Dantas B. Júnior CREA 15 650D/PA