## ORÇAMENTO
PREFEITURA MUNICIPAL DE GARRAFÃO DO NORTE
CNPJ: 22.980.940/00001-27
RUA LUIZ EDUARDO MAGALHÃES - PEDRINHAS
OBRA: CONSTRUÇÃO DO GINÁSIO POLIESPORTIVO E REVITALIZAÇÃO DO COMPLEXO ESPORTIVO
LOCAL: Rua Fernando Guilhon , s/n - Garrafão do Norte - PA - CEP: 68.665-000
DATA: 20/05/2021 |  |  |  | PRAZO DE EXECUÇÃO: 180 DIAS |  |  | BDI=25%
REF. DE PREÇOS: SINAPI - 05/2021 - SEDOP-03/202(S/DESONERAÇÃO) |  |  |  | VALOR TOTAL |  | 1944803.12
PLANILHA ORÇAMENTÁRIA
ITEM | CODIGO | DESCRIÇÃO | UNID | QUANT | VALOR UNIT. | VALOR UNIT.C/BDI | VALOR TOTAL
1.0 |  | SERVIÇOS PRELIMINARES
1.1 | COMP.01 | PLACA DE OBRA (PARA CONSTRUCAO CIVIL) EM CHAPA GALVANIZADA *N. 22*, ADESIVADA, DE *2,0 X 1,125* M | M2 | 6 | 320.53 | 400.66 | 2403.96
1.2 | 98524 | LIMPEZA MANUAL DE VEGETAÇÃO EM TERRENO COM ENXADA.AF_05/2018 | M2 | 1604.28 | 2.65 | 3.31 | 5310.17
1.3 | 98458 | TAPUME COM COMPENSADO DE MADEIRA. AF_05/2018 | M2 | 162.2 | 111.42 | 139.28 | 22591.22
1.4 | 93207 | EXECUÇÃO DE ESCRITÓRIO EM CANTEIRO DE OBRA EM CHAPA DE MADEIRA COMPENSADA, NÃO INCLUSO MOBILIÁRIO E EQUIPAMENTOS. AF_02/2016 | M2 | 20 | 965.37 | 1206.71 | 24134.2
1.5 | COMP.02 | INSTALACAO PROVISORIA AGUA-RESERVAT.C/REDE ALIMENT | UNID | 1 | 267.77 | 334.71 | 334.71
1.6 | 99059 | LOCACAO CONVENCIONAL DE OBRA, UTILIZANDO GABARITO DE TÁBUAS CORRIDAS PONTALETADAS A CADA 2,00M - 2 UTILIZAÇÕES. AF_10/2018 | M | 344.8 | 46.32 | 57.9 | 19963.92
1.7 | COMP.03 | ENTRADA PROVISORIA DE ENERGIA ELETRICA AEREA TRIFASICA 40A EM POSTE MADEIRA | UNID | 1 | 1368.01 | 1710.01 | 1710.01
VALOR DO ITEM | [6 empty] | 76448.19
2.0 |  | INFRA ESTRUTURA
2.1 | 96523 | ESCAVAÇÃO MANUAL PARA BLOCO DE COROAMENTO OU SAPATA, COM PREVISÃO DE FÔRMA. AF_06/2017 | M3 | 51.07 | 75.62 | 94.53 | 4827.65
2.2 | 96527 | ESCAVAÇÃO MANUAL DE VALA PARA VIGA BALDRAME, COM PREVISÃO DE FÔRMA. AF_06/2017 | M3 | 25.03 | 99.29 | 124.11 | 3106.47
2.3 | 96619 | LASTRO DE CONCRETO MAGRO, APLICADO EM BLOCOS DE COROAMENTO OU SAPATAS, ESPESSURA DE 5 CM. AF_08/2017 | M2 | 36.48 | 28.47 | 35.59 | 1298.32
2.4 | 96534 | FABRICAÇÃO, MONTAGEM E DESMONTAGEM DE FÔRMA PARA BLOCO DE COROAMENTO, EM MADEIRA SERRADA, E=25 MM, 4 UTILIZAÇÕES. AF_06/2017 | M2 | 64 | 72.15 | 90.19 | 5772.16
2.5 | 96536 | FABRICAÇÃO, MONTAGEM E DESMONTAGEM DE FÔRMA PARA VIGA BALDRAME, EM MADEIRA SERRADA, E=25 MM, 4 UTILIZAÇÕES. AF_06/2017 | M2 | 236.4 | 62.28 | 77.85 | 18403.74
2.6 | 96535 | FABRICAÇÃO, MONTAGEM E DESMONTAGEM DE FÔRMA PARA SAPATA, EM MADEIRA SERRADA, E=25 MM, 4 UTILIZAÇÕES. AF_06/2017 | M2 | 51.2 | 121.09 | 151.36 | 7749.63
2.7 | 96543 | ARMAÇÃO DE BLOCO, VIGA BALDRAME E SAPATA UTILIZANDO AÇO CA-60 DE 5 MM - MONTAGEM. AF_06/2017 | KG | 522.33 | 16.44 | 20.55 | 10733.88
2.8 | 96545 | ARMAÇÃO DE BLOCO, VIGA BALDRAME OU SAPATA UTILIZANDO AÇO CA-50 DE 8 MM - MONTAGEM. AF_06/2017 | KG | 202.24 | 14.28 | 17.85 | 3609.98
2.9 | 96546 | ARMAÇÃO DE BLOCO, VIGA BALDRAME OU SAPATA UTILIZANDO AÇO CA-50 DE 10 MM - MONTAGEM. AF_06/2017 | KG | 1525.47 | 12.72 | 15.9 | 24254.97
2.10 | 96547 | ARMAÇÃO DE BLOCO, VIGA BALDRAME OU SAPATA UTILIZANDO AÇO CA-50 DE 12,5 MM - MONTAGEM. AF_06/2017 | KG | 369.79 | 10.71 | 13.39 | 4951.49
2.11 | 96556 | CONCRETAGEM DE SAPATAS, FCK 30 MPA, COM USO DE JERICA  LANÇAMENTO, ADENSAMENTO E ACABAMENTO. AF_06/2017 | M3 | 10.24 | 764.74 | 955.93 | 9788.72
2.12 | 96555 | CONCRETAGEM DE BLOCOS DE COROAMENTO E VIGAS BALDRAME, FCK 30 MPA, COM USO DE JERICA  LANÇAMENTO, ADENSAMENTO E ACABAMENTO. AF_06/2017 | M3 | 31 | 697.41 | 871.76 | 27024.56
VALOR DO ITEM | [6 empty] | 121521.57
3.0 |  | SUPER ESTRUTURA
3.1 | 92419 | MONTAGEM E DESMONTAGEM DE FÔRMA DE PILARES RETANGULARES E ESTRUTURAS SIMILARES, PÉ-DIREITO SIMPLES, EM CHAPA DE MADEIRA COMPENSADA RESINADA, 4 UTILIZAÇÕES. AF_09/2020 | M2 | 355.2 | 65.15 | 81.44 | 28927.49
3.2 | 92459 | MONTAGEM E DESMONTAGEM DE FÔRMA DE VIGA, ESCORAMENTO COM GARFO DE MADEIRA, PÉ-DIREITO SIMPLES, EM CHAPA DE MADEIRA RESINADA, 6 UTILIZAÇÕES. AF_09/2020 | M2 | 340.91 | 103.11 | 128.89 | 43939.89
3.3 | 92514 | MONTAGEM E DESMONTAGEM DE FÔRMA DE LAJE MACIÇA, PÉ-DIREITO SIMPLES, EM CHAPA DE MADEIRA COMPENSADA RESINADA, 4 UTILIZAÇÕES. AF_09/2020 | M2 | 184.89 | 31.6 | 39.5 | 7303.16
3.4 | 92775 | ARMAÇÃO DE PILAR OU VIGA DE UMA ESTRUTURA CONVENCIONAL DE CONCRETO ARMADO EM UMA EDIFICAÇÃO TÉRREA OU SOBRADO UTILIZANDO AÇO CA-60 DE 5,0 MM - MONTAGEM. AF_12/2015 | KG | 873.65 | 16.47 | 20.59 | 17988.45
3.5 | 92778 | ARMAÇÃO DE PILAR OU VIGA DE UMA ESTRUTURA CONVENCIONAL DE CONCRETO ARMADO EM UMA EDIFICAÇÃO TÉRREA OU SOBRADO UTILIZANDO AÇO CA-50 DE 10,0 MM - MONTAGEM. AF_12/2015 | KG | 1636.93 | 12.65 | 15.81 | 25879.86
3.6 | 92779 | ARMAÇÃO DE PILAR OU VIGA DE UMA ESTRUTURA CONVENCIONAL DE CONCRETO ARMADO EM UMA EDIFICAÇÃO TÉRREA OU SOBRADO UTILIZANDO AÇO CA-50 DE 12,5 MM - MONTAGEM. AF_12/2015 | KG | 986.11 | 10.58 | 13.23 | 13046.24
3.7 | 92785 | ARMAÇÃO DE LAJE DE UMA ESTRUTURA CONVENCIONAL DE CONCRETO ARMADO EM UMA EDIFICAÇÃO TÉRREA OU SOBRADO UTILIZANDO AÇO CA-50 DE 6,3 MM - MONTAGEM. AF_12/2015 | KG | 537.2 | 13.91 | 17.39 | 9341.91
3.8 | 94965 | CONCRETO FCK = 25MPA, TRAÇO 1:2,3:2,7 (CIMENTO/ AREIA MÉDIA/ BRITA 1) - PREPARO MECÂNICO COM BETONEIRA 400 L. AF_07/2016 | M3 | 57.86 | 507.18 | 633.98 | 36682.08
3.9 | 92873 | LANÇAMENTO COM USO DE BALDES, ADENSAMENTO E ACABAMENTO DE CONCRETO EM ESTRUTURAS. AF_12/2015 | M3 | 57.86 | 170.84 | 213.55 | 12356
VALOR DO ITEM | [6 empty] | 195465.08
4.0 |  | QUADRA DE ESPORTE - PISO/PINTURA/ALAMBRADO/EQUPAMENTO.
4.1 | 95240 | LASTRO DE CONCRETO MAGRO, APLICADO EM PISOS OU RADIERS, ESPESSURA DE 3 CM. AF_07/2016 | M2 | 720 | 16.48 | 20.6 | 14832
4.2 | 94994 | EXECUÇÃO DE PASSEIO (CALÇADA) OU PISO DE CONCRETO COM CONCRETO MOLDADO IN LOCO, FEITO EM OBRA, ACABAMENTO CONVENCIONAL, ESPESSURA 8 CM, ARMADO. AF_07/2016 | M2 | 720 | 111.71 | 139.64 | 100540.8
4.3 | 97097 | ACABAMENTO POLIDO PARA PISO DE CONCRETO ARMADO DE ALTA RESISTÊNCIA. AF_09/2017 | M2 | 720 | 37.14 | 46.43 | 33429.6
4.4 | 250610 | EQUIPAMENTO COMPLETO P/ QUADRA DE ESPORTES | CJ | 1 | 13487.95 | 16859.94 | 16859.94
4.5 | 102362 | ALAMBRADO PARA QUADRA POLIESPORTIVA, ESTRUTURADO POR TUBOS DE ACO GALVANIZADO, COM COSTURA, DIN 2440, DIAMETRO 2", COM TELA DE ARAME GALVANIZADO, FIO 14 BWG E MALHA QUADRADA 5X5CM | M2 | 168 | 163.44 | 204.3 | 34322.4
4.6 | 4948 | PORTAO DE ABRIR EM GRADIL DE METALON REDONDO DE 3/4" VERTICAL, COM REQUADRO, ACABAMENTO NATURAL - COMPLETO | M2 | 6 | 346.63 | 433.29 | 2599.74
4.7 | 102494 | PINTURA DE PISO COM TINTA EPÓXI, APLICAÇÃO MANUAL, 2 DEMÃOS, INCLUSO PRIMER EPÓXI. AF_05/2021 | M2 | 720 | 35.88 | 44.85 | 32292
4.8 | 102504 | PINTURA DE DEMARCAÇÃO DE QUADRA POLIESPORTIVA COM TINTA ACRÍLICA, E = 5 CM, APLICAÇÃO MANUAL. AF_05/2021 | M | 364 | 7.56 | 9.45 | 3439.8
4.9 | 100749 | PINTURA COM TINTA ALQUÍDICA DE ACABAMENTO (ESMALTE SINTÉTICO FOSCO) PULVERIZADA SOBRE SUPERFÍCIES METÁLICAS (EXCETO PERFIL) EXECUTADO EM OBRA (POR DEMÃO). AF_01/2020 | M2 | 168 | 17.39 | 21.74 | 3652.32
VALOR DO ITEM | [6 empty] | 241968.6
5.0 |  | PISO E FORRO
5.1 | 94990 | EXECUÇÃO DE PASSEIO (CALÇADA) OU PISO DE CONCRETO COM CONCRETO MOLDADO IN LOCO, FEITO EM OBRA, ACABAMENTO CONVENCIONAL, NÃO ARMADO. AF_07/2016 | M3 | 23.54 | 760.52 | 950.65 | 22378.3
5.2 | 88484 | APLICAÇÃO DE FUNDO SELADOR LÁTEX PVA EM TETO, UMA DEMÃO. AF_06/2014 | M2 | 107.3 | 2.5 | 3.13 | 335.85
5.3 | 88494 | APLICAÇÃO E LIXAMENTO DE MASSA LÁTEX EM TETO, UMA DEMÃO. AF_06/2014 | M2 | 107.36 | 15.87 | 19.84 | 2130.02
5.4 | 88488 | APLICAÇÃO MANUAL DE PINTURA COM TINTA LÁTEX PVA EM TETO, DUAS DEMÃOS. AF_06/2014 | M2 | 107.36 | 14.8 | 18.5 | 1986.16
5.5 | 87251 | REVESTIMENTO CERÂMICO PARA PISO COM PLACAS TIPO ESMALTADA EXTRA DE DIMENSÕES 45X45 CM APLICADA EM AMBIENTES DE ÁREA MAIOR QUE 10 M2. AF_06/2014 | M2 | 95.06 | 48.32 | 60.4 | 5741.62
VALOR DO ITEM | [6 empty] | 32571.95
6.0 |  | COBERTURA
6.1 | COMP.04 | FABRICAÇÃO DE TESOURA INTEIRA EM AÇO, PARA TELHA METÁLICA, PLÁSTICA OU TERMOACÚSTICA, INCLUSO IÇAMENTO. | UNID | 8 | 7103.21 | 8879.01 | 71032.08
6.2 | COMP.05 | INSTALAÇÃO DE TESOURA (INTEIRA OU MEIA), EM AÇO, INCLUSO IÇAMENTO. | UNID | 8 | 389.32 | 486.65 | 3893.2
6.3 | 92580 | TRAMA DE AÇO COMPOSTA POR TERÇAS PARA TELHADOS DE ATÉ 2 ÁGUAS PARA TELHA ONDULADA DE FIBROCIMENTO, METÁLICA, PLÁSTICA OU TERMOACÚSTICA, INCLUSO TRANSPORTE VERTICAL. AF_07/2019 | M2 | 1283.2 | 52.1 | 65.13 | 83574.82
6.4 | COMP.06 | CONTRAVENTAMENTO DE TESOURA EM CANTONEIRAS DE AÇO, ABAS IGUAIS, COM CONEXÕES SOLDADAS, INCLUSOS MÃO DE OBRA, TRANSPORTE E IÇAMENTO UTILIZANDO TALHA MANUAL - FORNECIMENTO E INSTALAÇÃO. | KG | 142 | 15.29 | 19.11 | 2713.62
6.5 | COMP.07 | LINHA DE CORRENTE EM AÇO CA-50 6.3MM | KG | 64 | 15.77 | 19.71 | 1261.44
6.6 | COMP.08 | BARRAS DE TIRANTE 16.00MM LISO | KG | 625 | 14.82 | 18.53 | 11581.25
6.7 | 1332 | CHAPA DE ACO GROSSA, ASTM A36, E = 3/8 " (9,53 MM) 74,69 KG/M2 | KG | 535 | 8.08 | 10.1 | 5403.5
6.8 | 1319 | CHAPA DE ACO FINA A QUENTE BITOLA MSG 3/16 ", E = 4,75 MM (38,00 KG/M2) | KG | 927 | 7.3 | 9.13 | 8463.51
6.9 | 94213 | TELHAMENTO COM TELHA DE AÇO/ALUMÍNIO E = 0,5 MM, COM ATÉ 2 ÁGUAS, INCLUSO IÇAMENTO. AF_07/2019 | M2 | 1283.2 | 82.28 | 102.85 | 131977.12
6.10 | 94229 | CALHA EM CHAPA DE AÇO GALVANIZADO NÚMERO 24, DESENVOLVIMENTO DE 100 CM, INCLUSO TRANSPORTE VERTICAL. AF_07/2019 | M | 80.2 | 134.52 | 168.15 | 13485.63
VALOR DO ITEM | [6 empty] | 333386.17
7.0 |  | INSTALAÇÕES HIDROSSANITÁRIAS
7.1 |  | ESGOTO
7.1.1 | 89711 | TUBO PVC, SERIE NORMAL, ESGOTO PREDIAL, DN 40 MM, FORNECIDO E INSTALADO EM RAMAL DE DESCARGA OU RAMAL DE ESGOTO SANITÁRIO. AF_12/2014 | M | 30 | 16.65 | 20.81 | 624.3
7.1.2 | 89712 | TUBO PVC, SERIE NORMAL, ESGOTO PREDIAL, DN 50 MM, FORNECIDO E INSTALADO EM RAMAL DE DESCARGA OU RAMAL DE ESGOTO SANITÁRIO. AF_12/2014 | M | 30 | 24.97 | 31.21 | 936.3
7.1.3 | 89714 | TUBO PVC, SERIE NORMAL, ESGOTO PREDIAL, DN 100 MM, FORNECIDO E INSTALADO EM RAMAL DE DESCARGA OU RAMAL DE ESGOTO SANITÁRIO. AF_12/2014 | M | 111 | 47.98 | 59.98 | 6657.78
7.1.4 | 89707 | CAIXA SIFONADA, PVC, DN 100 X 100 X 50 MM, JUNTA ELÁSTICA, FORNECIDA E INSTALADA EM RAMAL DE DESCARGA OU EM RAMAL DE ESGOTO SANITÁRIO. AF_12/2014 | UN | 7 | 26.08 | 32.6 | 228.2
7.1.5 | 89811 | CURVA CURTA 90 GRAUS, PVC, SERIE NORMAL, ESGOTO PREDIAL, DN 100 MM, JUNTA ELÁSTICA, FORNECIDO E INSTALADO EM PRUMADA DE ESGOTO SANITÁRIO OU VENTILAÇÃO. AF_12/2014 | UN | 4 | 30.87 | 38.59 | 154.36
7.1.6 | 89803 | CURVA CURTA 90 GRAUS, PVC, SERIE NORMAL, ESGOTO PREDIAL, DN 50 MM, JUNTA ELÁSTICA, FORNECIDO E INSTALADO EM PRUMADA DE ESGOTO SANITÁRIO OU VENTILAÇÃO. AF_12/2014 | UN | 1 | 13.64 | 17.05 | 17.05
7.1.7 | 89732 | JOELHO 45 GRAUS, PVC, SERIE NORMAL, ESGOTO PREDIAL, DN 50 MM, JUNTA ELÁSTICA, FORNECIDO E INSTALADO EM RAMAL DE DESCARGA OU RAMAL DE ESGOTO SANITÁRIO. AF_12/2014 | UN | 9 | 10.29 | 12.86 | 115.74
7.1.8 | 89724 | JOELHO 90 GRAUS, PVC, SERIE NORMAL, ESGOTO PREDIAL, DN 40 MM, JUNTA SOLDÁVEL, FORNECIDO E INSTALADO EM RAMAL DE DESCARGA OU RAMAL DE ESGOTO SANITÁRIO. AF_12/2014 | UN | 21 | 8.67 | 10.84 | 227.64
7.1.9 | 89731 | JOELHO 90 GRAUS, PVC, SERIE NORMAL, ESGOTO PREDIAL, DN 50 MM, JUNTA ELÁSTICA, FORNECIDO E INSTALADO EM RAMAL DE DESCARGA OU RAMAL DE ESGOTO SANITÁRIO. AF_12/2014 | UN | 3 | 9.67 | 12.09 | 36.27
7.1.10 | 89827 | JUNÇÃO SIMPLES, PVC, SERIE NORMAL, ESGOTO PREDIAL, DN 50 X 50 MM, JUNTA ELÁSTICA, FORNECIDO E INSTALADO EM PRUMADA DE ESGOTO SANITÁRIO OU VENTILAÇÃO. AF_12/2014 | UN | 1 | 15.88 | 19.85 | 19.85
7.1.11 | 89778 | LUVA SIMPLES, PVC, SERIE NORMAL, ESGOTO PREDIAL, DN 100 MM, JUNTA ELÁSTICA, FORNECIDO E INSTALADO EM RAMAL DE DESCARGA OU RAMAL DE ESGOTO SANITÁRIO. AF_12/2014 | UN | 7 | 17.05 | 21.31 | 149.17
7.1.12 | 89753 | LUVA SIMPLES, PVC, SERIE NORMAL, ESGOTO PREDIAL, DN 50 MM, JUNTA ELÁSTICA, FORNECIDO E INSTALADO EM RAMAL DE DESCARGA OU RAMAL DE ESGOTO SANITÁRIO. AF_12/2014 | UN | 13 | 8.22 | 10.28 | 133.64
7.1.13 | 89726 | JOELHO 45 GRAUS, PVC, SERIE NORMAL, ESGOTO PREDIAL, DN 40 MM, JUNTA SOLDÁVEL, FORNECIDO E INSTALADO EM RAMAL DE DESCARGA OU RAMAL DE ESGOTO SANITÁRIO. AF_12/2014 | UN | 1 | 6.06 | 7.58 | 7.58
7.1.14 | 89833 | TE, PVC, SERIE NORMAL, ESGOTO PREDIAL, DN 100 X 100 MM, JUNTA ELÁSTICA, FORNECIDO E INSTALADO EM PRUMADA DE ESGOTO SANITÁRIO OU VENTILAÇÃO. AF_12/2014 | UN | 10 | 30.84 | 38.55 | 385.5
7.1.15 | 89825 | TE, PVC, SERIE NORMAL, ESGOTO PREDIAL, DN 50 X 50 MM, JUNTA ELÁSTICA, FORNECIDO E INSTALADO EM PRUMADA DE ESGOTO SANITÁRIO OU VENTILAÇÃO. AF_12/2014 | UN | 4 | 14.12 | 17.65 | 70.6
7.1.16 | 89710 | RALO SECO, PVC, DN 100 X 40 MM, JUNTA SOLDÁVEL, FORNECIDO E INSTALADO EM RAMAL DE DESCARGA OU EM RAMAL DE ESGOTO SANITÁRIO. AF_12/2014 | UN | 4 | 9.43 | 11.79 | 47.16
7.1.17 | 89746 | JOELHO 45 GRAUS, PVC, SERIE NORMAL, ESGOTO PREDIAL, DN 100 MM, JUNTA ELÁSTICA, FORNECIDO E INSTALADO EM RAMAL DE DESCARGA OU RAMAL DE ESGOTO SANITÁRIO. AF_12/2014 | UN | 11 | 21.89 | 27.36 | 300.96
7.1.18 | 86931 | VASO SANITÁRIO SIFONADO COM CAIXA ACOPLADA LOUÇA BRANCA, INCLUSO ENGATE FLEXÍVEL EM PLÁSTICO BRANCO, 1/2 X 40CM - FORNECIMENTO E INSTALAÇÃO. AF_01/2020 | UN | 15 | 364.26 | 455.33 | 6829.95
7.1.19 | 100858 | MICTÓRIO SIFONADO LOUÇA BRANCA  PADRÃO MÉDIO  FORNECIMENTO E INSTALAÇÃO. AF_01/2020 | UN | 5 | 494.62 | 618.28 | 3091.4
7.1.20 | 86904 | LAVATÓRIO LOUÇA BRANCA SUSPENSO, 29,5 X 39CM OU EQUIVALENTE, PADRÃO POPULAR - FORNECIMENTO E INSTALAÇÃO. AF_01/2020 | UN | 14 | 104.77 | 130.96 | 1833.44
7.1.21 | 86906 | TORNEIRA CROMADA DE MESA, 1/2 OU 3/4, PARA LAVATÓRIO, PADRÃO POPULAR - FORNECIMENTO E INSTALAÇÃO. AF_01/2020 | UN | 14 | 46.05 | 57.56 | 805.84
7.1.22 | 100860 | CHUVEIRO ELÉTRICO COMUM CORPO PLÁSTICO, TIPO DUCHA  FORNECIMENTO E INSTALAÇÃO. AF_01/2020 | UN | 7 | 80.5 | 100.63 | 704.41
7.1.23 | 100849 | ASSENTO SANITÁRIO CONVENCIONAL - FORNECIMENTO E INSTALACAO. AF_01/2020 | UN | 15 | 32.95 | 41.19 | 617.85
7.1.24 | 100855 | SABONETEIRA DE PAREDE EM PLASTICO ABS COM ACABAMENTO CROMADO E ACRILICO, INCLUSO FIXAÇÃO. AF_01/2020 | UN | 14 | 37.08 | 46.35 | 648.9
7.1.25 | 95544 | PAPELEIRA DE PAREDE EM METAL CROMADO SEM TAMPA, INCLUSO FIXAÇÃO. AF_01/2020 | UN | 15 | 37.82 | 47.28 | 709.2
7.1.26 | 97906 | CAIXA ENTERRADA HIDRÁULICA RETANGULAR, EM ALVENARIA COM BLOCOS DE CONCRETO, DIMENSÕES INTERNAS: 0,6X0,6X0,6 M PARA REDE DE ESGOTO. AF_12/2020 | UN | 11 | 398.28 | 497.85 | 5476.35
7.1.27 | 98104 | CAIXA DE GORDURA SIMPLES (CAPACIDADE: 36L), RETANGULAR, EM ALVENARIA COM TIJOLOS CERÂMICOS MACIÇOS, DIMENSÕES INTERNAS = 0,2X0,4 M, ALTURA INTERNA = 0,8 M. AF_12/2020 | UN | 1 | 380.95 | 476.19 | 476.19
7.1.28 | 98053 | TANQUE SÉPTICO CIRCULAR, EM CONCRETO PRÉ-MOLDADO, DIÂMETRO INTERNO = 1,40 M, ALTURA INTERNA = 2,50 M, VOLUME ÚTIL: 3463,6 L (PARA 13 CONTRIBUINTES). AF_12/2020 | UN | 1 | 2128.32 | 2660.4 | 2660.4
7.1.29 | 98064 | SUMIDOURO CIRCULAR, EM CONCRETO PRÉ-MOLDADO, DIÂMETRO INTERNO = 2,38 M, ALTURA INTERNA = 3,0 M, ÁREA DE INFILTRAÇÃO: 25 M² (PARA 10 CONTRIBUINTES). AF_12/2020 | UN | 1 | 3706.36 | 4632.95 | 4632.95
7.1.30 | 100866 | BARRA DE APOIO RETA, EM ACO INOX POLIDO, COMPRIMENTO 60CM, FIXADA NA PAREDE - FORNECIMENTO E INSTALAÇÃO. AF_01/2020 | UN | 8 | 219.19 | 273.99 | 2191.92
7.2 |  | AGUA FRIA |  |  |  | 0
7.2.1 | 89422 | ADAPTADOR CURTO COM BOLSA E ROSCA PARA REGISTRO, PVC, SOLDÁVEL, DN 20MM X 1/2, INSTALADO EM RAMAL DE DISTRIBUIÇÃO DE ÁGUA - FORNECIMENTO E INSTALAÇÃO. AF_12/2014 | UN | 24 | 3.35 | 4.19 | 100.56
7.2.2 | 89352 | REGISTRO DE GAVETA BRUTO, LATÃO, ROSCÁVEL, 1/2", FORNECIDO E INSTALADO EM RAMAL DE ÁGUA. AF_12/2014 | UN | 7 | 32.49 | 40.61 | 284.27
7.2.3 | 89353 | REGISTRO DE GAVETA BRUTO, LATÃO, ROSCÁVEL, 3/4", FORNECIDO E INSTALADO EM RAMAL DE ÁGUA. AF_12/2014 | UN | 5 | 33.87 | 42.34 | 211.7
7.2.4 | 89418 | LUVA DE CORRER, PVC, SOLDÁVEL, DN 20MM, INSTALADO EM RAMAL DE DISTRIBUIÇÃO DE ÁGUA - FORNECIMENTO E INSTALAÇÃO. AF_12/2014 | UN | 12 | 10.86 | 13.58 | 162.96
7.2.5 | 89404 | JOELHO 90 GRAUS, PVC, SOLDÁVEL, DN 20MM, INSTALADO EM RAMAL DE DISTRIBUIÇÃO DE ÁGUA - FORNECIMENTO E INSTALAÇÃO. AF_12/2014 | UN | 28 | 4.08 | 5.1 | 142.8
7.2.6 | 89438 | TE, PVC, SOLDÁVEL, DN 20MM, INSTALADO EM RAMAL DE DISTRIBUIÇÃO DE ÁGUA - FORNECIMENTO E INSTALAÇÃO. AF_12/2014 | UN | 38 | 5.8 | 7.25 | 275.5
7.2.7 | 3521 | JOELHO PVC, SOLDAVEL COM ROSCA, 90 GRAUS, 20 MM X 1/2", PARA AGUA FRIA PREDIAL | UN | 40 | 2.12 | 2.65 | 106
7.2.8 | 89401 | TUBO, PVC, SOLDÁVEL, DN 20MM, INSTALADO EM RAMAL DE DISTRIBUIÇÃO DE ÁGUA - FORNECIMENTO E INSTALAÇÃO. AF_12/2014 | M | 120 | 6.88 | 8.6 | 1032
7.2.9 | 89402 | TUBO, PVC, SOLDÁVEL, DN 25MM, INSTALADO EM RAMAL DE DISTRIBUIÇÃO DE ÁGUA - FORNECIMENTO E INSTALAÇÃO. AF_12/2014 | M | 15 | 8.4 | 10.5 | 157.5
7.2.10 | 89394 | TÊ COM BUCHA DE LATÃO NA BOLSA CENTRAL, PVC, SOLDÁVEL, DN 20MM X 1/2, INSTALADO EM RAMAL OU SUB-RAMAL DE ÁGUA - FORNECIMENTO E INSTALAÇÃO. AF_12/2014 | UN | 11 | 17.83 | 22.29 | 245.19
7.2.11 | 89424 | LUVA, PVC, SOLDÁVEL, DN 25MM, INSTALADO EM RAMAL DE DISTRIBUIÇÃO DE ÁGUA - FORNECIMENTO E INSTALAÇÃO. AF_12/2014 | UN | 4 | 3.88 | 4.85 | 19.4
7.2.12 | 89408 | JOELHO 90 GRAUS, PVC, SOLDÁVEL, DN 25MM, INSTALADO EM RAMAL DE DISTRIBUIÇÃO DE ÁGUA - FORNECIMENTO E INSTALAÇÃO. AF_12/2014 | UN | 4 | 4.91 | 6.14 | 24.56
7.2.13 | 88503 | CAIXA D´ÁGUA EM POLIETILENO, 1000 LITROS, COM ACESSÓRIOS | UN | 1 | 829.09 | 1036.36 | 1036.36
VALOR DO ITEM | [6 empty] | 44589.7
8.0 |  | INSTALAÇÕES ELETRICAS / SPDA
8.1 | 91926 | CABO DE COBRE FLEXÍVEL ISOLADO ANTI-CHAMA 750V #2,5mm² | m | 1100 | 3.83 | 4.79 | 5269
8.2 | 91928 | CABO DE COBRE FLEXÍVEL ISOLADO ANTI-CHAMA 750V #4,0mm² | m | 410 | 6.34 | 7.93 | 3251.3
8.3 | 91930 | CABO DE COBRE FLEXÍVEL ISOLADO ANTI-CHAMA 750V #6,0mm² | m | 30 | 8.71 | 10.89 | 326.7
8.4 | 91933 | CABO DE COBRE FLEXÍVEL ISOLADO, 10 MM², ANTI-CHAMA 0,6/1,0 KV, PARA DISTRIBUIÇÃO - FORNECIMENTO E INSTALAÇÃO | m | 50 | 15.49 | 19.36 | 968
8.5 | 92982 | CABO DE COBRE FLEXÍVEL ISOLADO, 16 MM², ANTI-CHAMA 0,6/1,0 KV, PARA DISTRIBUIÇÃO - FORNECIMENTO E INSTALAÇÃO | m | 480 | 17.13 | 21.41 | 10276.8
8.6 | 97585 | LUMINÁRIA TIPO CALHA, DE SOBREPOR, COM 2 LÂMPADAS TUBULARES FLUORESCENTES DE 18 W | UN | 1 | 82.52 | 103.15 | 103.15
8.7 | 97586 | LUMINÁRIA TIPO CALHA, DE SOBREPOR, COM 2 LÂMPADAS TUBULARES FLUORESCENTES DE 36 W | UN | 15 | 111.9 | 139.88 | 2098.2
8.8 | COMP09 | Projetor LED Essential Ref. BVP091 LED200 Fab. PHILIPS | UN | 24 | 919.77 | 1149.71 | 27593.04
8.9 | 101666 | REFLETOR RETANGULAR FECHADO, COM LÂMPADA VAPOR METÁLICO 400 W | UN | 4 | 293.46 | 366.83 | 1467.32
8.10 | 91953 | INTERRUPTOR SIMPLES (1 MÓDULO), 10A/250V, INCLUINDO SUPORTE E PLACA, FORNECIMENTO E INSTALAÇÃO | UN | 2 | 21.41 | 26.76 | 53.52
8.11 | 91959 | INTERRUPTOR SIMPLES (2 MÓDULOS), 10A/250V, INCLUINDO SUPORTE E PLACA, FORNECIMENTO E INSTALAÇÃO | UN | 7 | 33.91 | 42.39 | 296.73
8.12 | 92008 | TOMADA BAIXA DE EMBUTIR (2 MÓDULOS), 2P+T 10 A, INCLUINDO SUPORTE E PLACA | UN | 23 | 36.36 | 45.45 | 1045.35
8.13 | 92005 | TOMADA MÉDIA DE EMBUTIR (2 MÓDULOS), 2P+T 20 A, INCLUINDO SUPORTE E PLACA | UN | 7 | 45.84 | 57.3 | 401.1
8.14 | 91992 | TOMADA ALTA DE EMBUTIR (1 MÓDULO), 2P+T 10 A, INCLUINDO SUPORTE E PLACA | UN | 20 | 32.49 | 40.61 | 812.2
8.15 | COMP10 | PERFILADO PERFURADO CHAPA 18 DIM. 38x38x6000mm | m | 115 | 8.59 | 10.74 | 1235.1
8.16 | 91936 | CAIXA OCTOGONAL 4"x4" PVC INSTALADO NA LAJE | UN | 16 | 10.45 | 13.06 | 208.96
8.17 | 91940 | CAIXA RETANGULAR 4"x2" MÉDIA (1,30 DO PISO) PVC | UN | 7 | 11.86 | 14.83 | 103.81
8.18 | 91941 | CAIXA RETANGULAR 4"x2" BAIXA (0,30 DO PISO) PVC | UN | 23 | 8.02 | 10.03 | 230.69
8.19 | 91939 | CAIXA RETANGULAR 4" X 2" ALTA (2,00 M DO PISO), PVC, INSTALADA EM PAREDE | UN | 20 | 22.11 | 27.64 | 552.8
8.20 | 91854 | ELETRODUTO FLEXÍVEL CORRUGADO, PVC, DN 25 MM (3/4"), PARA CIRCUITOS TERMINAIS INSTALADO EM PAREDE | m | 100 | 7.06 | 8.83 | 883
8.21 | 91864 | ELETRODUTO RÍGIDO ROSCÁVEL, PVC, DN 32 MM (1"), PARA CIRCUITOS TERMINAIS INSTALADO EM FORRO | m | 50 | 11.07 | 13.84 | 692
8.22 | 93008 | ELETRODUTO RÍGIDO ROSCÁVEL, PVC, DN 50 MM (1.1/2") - FORNECIMENTO E INSTALAÇÃO | m | 6 | 12.04 | 15.05 | 90.3
8.23 | 93009 | ELETRODUTO RÍGIDO ROSCÁVEL, PVC, DN 60 MM (2") - FORNECIMENTO E INSTALAÇÃO | m | 12 | 17.64 | 22.05 | 264.6
8.24 | 91875 | LUVA PARA ELETRODUTO, PVC, ROSCÁVEL, DN 25 MM (3/4"), PARA CIRCUITOS TERMINAIS INSTALADO EM FORRO | UN | 54 | 5.01 | 6.26 | 338.04
8.25 | 91876 | LUVA PARA ELETRODUTO, PVC, ROSCÁVEL, DN 32 MM (1"), PARA CIRCUITOS TERMINAIS | UN | 12 | 6.61 | 8.26 | 99.12
8.26 | 93013 | LUVA PARA ELETRODUTO, PVC, ROSCÁVEL, DN 50 MM (1.1/2") - FORNECIMENTO E INSTALAÇÃO | UN | 4 | 11.37 | 14.21 | 56.84
8.27 | 93014 | LUVA PARA ELETRODUTO, PVC, ROSCÁVEL, DN 60 MM (2") - FORNECIMENTO E INSTALAÇÃO | UN | 4 | 13.97 | 17.46 | 69.84
8.28 | 91890 | CURVA 90 GRAUS PARA ELETRODUTO, PVC, ROSCÁVEL, DN 25 MM (3/4"), PARA CIRCUITOS TERMINAIS, INSTALADA EM FORRO | UN | 27 | 8.3 | 10.38 | 280.26
8.29 | 91893 | CURVA 90 GRAUS PARA ELETRODUTO, PVC, ROSCÁVEL, DN 32 MM (1"), PARA CIRCUITOS TERMINAIS, INSTALADA EM FORRO | UN | 6 | 11.31 | 14.14 | 84.84
8.30 | 93018 | CURVA 90 GRAUS PARA ELETRODUTO, PVC, ROSCÁVEL, DN 50 MM (1.1/2") - FORNECIMENTO E INSTALAÇÃO | UN | 2 | 17.37 | 21.71 | 43.42
8.31 | 93020 | CURVA 90 GRAUS PARA ELETRODUTO, PVC, ROSCÁVEL, DN 60 MM (2") - FORNECIMENTO E INSTALAÇÃO | UN | 2 | 22.23 | 27.79 | 55.58
8.32 | 96986 | HASTE DE ATERRAMENTO 3/4" PARA SPDA COPPERWELD ALTA CAMADA | UN | 14 | 129.58 | 161.98 | 2267.72
8.33 | 96973 | CORDOALHA DE COBRE NU 35 MM², NÃO ENTERRADA, COM ISOLADOR | m | 320 | 41.58 | 51.98 | 16633.6
8.34 | 96977 | CORDOALHA DE COBRE NU 50 MM², ENTERRADA, SEM ISOLADOR | m | 165 | 31.75 | 39.69 | 6548.85
8.35 | 98463 | SUPORTE ISOLADOR PARA CORDOALHA DE COBRE | UN | 50 | 22.31 | 27.89 | 1394.5
8.36 | 97881 | CAIXA ENTERRADA ELÉTRICA RETANGULAR, EM CONCRETO PRÉ-MOLDADO, FUNDO COM BRITA, DIMENSÕES INTERNAS: 0,3X0,3X0,3 M | UN | 14 | 95.49 | 119.36 | 1671.04
8.37 | 97890 | CAIXA ENTERRADA ELÉTRICA RETANGULAR, EM ALVENARIA COM TIJOLOS CERÂMICOS MACIÇOS, FUNDO COM BRITA, DIMENSÕES INTERNAS: 1X1X0,6 M | UN | 1 | 771.77 | 964.71 | 964.71
8.38 | 93653 | DISJUNTOR MONOPOLAR TIPO DIN, CORRENTE NOMINAL DE 10A - FORNECIMENTO E INSTALAÇÃO | UN | 2 | 9.22 | 11.53 | 23.06
8.39 | 93654 | DISJUNTOR MONOPOLAR TIPO DIN, CORRENTE NOMINAL DE 16A - FORNECIMENTO E INSTALAÇÃO | UN | 2 | 9.68 | 12.1 | 24.2
8.40 | 93655 | DISJUNTOR MONOPOLAR TIPO DIN, CORRENTE NOMINAL DE 20A - FORNECIMENTO E INSTALAÇÃO | UN | 7 | 10.56 | 13.2 | 92.4
8.41 | 93656 | DISJUNTOR MONOPOLAR TIPO DIN, CORRENTE NOMINAL DE 25A - FORNECIMENTO E INSTALAÇÃO | UN | 2 | 10.56 | 13.2 | 26.4
8.42 | 93662 | DISJUNTOR BIPOLAR TIPO DIN, CORRENTE NOMINAL DE 20A - FORNECIMENTO E INSTALAÇÃO | UN | 3 | 48.5 | 60.63 | 181.89
8.43 | 93663 | DISJUNTOR BIPOLAR TIPO DIN, CORRENTE NOMINAL DE 25A - FORNECIMENTO E INSTALAÇÃO | UN | 3 | 48.5 | 60.63 | 181.89
8.44 | 93664 | DISJUNTOR BIPOLAR TIPO DIN, CORRENTE NOMINAL DE 32A - FORNECIMENTO E INSTALAÇÃO | UN | 1 | 50.68 | 63.35 | 63.35
8.45 | 93672 | DISJUNTOR TRIPOLAR TIPO DIN, CORRENTE NOMINAL DE 40A - FORNECIMENTO E INSTALAÇÃO | UN | 2 | 69.67 | 87.09 | 174.18
8.46 | COMP11 | DISJUNTOR TRIPOLAR TIPO DIN, CORRENTE NOMINAL DE 63A - FORNECIMENTO E INSTALAÇÃO | UN | 2 | 79.68 | 99.6 | 199.2
8.47 | COMP12 | DISJUNTOR TRIPOLAR TIPO DIN, CORRENTE NOMINAL DE 70A - FORNECIMENTO E INSTALAÇÃO | UN | 3 | 102.62 | 128.28 | 384.84
8.48 | 101875 | QUADRO DE DISTRIBUIÇÃO DE ENERGIA EM CHAPA DE AÇO GALVANIZADO, DE EMBUTIR, COM BARRAMENTO TRIFÁSICO, PARA 12 DISJUNTORES DIN 100A - FORNECIMENTO E INSTALAÇÃO | UN | 2 | 329.44 | 411.8 | 823.6
8.49 | COMP13 | QGBT | UN | 1 | 4500 | 5625 | 5625
VALOR DO ITEM | [6 empty] | 96532.04
9.0 |  | PREVENÇÃO A INCÊNDIO
9.1 | 101909 | EXTINTOR PORTÁTIL DE PÓ TIPO ABC 6 KG 3A:40B:C | UN | 6 | 207.39 | 259.24 | 1555.44
9.2 | 37560 | PLACA: PROIBIDO FUMAR - (P1) | UN | 2 | 34.45 | 43.06 | 86.12
9.3 | 37559 | PLACA: SAÍDA DE EMERGÊNCIA - SEGUE (S2a) | UN | 2 | 24.83 | 31.04 | 62.08
9.4 | 37559 | PLACA: SAÍDA DE EMERGÊNCIA - SEGUE (S2b) | UN | 2 | 24.83 | 31.04 | 62.08
9.5 | 37559 | PLACA: SAÍDA DE EMERGÊNCIA - (S12) | UN | 1 | 24.83 | 31.04 | 31.04
9.6 | 37556 | PLACA: EXTINTOR DE INCÊNDIO (23) | UN | 6 | 20.24 | 25.3 | 151.8
9.7 | 97599 | LUMINÁRIA DE EMERGÊNCIA TIPO AUTÔNOMO C/ LÂMPADA DE LED 120min | UN | 9 | 27.74 | 34.68 | 312.12
VALOR DO ITEM | [6 empty] | 2260.68
10.0 |  | PAREDE E REVESTIMENTO
10.1 | 87478 | ALVENARIA DE VEDAÇÃO DE BLOCOS CERÂMICOS FURADOS NA VERTICAL DE 9X19X39CM (ESPESSURA 9CM) DE PAREDES COM ÁREA LÍQUIDA MAIOR OU IGUAL A 6M² SEM VÃOS E ARGAMASSA DE ASSENTAMENTO COM PREPARO MANUAL. AF_06/2014 | M2 | 1046.55 | 50.9 | 63.63 | 66591.98
10.2 | 87878 | CHAPISCO APLICADO EM ALVENARIAS E ESTRUTURAS DE CONCRETO INTERNAS, COM COLHER DE PEDREIRO. ARGAMASSA TRAÇO 1:3 COM PREPARO MANUAL. AF_06/2014 | M2 | 2093.1 | 4.26 | 5.33 | 11156.22
10.3 | 87530 | MASSA ÚNICA, PARA RECEBIMENTO DE PINTURA, EM ARGAMASSA TRAÇO 1:2:8, PREPARO MANUAL, APLICADA MANUALMENTE EM FACES INTERNAS DE PAREDES, ESPESSURA DE 20MM, COM EXECUÇÃO DE TALISCAS. AF_06/2014 | M2 | 1719.35 | 40.47 | 50.59 | 86981.92
10.4 | 87531 | EMBOÇO, PARA RECEBIMENTO DE CERÂMICA, EM ARGAMASSA TRAÇO 1:2:8, PREPARO MECÂNICO COM BETONEIRA 400L, APLICADO MANUALMENTE EM FACES INTERNAS DE PAREDES, PARA AMBIENTE COM ÁREA ENTRE 5M2 E 10M2, ESPESSURA DE 20MM, COM EXECUÇÃO DE TALISCAS. AF_06/2014 | M2 | 369.04 | 35.8 | 44.75 | 16514.54
10.5 | 87269 | REVESTIMENTO CERÂMICO PARA PAREDES INTERNAS COM PLACAS TIPO ESMALTADA EXTRA DE DIMENSÕES 25X35 CM APLICADAS EM AMBIENTES DE ÁREA MAIOR QUE 5 M² NA ALTURA INTEIRA DAS PAREDES. AF_06/2014 | M2 | 369.04 | 62.81 | 78.51 | 28973.33
10.6 | 101161 | ALVENARIA DE VEDAÇÃO COM ELEMENTO VAZADO DE CONCRETO (COBOGÓ) DE 7X50X50CM E ARGAMASSA DE ASSENTAMENTO COM PREPARO EM BETONEIRA. AF_05/2020 | M2 | 294.6 | 165.66 | 207.08 | 61005.77
VALOR DO ITEM | [6 empty] | 271223.76
11.0 |  | ARQUIBANCADA
11.1 | 92514 | MONTAGEM E DESMONTAGEM DE FÔRMA DE LAJE MACIÇA, PÉ-DIREITO SIMPLES, EM CHAPA DE MADEIRA COMPENSADA RESINADA, 4 UTILIZAÇÕES. AF_09/2020 | M2 | 642.04 | 31.6 | 39.5 | 25360.58
11.2 | 92459 | MONTAGEM E DESMONTAGEM DE FÔRMA DE VIGA, ESCORAMENTO COM GARFO DE MADEIRA, PÉ-DIREITO SIMPLES, EM CHAPA DE MADEIRA RESINADA, 6 UTILIZAÇÕES. AF_09/2020 | M2 | 76.67 | 103.11 | 128.89 | 9882
11.3 | 92775 | ARMAÇÃO DE PILAR OU VIGA DE UMA ESTRUTURA CONVENCIONAL DE CONCRETO ARMADO EM UMA EDIFICAÇÃO TÉRREA OU SOBRADO UTILIZANDO AÇO CA-60 DE 5,0 MM - MONTAGEM. AF_12/2015 | KG | 104.54 | 16.47 | 20.59 | 2152.48
11.4 | 92778 | ARMAÇÃO DE PILAR OU VIGA DE UMA ESTRUTURA CONVENCIONAL DE CONCRETO ARMADO EM UMA EDIFICAÇÃO TÉRREA OU SOBRADO UTILIZANDO AÇO CA-50 DE 10,0 MM - MONTAGEM. AF_12/2015 | KG | 287.09 | 12.65 | 15.81 | 4538.89
11.5 | 92785 | ARMAÇÃO DE LAJE DE UMA ESTRUTURA CONVENCIONAL DE CONCRETO ARMADO EM UMA EDIFICAÇÃO TÉRREA OU SOBRADO UTILIZANDO AÇO CA-50 DE 6,3 MM - MONTAGEM. AF_12/2015 | KG | 2164.62 | 13.91 | 17.39 | 37642.74
11.6 | 92741 | CONCRETAGEM DE VIGAS E LAJES, FCK=20 MPA, PARA QUALQUER TIPO DE LAJE COM BALDES EM EDIFICAÇÃO TÉRREA, COM ÁREA MÉDIA DE LAJES MENOR OU IGUAL A 20 M² - LANÇAMENTO, ADENSAMENTO E ACABAMENTO. AF_12/2015 | M3 | 50.99 | 720.47 | 900.59 | 45921.08
VALOR DO ITEM | [6 empty] | 125497.77
12.0 |  | PORTAS E ESQUADRIAS
12.1 | 91341 | PORTA EM ALUMÍNIO DE ABRIR TIPO VENEZIANA COM GUARNIÇÃO, FIXAÇÃO COM PARAFUSOS - FORNECIMENTO E INSTALAÇÃO. AF_12/2019 | M2 | 33.81 | 388.73 | 485.91 | 16428.62
12.2 | 615 | !EM PROCESSO DE DESATIVACAO! JANELA BASCULANTE, ACO, COM BATENTE/REQUADRO, 60 X 80 CM (SEM VIDROS) | M2 | 32.88 | 440.9 | 551.13 | 18121.15
12.3 | 100701 | PORTA DE FERRO, DE ABRIR, TIPO GRADE COM CHAPA, COM GUARNIÇÕES. AF_12/2019 | M2 | 7.5 | 408.51 | 510.64 | 3829.8
VALOR DO ITEM | [6 empty] | 38379.57
13.0 |  | PINTURA
13.1 | 88485 | APLICAÇÃO DE FUNDO SELADOR ACRÍLICO EM PAREDES, UMA DEMÃO. AF_06/2014 | M2 | 2308.55 | 2.15 | 2.69 | 6210
13.2 | 88497 | APLICAÇÃO E LIXAMENTO DE MASSA LÁTEX EM PAREDES, DUAS DEMÃOS. AF_06/2014 | M2 | 2308.55 | 11.33 | 14.16 | 32689.07
13.3 | 88489 | APLICAÇÃO MANUAL DE PINTURA COM TINTA LÁTEX ACRÍLICA EM PAREDES, DUAS DEMÃOS. AF_06/2014 | M2 | 2308.55 | 13.21 | 16.51 | 38114.16
VALOR DO ITEM | [6 empty] | 77013.23
14 |  | URBANIZAÇÃO
14.1 | 94990 | EXECUÇÃO DE PASSEIO (CALÇADA) OU PISO DE CONCRETO COM CONCRETO MOLDADO IN LOCO, FEITO EM OBRA, ACABAMENTO CONVENCIONAL, NÃO ARMADO. AF - PISO EM CONCRETO | M2 | 116.75 | 760.52 | 950.65 | 110988.39
14.2 | 94990 | EXECUÇÃO DE PASSEIO (CALÇADA) OU PISO DE CONCRETO COM CONCRETO MOLDADO IN LOCO, FEITO EM OBRA, ACABAMENTO CONVENCIONAL, NÃO ARMADO. AF_07/2016 - CALÇADA | M3 | 42.28 | 760.52 | 950.65 | 40193.48
14.3 | 98504 | PLANTIO DE GRAMA EM PLACAS. AF_05/2018 | M2 | 2033.12 | 8.73 | 10.91 | 22181.34
14.4 | 101094 | PISO PODOTÁTIL, DIRECIONAL OU ALERTA, ASSENTADO SOBRE ARGAMASSA. AF_05/2020 | M | 153 | 145.2 | 181.5 | 27769.5
14.5 | 98511 | PLANTIO DE ÁRVORE ORNAMENTAL COM ALTURA DE MUDA MAIOR QUE 2,00 M E MENOR OU IGUAL A 4,00 M. AF_05/2018 | UN | 8 | 127.35 | 159.19 | 1273.52
14.6 | 98516 | PLANTIO DE PALMEIRA COM ALTURA DE MUDA MENOR OU IGUAL A 2,00 M. AF_05/2018 | UN | 7 | 290.97 | 363.71 | 2545.97
VALOR DO ITEM | [6 empty] | 204952.2
15 |  | QUADRA DE AREIA
15.1 | 93358 | ESCAVAÇÃO MANUAL DE VALA COM PROFUNDIDADE MENOR OU IGUAL A 1,30 M. AF_02/2021 | M3 | 5.4 | 65.63 | 82.04 | 443.02
15.2 | 94263 | GUIA (MEIO-FIO) CONCRETO, MOLDADA IN LOCO EM TRECHO RETO COM EXTRUSORA, 13 CM BASE X 22 CM ALTURA. AF_06/2016 | M | 125.2 | 28.74 | 35.93 | 4498.44
15.3 | 73881/1 | EXECUCAO DE DRENO COM MANTA GEOTEXTIL 200 G/M2 | M2 | 18 | 7.26 | 9.08 | 163.44
15.4 | 370 | AREIA MEDIA - POSTO JAZIDA/FORNECEDOR (RETIRADO NA JAZIDA, SEM TRANSPORTE) | M3 | 190.94 | 52.5 | 65.63 | 12531.39
15.5 | 96622 | LASTRO COM MATERIAL GRANULAR, APLICADO EM PISOS OU LAJES SOBRE SOLO, ESPESSURA DE *5 CM*. AF_08/2017 | M3 | 0.9 | 134.09 | 167.61 | 150.85
15.6 | 102362 | ALAMBRADO PARA QUADRA POLIESPORTIVA, ESTRUTURADO POR TUBOS DE ACO GALVANIZADO, COM COSTURA, DIN 2440, DIAMETRO 2", COM TELA DE ARAME GALVANIZADO, FIO 14 BWG E MALHA QUADRADA 5X5CM | M2 | 187.8 | 163.44 | 204.3 | 38367.54
15.7 | D00154 | TRAVE METÁLICA P/ FUTEBOL DE SALÃO ( 2 UNID) | CJ | 1 | 2515 | 3143.75 | 3143.75
VALOR DO ITEM | [6 empty] | 59298.43
16.0 |  | LIMPEZA FINAL DA OBRA
14.1 | COMP14 | LIMPEZA GERAL E ENTREGA DA OBRA | M2 | 7404.43 | 2.56 | 3.2 | 23694.18
VALOR DO ITEM | [6 empty] | 23694.18
VALOR TOTAL DA OBRA | [6 empty] | 1944803.12

## CPU
PREFEITURA MUNICIPAL DE GARRAFÃO DO NORTE
CNPJ: 22.980.940/00001-27
RUA LUIZ EDUARDO MAGALHÃES - PEDRINHAS
OBRA: CONSTRUÇÃO DO GINÁSIO POLIESPORTIVO E REVITALIZAÇÃO DO COMPLEXO ESPORTIVO
LOCAL: Rua Fernando Guilhon , s/n - Garrafão do Norte - PA - CEP: 68.665-000
DATA: 20/05/2021 |  |  | BDI=25%
REF. DE PREÇOS: SINAPI - 05/2021 - SEDOP- 03/2021 |  |  | PRAZO DE EXECUÇÃO: 180 DIAS
(S/DESONERAÇÃO)
COMP.01 | PLACA DE OBRA (PARA CONSTRUCAO CIVIL) EM CHAPA GALVANIZADA *N. 22*, ADESIVADA, DE *2,0 X 1,125* M | M2 | 1.1
4417 | SARRAFO NAO APARELHADO *2,5 X 7* CM, EM MACARANDUBA, ANGELIM OU EQUIVALENTE DA REGIAO - BRUTA | M | 1 | 5.82 | 5.82
4491 | PONTALETE *7,5 X 7,5* CM EM PINUS, MISTA OU EQUIVALENTE DA REGIAO - BRUTA | M | 4 | 7.59 | 30.36
4813 | PLACA DE OBRA (PARA CONSTRUCAO CIVIL) EM CHAPA GALVANIZADA *N. 22*, ADESIVADA, DE *2,0 X 1,125* M | M2 | 1 | 225 | 225
5075 | PREGO DE ACO POLIDO COM CABECA 18 X 30 (2 3/4 X 10) | KG | 0.11 | 15.58 | 1.71
88262 | CARPINTEIRO DE FORMAS COM ENCARGOS COMPLEMENTARES | H | 1,0000000 | 20.8 | #VALUE!
88316 | SERVENTE COM ENCARGOS COMPLEMENTARES | H | 2 | 16.59 | 33.18
94962 | CONCRETO MAGRO PARA LASTRO, TRAÇO 1:4,5:4,5 (CIMENTO/ AREIA MÉDIA/ BRITA 1) - PREPARO MECÂNICO COM BETONEIRA 400 L. AF_07/2016 | M3 | 0.01 | 365.98 | 3.66
TOTAL DO ITEM S/BDI |  |  |  |  | 320.53
98524 | LIMPEZA MANUAL DE VEGETAÇÃO EM TERRENO COM ENXADA.AF_05/2018 | M2 | 1.2
88316 | SERVENTE COM ENCARGOS COMPLEMENTARES | H | 0,0718000 | 16,59 | #VALUE!
88441 | JARDINEIRO COM ENCARGOS COMPLEMENTARES | H | 0,0718000 | 20,34 | #VALUE!
TOTAL DO ITEM S/BDI |  |  |  |  | 2.65
98458 | TAPUME COM COMPENSADO DE MADEIRA. AF_05/2018 | M2 | 1.3
1350 | !EM PROCESSO DE DESATIVACAO! CHAPA DE MADEIRA COMPENSADA RESINADA PARA FORMA DE CONCRETO, DE *2,2 X 1,1* M, E = 10 MM | UN | 0,4339000 | 59,00 | 25,60
3992 | TABUA APARELHADA *2,5 X 30* CM, EM MACARANDUBA, ANGELIM OU EQUIVALENTE DA REGIAO | M | 1,6923000 | 24,85 | 42,05
4433 | CAIBRO NAO APARELHADO *7,5 X 7,5* CM, EM MACARANDUBA, ANGELIM OU EQUIVALENTE DA REGIAO - BRUTA | M | 1,2273000 | 20,94 | 25,69
5061 | PREGO DE ACO POLIDO COM CABECA 18 X 27 (2 1/2 X 10) | KG | 0,0428000 | 15,32 | 0,65
88239 | AJUDANTE DE CARPINTEIRO COM ENCARGOS COMPLEMENTARES | H | 0,2042000 | 17,54 | 3,58
88262 | CARPINTEIRO DE FORMAS COM ENCARGOS COMPLEMENTARES | H | 0,6127000 | 20,80 | 12,74
91692 | SERRA CIRCULAR DE BANCADA COM MOTOR ELÉTRICO POTÊNCIA DE 5HP, COM COIFA PARA DISCO 10" - CHP DIURNO. AF_08/2015 | CHP | 0,0044000 | 23,97 | 0,10
91693 | SERRA CIRCULAR DE BANCADA COM MOTOR ELÉTRICO POTÊNCIA DE 5HP, COM COIFA PARA DISCO 10" - CHI DIURNO. AF_08/2015 | CHI | 0,0191000 | 20,90 | 0,39
94974 | CONCRETO MAGRO PARA LASTRO, TRAÇO 1:4,5:4,5 (CIMENTO/ AREIA MÉDIA/ BRITA 1) - PREPARO MANUAL. AF_07/2016 | M3 | 0,0015000 | 414,91 | 0,62
TOTAL DO ITEM S/BDI |  |  |  |  | 111.42
93207 | EXECUÇÃO DE ESCRITÓRIO EM CANTEIRO DE OBRA EM CHAPA DE MADEIRA COMPENSADA, NÃO INCLUSO MOBILIÁRIO E EQUIPAMENTOS. AF_02/2016 | M2 | 1.4
3080 | FECHADURA ESPELHO PARA PORTA EXTERNA, EM ACO INOX (MAQUINA, TESTA E CONTRA-TESTA) E EM ZAMAC (MACANETA, LINGUETA E TRINCOS) COM ACABAMENTO CROMADO, MAQUINA DE 40 MM, INCLUINDO CHAVE TIPO CILINDRO | CJ | 0,0578000 | 47,50 | 2,74
3097 | FECHADURA ROSETA REDONDA PARA PORTA DE BANHEIRO, EM ACO INOX (MAQUINA, TESTA E CONTRA-TESTA) E EM ZAMAC (MACANETA, LINGUETA E TRINCOS) COM ACABAMENTO CROMADO, MAQUINA DE 40 MM, INCLUINDO CHAVE TIPO TRANQUETA | CJ | 0,0385000 | 53,18 | 2,04
10886 | EXTINTOR DE INCENDIO PORTATIL COM CARGA DE AGUA PRESSURIZADA DE 10 L, CLASSE A | UN | 0,0193000 | 166,25 | 3,20
10891 | EXTINTOR DE INCENDIO PORTATIL COM CARGA DE PO QUIMICO SECO (PQS) DE 4 KG, CLASSE BC | UN | 0,0193000 | 160,76 | 3,10
11587 | FORRO DE PVC LISO, BRANCO, REGUA DE 10 CM, ESPESSURA DE 8 MM A 10 MM (COM COLOCACAO / SEM ESTRUTURA METALICA) | M2 | 0,9938000 | 86,41 | 85,87
86888 | VASO SANITÁRIO SIFONADO COM CAIXA ACOPLADA LOUÇA BRANCA - FORNECIMENTO E INSTALAÇÃO. AF_01/2020 | UN | 0,0385000 | 354,38 | 13,64
86934 | BANCADA DE MÁRMORE SINTÉTICO 120 X 60CM, COM CUBA INTEGRADA, INCLUSO SIFÃO TIPO FLEXÍVEL EM PVC, VÁLVULA EM PLÁSTICO CROMADO TIPO AMERICANA E TORNEIRA CROMADA LONGA, DE PAREDE, PADRÃO POPULAR - FORNECIMENTO E INSTALAÇÃO. AF_01/2020 | UN | 0,0193000 | 287,04 | 5,53
86943 | LAVATÓRIO LOUÇA BRANCA SUSPENSO, 29,5 X 39CM OU EQUIVALENTE, PADRÃO POPULAR, INCLUSO SIFÃO FLEXÍVEL EM PVC, VÁLVULA E ENGATE FLEXÍVEL 30CM EM PLÁSTICO E TORNEIRA CROMADA DE MESA, PADRÃO POPULAR - FORNECIMENTO E INSTALAÇÃO. AF_01/2020 | UN | 0,0385000 | 174,78 | 6,72
87548 | MASSA ÚNICA, PARA RECEBIMENTO DE PINTURA, EM ARGAMASSA TRAÇO 1:2:8, PREPARO MANUAL, APLICADA MANUALMENTE EM FACES INTERNAS DE PAREDES, ESPESSURA DE 10MM, COM EXECUÇÃO DE TALISCAS. AF_06/2014 | M2 | 0,0385000 | 25,20 | 0,97
87877 | CHAPISCO APLICADO EM ALVENARIAS E ESTRUTURAS DE CONCRETO INTERNAS, COM ROLO PARA TEXTURA ACRÍLICA. ARGAMASSA INDUSTRIALIZADA COM PREPARO EM MISTURADOR 300 KG. AF_06/2014 | M2 | 0,2047000 | 7,90 | 1,61
88489 | APLICAÇÃO MANUAL DE PINTURA COM TINTA LÁTEX ACRÍLICA EM PAREDES, DUAS DEMÃOS. AF_06/2014 | M2 | 4,4976000 | 13,21 | 59,41
89168 | (COMPOSIÇÃO REPRESENTATIVA) DO SERVIÇO DE ALVENARIA DE VEDAÇÃO DE BLOCOS VAZADOS DE CERÂMICA DE 9X19X19CM (ESPESSURA 9CM), PARA EDIFICAÇÃO HABITACIONAL UNIFAMILIAR (CASA) E EDIFICAÇÃO PÚBLICA PADRÃO. AF_11/2014 | M2 | 0,1023000 | 79,47 | 8,12
89171 | (COMPOSIÇÃO REPRESENTATIVA) DO SERVIÇO DE REVESTIMENTO CERÂMICO PARA PISO COM PLACAS TIPO ESMALTADA EXTRA DE DIMENSÕES 35X35 CM, PARA EDIFICAÇÃO HABITACIONAL UNIFAMILIAR (CASA) E EDIFICAÇÃO PÚBLICA PADRÃO. AF_11/2014 | M2 | 0,0806000 | 49,49 | 3,98
89173 | (COMPOSIÇÃO REPRESENTATIVA) DO SERVIÇO DE EMBOÇO/MASSA ÚNICA, APLICADO MANUALMENTE, TRAÇO 1:2:8, EM BETONEIRA DE 400L, PAREDES INTERNAS, COM EXECUÇÃO DE TALISCAS, EDIFICAÇÃO HABITACIONAL UNIFAMILIAR (CASAS) E EDIFICAÇÃO PÚBLICA PADRÃO. AF_12/2014 | M2 | 0,2047000 | 37,01 | 7,57
89482 | CAIXA SIFONADA, PVC, DN 100 X 100 X 50 MM, FORNECIDA E INSTALADA EM RAMAIS DE ENCAMINHAMENTO DE ÁGUA PLUVIAL. AF_12/2014 | UN | 0,0385000 | 21,62 | 0,83
89711 | TUBO PVC, SERIE NORMAL, ESGOTO PREDIAL, DN 40 MM, FORNECIDO E INSTALADO EM RAMAL DE DESCARGA OU RAMAL DE ESGOTO SANITÁRIO. AF_12/2014 | M | 0,1388000 | 16,65 | 2,31
89712 | TUBO PVC, SERIE NORMAL, ESGOTO PREDIAL, DN 50 MM, FORNECIDO E INSTALADO EM RAMAL DE DESCARGA OU RAMAL DE ESGOTO SANITÁRIO. AF_12/2014 | M | 0,1253000 | 24,97 | 3,12
89714 | TUBO PVC, SERIE NORMAL, ESGOTO PREDIAL, DN 100 MM, FORNECIDO E INSTALADO EM RAMAL DE DESCARGA OU RAMAL DE ESGOTO SANITÁRIO. AF_12/2014 | M | 0,1472000 | 47,98 | 7,06
89724 | JOELHO 90 GRAUS, PVC, SERIE NORMAL, ESGOTO PREDIAL, DN 40 MM, JUNTA SOLDÁVEL, FORNECIDO E INSTALADO EM RAMAL DE DESCARGA OU RAMAL DE ESGOTO SANITÁRIO. AF_12/2014 | UN | 0,0771000 | 8,67 | 0,66
89726 | JOELHO 45 GRAUS, PVC, SERIE NORMAL, ESGOTO PREDIAL, DN 40 MM, JUNTA SOLDÁVEL, FORNECIDO E INSTALADO EM RAMAL DE DESCARGA OU RAMAL DE ESGOTO SANITÁRIO. AF_12/2014 | UN | 0,0578000 | 6,06 | 0,35
89731 | JOELHO 90 GRAUS, PVC, SERIE NORMAL, ESGOTO PREDIAL, DN 50 MM, JUNTA ELÁSTICA, FORNECIDO E INSTALADO EM RAMAL DE DESCARGA OU RAMAL DE ESGOTO SANITÁRIO. AF_12/2014 | UN | 0,0193000 | 9,67 | 0,18
89748 | CURVA CURTA 90 GRAUS, PVC, SERIE NORMAL, ESGOTO PREDIAL, DN 100 MM, JUNTA ELÁSTICA, FORNECIDO E INSTALADO EM RAMAL DE DESCARGA OU RAMAL DE ESGOTO SANITÁRIO. AF_12/2014 | UN | 0,0578000 | 35,62 | 2,05
89784 | TE, PVC, SERIE NORMAL, ESGOTO PREDIAL, DN 50 X 50 MM, JUNTA ELÁSTICA, FORNECIDO E INSTALADO EM RAMAL DE DESCARGA OU RAMAL DE ESGOTO SANITÁRIO. AF_12/2014 | UN | 0,0578000 | 18,13 | 1,04
89796 | TE, PVC, SERIE NORMAL, ESGOTO PREDIAL, DN 100 X 100 MM, JUNTA ELÁSTICA, FORNECIDO E INSTALADO EM RAMAL DE DESCARGA OU RAMAL DE ESGOTO SANITÁRIO. AF_12/2014 | UN | 0,0385000 | 37,05 | 1,42
89957 | PONTO DE CONSUMO TERMINAL DE ÁGUA FRIA (SUBRAMAL) COM TUBULAÇÃO DE PVC, DN 25 MM, INSTALADO EM RAMAL DE ÁGUA, INCLUSOS RASGO E CHUMBAMENTO EM ALVENARIA. AF_12/2014 | UN | 0,0964000 | 115,20 | 11,10
90443 | RASGO EM ALVENARIA PARA RAMAIS/ DISTRIBUIÇÃO COM DIAMETROS MENORES OU IGUAIS A 40 MM. AF_05/2015 | M | 0,1002000 | 10,32 | 1,03
90466 | CHUMBAMENTO LINEAR EM ALVENARIA PARA RAMAIS/DISTRIBUIÇÃO COM DIÂMETROS MENORES OU IGUAIS A 40 MM. AF_05/2015 | M | 0,1002000 | 10,89 | 1,09
90820 | PORTA DE MADEIRA PARA PINTURA, SEMI-OCA (LEVE OU MÉDIA), 60X210CM, ESPESSURA DE 3,5CM, INCLUSO DOBRADIÇAS - FORNECIMENTO E INSTALAÇÃO. AF_12/2019 | UN | 0,0385000 | 266,64 | 10,26
90822 | PORTA DE MADEIRA PARA PINTURA, SEMI-OCA (LEVE OU MÉDIA), 80X210CM, ESPESSURA DE 3,5CM, INCLUSO DOBRADIÇAS - FORNECIMENTO E INSTALAÇÃO. AF_12/2019 | UN | 0,0578000 | 289,83 | 16,75
91170 | FIXAÇÃO DE TUBOS HORIZONTAIS DE PVC, CPVC OU COBRE DIÂMETROS MENORES OU IGUAIS A 40 MM OU ELETROCALHAS ATÉ 150MM DE LARGURA, COM ABRAÇADEIRA METÁLICA RÍGIDA TIPO D 1/2, FIXADA EM PERFILADO EM LAJE. AF_05/2015 | M | 0,5300000 | 2,15 | 1,13
91173 | FIXAÇÃO DE TUBOS VERTICAIS DE PPR DIÂMETROS MENORES OU IGUAIS A 40 MM COM ABRAÇADEIRA METÁLICA RÍGIDA TIPO D 1/2", FIXADA EM PERFILADO EM ALVENARIA. AF_05/2015 | M | 1,7344000 | 1,08 | 1,87
91341 | PORTA EM ALUMÍNIO DE ABRIR TIPO VENEZIANA COM GUARNIÇÃO, FIXAÇÃO COM PARAFUSOS - FORNECIMENTO E INSTALAÇÃO. AF_12/2019 | M2 | 0,0324000 | 388,73 | 12,59
91862 | ELETRODUTO RÍGIDO ROSCÁVEL, PVC, DN 20 MM (1/2"), PARA CIRCUITOS TERMINAIS, INSTALADO EM FORRO - FORNECIMENTO E INSTALAÇÃO. AF_12/2015 | M | 0,5300000 | 7,13 | 3,77
91870 | ELETRODUTO RÍGIDO ROSCÁVEL, PVC, DN 20 MM (1/2"), PARA CIRCUITOS TERMINAIS, INSTALADO EM PAREDE - FORNECIMENTO E INSTALAÇÃO. AF_12/2015 | M | 1,7344000 | 8,25 | 14,30
91911 | CURVA 90 GRAUS PARA ELETRODUTO, PVC, ROSCÁVEL, DN 20 MM (1/2"), PARA CIRCUITOS TERMINAIS, INSTALADA EM PAREDE - FORNECIMENTO E INSTALAÇÃO. AF_12/2015 | UN | 0,1927000 | 10,34 | 1,99
91924 | CABO DE COBRE FLEXÍVEL ISOLADO, 1,5 MM², ANTI-CHAMA 450/750 V, PARA CIRCUITOS TERMINAIS - FORNECIMENTO E INSTALAÇÃO. AF_12/2015 | M | 1,4165000 | 2,60 | 3,68
91926 | CABO DE COBRE FLEXÍVEL ISOLADO, 2,5 MM², ANTI-CHAMA 450/750 V, PARA CIRCUITOS TERMINAIS - FORNECIMENTO E INSTALAÇÃO. AF_12/2015 | M | 3,4689000 | 3,83 | 13,28
91928 | CABO DE COBRE FLEXÍVEL ISOLADO, 4 MM², ANTI-CHAMA 450/750 V, PARA CIRCUITOS TERMINAIS - FORNECIMENTO E INSTALAÇÃO. AF_12/2015 | M | 2,0235000 | 6,34 | 12,82
91937 | CAIXA OCTOGONAL 3" X 3", PVC, INSTALADA EM LAJE - FORNECIMENTO E INSTALAÇÃO. AF_12/2015 | UN | 0,1734000 | 8,89 | 1,54
91945 | SUPORTE PARAFUSADO COM PLACA DE ENCAIXE 4" X 2" ALTO (2,00 M DO PISO) PARA PONTO ELÉTRICO - FORNECIMENTO E INSTALAÇÃO. AF_12/2015 | UN | 0,0578000 | 7,89 | 0,45
92000 | TOMADA BAIXA DE EMBUTIR (1 MÓDULO), 2P+T 10 A, INCLUINDO SUPORTE E PLACA - FORNECIMENTO E INSTALAÇÃO. AF_12/2015 | UN | 0,0771000 | 22,65 | 1,74
92008 | TOMADA BAIXA DE EMBUTIR (2 MÓDULOS), 2P+T 10 A, INCLUINDO SUPORTE E PLACA - FORNECIMENTO E INSTALAÇÃO. AF_12/2015 | UN | 0,1542000 | 36,36 | 5,60
92023 | INTERRUPTOR SIMPLES (1 MÓDULO) COM 1 TOMADA DE EMBUTIR 2P+T 10 A, INCLUINDO SUPORTE E PLACA - FORNECIMENTO E INSTALAÇÃO. AF_12/2015 | UN | 0,1349000 | 37,86 | 5,10
92543 | TRAMA DE MADEIRA COMPOSTA POR TERÇAS PARA TELHADOS DE ATÉ 2 ÁGUAS PARA TELHA ONDULADA DE FIBROCIMENTO, METÁLICA, PLÁSTICA OU TERMOACÚSTICA, INCLUSO TRANSPORTE VERTICAL. AF_07/2019 | M2 | 1,3621000 | 18,61 | 25,34
92981 | CABO DE COBRE FLEXÍVEL ISOLADO, 16 MM², ANTI-CHAMA 450/750 V, PARA DISTRIBUIÇÃO - FORNECIMENTO E INSTALAÇÃO. AF_12/2015 | M | 0,1927000 | 15,83 | 3,05
93358 | ESCAVAÇÃO MANUAL DE VALA COM PROFUNDIDADE MENOR OU IGUAL A 1,30 M. AF_02/2021 | M3 | 0,0233000 | 65,63 | 1,52
94210 | TELHAMENTO COM TELHA ONDULADA DE FIBROCIMENTO E = 6 MM, COM RECOBRIMENTO LATERAL DE 1 1/4 DE ONDA PARA TELHADO COM INCLINAÇÃO MÁXIMA DE 10°, COM ATÉ 2 ÁGUAS, INCLUSO IÇAMENTO. AF_07/2019 | M2 | 1,3621000 | 60,67 | 82,63
94559 | JANELA DE AÇO TIPO BASCULANTE PARA VIDROS, COM BATENTE, FERRAGENS E PINTURA ANTICORROSIVA. EXCLUSIVE VIDROS, ACABAMENTO, ALIZAR E CONTRAMARCO. FORNECIMENTO E INSTALAÇÃO. AF_12/2019 | M2 | 0,0289000 | 648,14 | 18,73
95240 | LASTRO DE CONCRETO MAGRO, APLICADO EM PISOS, LAJES SOBRE SOLO OU RADIERS, ESPESSURA DE 3 CM. AF_07/2016 | M2 | 0,0054000 | 16,48 | 0,08
95241 | LASTRO DE CONCRETO MAGRO, APLICADO EM PISOS, LAJES SOBRE SOLO OU RADIERS, ESPESSURA DE 5 CM. AF_07/2016 | M2 | 1,3559000 | 27,48 | 37,26
95805 | CONDULETE DE PVC, TIPO B, PARA ELETRODUTO DE PVC SOLDÁVEL DN 25 MM (3/4''), APARENTE - FORNECIMENTO E INSTALAÇÃO. AF_11/2016 | UN | 0,2891000 | 19,69 | 5,69
95811 | CONDULETE DE PVC, TIPO LB, PARA ELETRODUTO DE PVC SOLDÁVEL DN 25 MM (3/4''), APARENTE - FORNECIMENTO E INSTALAÇÃO. AF_11/2016 | UN | 0,1349000 | 12,69 | 1,71
96985 | HASTE DE ATERRAMENTO 5/8 PARA SPDA - FORNECIMENTO E INSTALAÇÃO. AF_12/2017 | UN | 0,0385000 | 87,05 | 3,35
96995 | REATERRO MANUAL APILOADO COM SOQUETE. AF_10/2017 | M3 | 0,0060000 | 39,79 | 0,23
97586 | LUMINÁRIA TIPO CALHA, DE SOBREPOR, COM 2 LÂMPADAS TUBULARES FLUORESCENTES DE 36 W, COM REATOR DE PARTIDA RÁPIDA - FORNECIMENTO E INSTALAÇÃO. AF_02/2020 | UN | 0,1156000 | 111,90 | 12,93
97593 | LUMINÁRIA TIPO SPOT, DE SOBREPOR, COM 1 LÂMPADA FLUORESCENTE DE 15 W, SEM REATOR - FORNECIMENTO E INSTALAÇÃO. AF_02/2020 | UN | 0,0771000 | 103,64 | 7,99
97611 | LÂMPADA COMPACTA FLUORESCENTE DE 15 W, BASE E27 - FORNECIMENTO E INSTALAÇÃO. AF_02/2020 | UN | 0,0385000 | 19,39 | 0,74
97612 | LÂMPADA COMPACTA FLUORESCENTE DE 20 W, BASE E27 - FORNECIMENTO E INSTALAÇÃO. AF_02/2020 | UN | 0,0385000 | 21,11 | 0,81
97886 | CAIXA ENTERRADA ELÉTRICA RETANGULAR, EM ALVENARIA COM TIJOLOS CERÂMICOS MACIÇOS, FUNDO COM BRITA, DIMENSÕES INTERNAS: 0,3X0,3X0,3 M. AF_12/2020 | UN | 0,0385000 | 160,10 | 6,16
97906 | CAIXA ENTERRADA HIDRÁULICA RETANGULAR, EM ALVENARIA COM BLOCOS DE CONCRETO, DIMENSÕES INTERNAS: 0,6X0,6X0,6 M PARA REDE DE ESGOTO. AF_12/2020 | UN | 0,0193000 | 398,28 | 7,68
98283 | CABO TELEFÔNICO CCI-50 4 PARES, SEM BLINDAGEM, INSTALADO EM DISTRIBUIÇÃO DE EDIFICAÇÃO RESIDENCIAL - FORNECIMENTO E INSTALAÇÃO. AF_11/2019 | M | 0,6167000 | 7,29 | 4,49
98441 | PAREDE DE MADEIRA COMPENSADA PARA CONSTRUÇÃO TEMPORÁRIA EM CHAPA SIMPLES, EXTERNA, COM ÁREA LÍQUIDA MAIOR OU IGUAL A 6 M², SEM VÃO. AF_05/2018 | M2 | 0,2979000 | 115,84 | 34,50
98442 | PAREDE DE MADEIRA COMPENSADA PARA CONSTRUÇÃO TEMPORÁRIA EM CHAPA SIMPLES, EXTERNA, COM ÁREA LÍQUIDA MENOR QUE 6 M², SEM VÃO. AF_05/2018 | M2 | 0,3429000 | 118,42 | 40,60
98443 | PAREDE DE MADEIRA COMPENSADA PARA CONSTRUÇÃO TEMPORÁRIA EM CHAPA SIMPLES, INTERNA, COM ÁREA LÍQUIDA MAIOR OU IGUAL A 6 M², SEM VÃO. AF_05/2018 | M2 | 0,1581000 | 100,77 | 15,93
98444 | PAREDE DE MADEIRA COMPENSADA PARA CONSTRUÇÃO TEMPORÁRIA EM CHAPA SIMPLES, INTERNA, COM ÁREA LÍQUIDA MENOR QUE 6 M², SEM VÃO. AF_05/2018 | M2 | 0,1820000 | 102,61 | 18,67
98445 | PAREDE DE MADEIRA COMPENSADA PARA CONSTRUÇÃO TEMPORÁRIA EM CHAPA SIMPLES, EXTERNA, COM ÁREA LÍQUIDA MAIOR OU IGUAL A 6 M², COM VÃO. AF_05/2018 | M2 | 0,4654000 | 140,50 | 65,38
98446 | PAREDE DE MADEIRA COMPENSADA PARA CONSTRUÇÃO TEMPORÁRIA EM CHAPA SIMPLES, EXTERNA, COM ÁREA LÍQUIDA MENOR QUE 6 M², COM VÃO. AF_05/2018 | M2 | 0,3629000 | 181,57 | 65,89
98447 | PAREDE DE MADEIRA COMPENSADA PARA CONSTRUÇÃO TEMPORÁRIA EM CHAPA SIMPLES, INTERNA, COM ÁREA LÍQUIDA MAIOR OU IGUAL A 6 M², COM VÃO. AF_05/2018 | M2 | 0,2470000 | 119,50 | 29,51
98448 | PAREDE DE MADEIRA COMPENSADA PARA CONSTRUÇÃO TEMPORÁRIA EM CHAPA SIMPLES, INTERNA, COM ÁREA LÍQUIDA MENOR QUE 6 M², COM VÃO. AF_05/2018 | M2 | 0,1926000 | 151,36 | 29,15
100556 | CAIXA DE PASSAGEM PARA TELEFONE 15X15X10CM (SOBREPOR), FORNECIMENTO E INSTALACAO. AF_11/2019 | UN | 0,0193000 | 32,07 | 0,61
100665 | JANELA DE MADEIRA - CEDRINHO/ANGELIM OU EQUIVALENTE DA REGIÃO - DE ABRIR COM 4 FOLHAS (2 VENEZIANAS E 2 GUILHOTINAS PARA VIDRO), COM BATENTE, ALIZAR E FERRAGENS. EXCLUSIVE VIDROS, ACABAMENTO E CONTRAMARCO. FORNECIMENTO E INSTALAÇÃO. AF_12/2019 | M2 | 0,0964000 | 760,37 | 73,29
101165 | ALVENARIA DE EMBASAMENTO COM BLOCO ESTRUTURAL DE CONCRETO, DE 14X19X29CM E ARGAMASSA DE ASSENTAMENTO COM PREPARO EM BETONEIRA. AF_05/2020 | M3 | 0,0239000 | 740,06 | 17,68
101875 | QUADRO DE DISTRIBUIÇÃO DE ENERGIA EM CHAPA DE AÇO GALVANIZADO, DE EMBUTIR, COM BARRAMENTO TRIFÁSICO, PARA 12 DISJUNTORES DIN 100A - FORNECIMENTO E INSTALAÇÃO. AF_10/2020 | UN | 0,0193000 | 329,44 | 6,35
101891 | DISJUNTOR MONOPOLAR TIPO NEMA, CORRENTE NOMINAL DE 35 ATÉ 50A - FORNECIMENTO E INSTALAÇÃO. AF_10/2020 | UN | 0,1734000 | 21,98 | 3,81
TOTAL DO ITEM S/BDI |  |  |  |  | 965.37
COMP.02 | INSTALACAO PROVISORIA AGUA-RESERVAT.C/REDE ALIMENT | UN | 1.5
88267 | ENCANADOR OU BOMBEIRO HIDRÁULICO COM ENCARGOS COMPLEMENTARES | H | 1.5 | 20.52 | 30.78
88316 | SERVENTE COM ENCARGOS COMPLEMENTARES | H | 1.252 | 16.59 | 20.77
88248 | AUXILIAR DE ENCANADOR OU BOMBEIRO HIDRÁULICO COM ENCARGOS COMPLEMENTARES | H | 0.95 | 15.99 | 15.19
1419 | COLAR TOMADA PVC, COM TRAVAS, SAIDA COM ROSCA, DE 50 MM X 1/2" OU 50 MM X 3/4", PARA LIGACAO PREDIAL DE AGUA | UN | 1 | 11.89 | 11.89
3148 | FITA VEDA ROSCA EM ROLOS DE 18 MM X 50 M (L X C) | UN | 0.056 | 11.06 | 0.62
3907 | LUVA DE REDUCAO ROSCAVEL, PVC, 1" X 3/4", PARA AGUA FRIA PREDIAL | UN | 1 | 4.64 | 4.64
6029 | REGISTRO DE ESFERA PVC, COM CABECA QUADRADA, COM ROSCA EXTERNA, 1/2" | M | 1 | 8.64 | 8.64
122 | ADESIVO PLASTICO PARA PVC, FRASCO COM 850 GR | UN | 0.0005 | 58.71 | 0.03
3729 | KIT CAVALETE, PVC, COM REGISTRO, PARA HIDROMETRO, BITOLAS 1/2" OU 3/4" - COMPLETO | UN | 1 | 83.09 | 83.09
20083 | SOLUCAO LIMPADORA PARA PVC, FRASCO COM 1000 CM3 | UN | 0.0002 | 50.99 | 0.01
12773 | HIDROMETRO UNIJATO, VAZAO MAXIMA DE 3,0 M3/H, DE 1/2" | UN | 1 | 92.11 | 92.11
TOTAL DO ITEM S/BDI |  |  |  |  | 267.77
99059 | LOCACAO CONVENCIONAL DE OBRA, UTILIZANDO GABARITO DE TÁBUAS CORRIDAS PONTALETADAS A CADA 2,00M - 2 UTILIZAÇÕES. AF_10/2018 | M | 1.6
4417 | SARRAFO NAO APARELHADO *2,5 X 7* CM, EM MACARANDUBA, ANGELIM OU EQUIVALENTE DA REGIAO - BRUTA | M | 0,7445000 | 5,82 | 4,33
4433 | CAIBRO NAO APARELHADO *7,5 X 7,5* CM, EM MACARANDUBA, ANGELIM OU EQUIVALENTE DA REGIAO - BRUTA | M | 0,4125000 | 20,94 | 8,63
5068 | PREGO DE ACO POLIDO COM CABECA 17 X 21 (2 X 11) | KG | 0,1110000 | 15,58 | 1,72
7356 | TINTA ACRILICA PREMIUM, COR BRANCO FOSCO | L | 0,0256000 | 24,15 | 0,61
10567 | TABUA *2,5 X 23* CM EM PINUS, MISTA OU EQUIVALENTE DA REGIAO - BRUTA | M | 0,5500000 | 8,58 | 4,71
88239 | AJUDANTE DE CARPINTEIRO COM ENCARGOS COMPLEMENTARES | H | 0,3563000 | 17,54 | 6,24
88262 | CARPINTEIRO DE FORMAS COM ENCARGOS COMPLEMENTARES | H | 0,7125000 | 20,80 | 14,82
91692 | SERRA CIRCULAR DE BANCADA COM MOTOR ELÉTRICO POTÊNCIA DE 5HP, COM COIFA PARA DISCO 10" - CHP DIURNO. AF_08/2015 | CHP | 0,0039000 | 23,97 | 0,09
91693 | SERRA CIRCULAR DE BANCADA COM MOTOR ELÉTRICO POTÊNCIA DE 5HP, COM COIFA PARA DISCO 10" - CHI DIURNO. AF_08/2015 | CHI | 0,0168000 | 20,90 | 0,35
94974 | CONCRETO MAGRO PARA LASTRO, TRAÇO 1:4,5:4,5 (CIMENTO/ AREIA MÉDIA/ BRITA 1) - PREPARO MANUAL. AF_07/2016 | M3 | 0,0046000 | 414,91 | 1,90
99062 | MARCAÇÃO DE PONTOS EM GABARITO OU CAVALETE. AF_10/2018 | UN | 1,5000000 | 1,95 | 2,92
TOTAL DO ITEM S/BDI |  |  |  |  | 46.32
COMP.03 | ENTRADA PROVISORIA DE ENERGIA ELETRICA AEREA TRIFASICA 40A EM POSTE MADEIRA | UN | 1.7
88264 | ELETRICISTA COM ENCARGOS COMPLEMENTARES | H | 8 | 21.18 | 169.44
88247 | AUXILIAR DE ELETRICISTA COM ENCARGOS COMPLEMENTARES | H | 8 | 16.5 | 132
11991 | HASTE DE ATERRAMENTO EM ACO GALVANIZADO TIPO CANTONEIRA COM 2,00 M DE COMPRIMENTO, 25 X 25 MM E CHAPA DE 3/16" | UN | 1 | 90 | 90
39210 | ARRUELA EM ALUMINIO, COM ROSCA, DE 1", PARA ELETRODUTO | UN | 2 | 0.93 | 1.86
11267 | ARRUELA LISA, REDONDA, DE LATAO POLIDO, DIAMETRO NOMINAL 5/8", DIAMETRO EXTERNO = 34 MM, DIAMETRO DO FURO = 17 MM, ESPESSURA = *2,5* MM | UN | 2 | 0.9 | 1.8
39176 | BUCHA EM ALUMINIO, COM ROSCA, DE 1", PARA ELETRODUTO | UN | 2 | 1.25 | 2.5
857 | CABO DE COBRE NU 16 MM2 MEIO-DURO | M | 3 | 9.33 | 27.99
1062 | CAIXA INTERNA/EXTERNA DE MEDICAO PARA 1 MEDIDOR TRIFASICO, COM VISOR, EM CHAPA DE ACO 18 USG (PADRAO DA CONCESSIONARIA LOCAL) | UN | 1 | 226.74 | 226.74
420 | CINTA CIRCULAR EM ACO GALVANIZADO DE 150 MM DE DIAMETRO PARA FIXACAO DE CAIXA MEDICAO, INCLUI PARAFUSOS E PORCAS | UN | 2 | 25.84 | 51.68
1539 | CONECTOR METALICO TIPO PARAFUSO FENDIDO (SPLIT BOLT), PARA CABOS ATE 16 MM2 | UN | 8 | 4.43 | 35.44
12034 | CURVA 180 GRAUS, DE PVC RIGIDO ROSCAVEL, DE 3/4", PARA ELETRODUTO | UN | 2 | 3.91 | 7.82
2392 | DISJUNTOR TIPO NEMA, TRIPOLAR 10 ATE 50A, TENSAO MAXIMA DE 415 V | UN | 1 | 63.77 | 63.77
2685 | ELETRODUTO DE PVC RIGIDO ROSCAVEL DE 1 ", SEM LUVA | M | 2 | 4.86 | 9.72
937 | FIO DE COBRE, SOLIDO, CLASSE 1, ISOLACAO EM PVC/A, ANTICHAMA BWF-B, 450/750V, SECAO NOMINAL 10 MM2 | M | 27 | 9 | 243
406 | FITA ACO INOX PARA CINTAR POSTE, L = 19 MM, E = 0,5 MM (ROLO DE 30M) | UN | 0.15 | 69.94 | 10.49
1892 | LUVA EM PVC RIGIDO ROSCAVEL, DE 1", PARA ELETRODUTO | UN | 4 | 1.38 | 5.52
2731 | POSTE ROLICO DE MADEIRA TRATADA, D = 20 A 25 CM, H = 12,00 M, EM EUCALIPTO OU EQUIVALENTE DA REGIAO | M | 4 | 69.25 | 277
4346 | PARAFUSO DE FERRO POLIDO, SEXTAVADO, COM ROSCA PARCIAL, DIAMETRO 5/8", COMPRIMENTO 6", COM PORCA E ARRUELA DE PRESSAO MEDIA | UN | 2 | 5.62 | 11.24
TOTAL DO ITEM S/BDI |  |  |  |  | 1368.01
96523 | ESCAVAÇÃO MANUAL PARA BLOCO DE COROAMENTO OU SAPATA, COM PREVISÃO DE FÔRMA. AF_06/2017 | M3 | 2.1
88309 | PEDREIRO COM ENCARGOS COMPLEMENTARES | H | 1,1890000 | 21,01 | 24,98
88316 | SERVENTE COM ENCARGOS COMPLEMENTARES | H | 3,0530000 | 16,59 | 50,64
TOTAL DO ITEM S/BDI |  |  |  |  | 75.62
96527 | ESCAVAÇÃO MANUAL DE VALA PARA VIGA BALDRAME, COM PREVISÃO DE FÔRMA. AF_06/2017 | M3 | 2.2
88309 | PEDREIRO COM ENCARGOS COMPLEMENTARES | H | 1,4590000 | 21,01 | 30,65
88316 | SERVENTE COM ENCARGOS COMPLEMENTARES | H | 4,1380000 | 16,59 | 68,64
TOTAL DO ITEM S/BDI |  |  |  |  | 99.29
96619 | LASTRO DE CONCRETO MAGRO, APLICADO EM BLOCOS DE COROAMENTO OU SAPATAS, ESPESSURA DE 5 CM. AF_08/2017 | M2 | 2.3
88309 | PEDREIRO COM ENCARGOS COMPLEMENTARES | H | 0,3106000 | 21,01 | 6,52
88316 | SERVENTE COM ENCARGOS COMPLEMENTARES | H | 0,0847000 | 16,59 | 1,40
94968 | CONCRETO MAGRO PARA LASTRO, TRAÇO 1:4,5:4,5 (CIMENTO/ AREIA MÉDIA/ BRITA 1) - PREPARO MECÂNICO COM BETONEIRA 600 L. AF_07/2016 | M3 | 0,0565000 | 363,81 | 20,55
TOTAL DO ITEM S/BDI |  |  |  |  | 28.47
96534 | FABRICAÇÃO, MONTAGEM E DESMONTAGEM DE FÔRMA PARA BLOCO DE COROAMENTO, EM MADEIRA SERRADA, E=25 MM, 4 UTILIZAÇÕES. AF_06/2017 | M2 | 2.4
2692 | DESMOLDANTE PROTETOR PARA FORMAS DE MADEIRA, DE BASE OLEOSA EMULSIONADA EM AGUA | L | 0,0170000 | 6,88 | 0,11
4491 | PONTALETE *7,5 X 7,5* CM EM PINUS, MISTA OU EQUIVALENTE DA REGIAO - BRUTA | M | 0,6250000 | 7,59 | 4,74
4517 | SARRAFO *2,5 X 7,5* CM EM PINUS, MISTA OU EQUIVALENTE DA REGIAO - BRUTA | M | 0,9240000 | 2,65 | 2,44
5074 | PREGO DE ACO POLIDO COM CABECA 15 X 18 (1 1/2 X 13) | KG | 0,0110000 | 17,46 | 0,19
6189 | TABUA NAO APARELHADA *2,5 X 30* CM, EM MACARANDUBA, ANGELIM OU EQUIVALENTE DA REGIAO - BRUTA | M | 1,0590000 | 22,09 | 23,39
40304 | PREGO DE ACO POLIDO COM CABECA DUPLA 17 X 27 (2 1/2 X 11) | KG | 0,0440000 | 19,23 | 0,84
88239 | AJUDANTE DE CARPINTEIRO COM ENCARGOS COMPLEMENTARES | H | 0,5890000 | 17,54 | 10,33
88262 | CARPINTEIRO DE FORMAS COM ENCARGOS COMPLEMENTARES | H | 1,4130000 | 20,80 | 29,39
91692 | SERRA CIRCULAR DE BANCADA COM MOTOR ELÉTRICO POTÊNCIA DE 5HP, COM COIFA PARA DISCO 10" - CHP DIURNO. AF_08/2015 | CHP | 0,0180000 | 23,97 | 0,43
91693 | SERRA CIRCULAR DE BANCADA COM MOTOR ELÉTRICO POTÊNCIA DE 5HP, COM COIFA PARA DISCO 10" - CHI DIURNO. AF_08/2015 | CHI | 0,0140000 | 20,90 | 0,29
TOTAL DO ITEM S/BDI |  |  |  |  | 72.15
96536 | FABRICAÇÃO, MONTAGEM E DESMONTAGEM DE FÔRMA PARA VIGA BALDRAME, EM MADEIRA SERRADA, E=25 MM, 4 UTILIZAÇÕES. AF_06/2017 | M2 | 2.5
2692 | DESMOLDANTE PROTETOR PARA FORMAS DE MADEIRA, DE BASE OLEOSA EMULSIONADA EM AGUA | L | 0,0170000 | 6,88 | 0,11
4491 | PONTALETE *7,5 X 7,5* CM EM PINUS, MISTA OU EQUIVALENTE DA REGIAO - BRUTA | M | 0,6050000 | 7,59 | 4,59
4517 | SARRAFO *2,5 X 7,5* CM EM PINUS, MISTA OU EQUIVALENTE DA REGIAO - BRUTA | M | 0,5670000 | 2,65 | 1,50
5073 | PREGO DE ACO POLIDO COM CABECA 17 X 24 (2 1/4 X 11) | KG | 0,0260000 | 15,88 | 0,41
6189 | TABUA NAO APARELHADA *2,5 X 30* CM, EM MACARANDUBA, ANGELIM OU EQUIVALENTE DA REGIAO - BRUTA | M | 1,0080000 | 22,09 | 22,26
40304 | PREGO DE ACO POLIDO COM CABECA DUPLA 17 X 27 (2 1/2 X 11) | KG | 0,0340000 | 19,23 | 0,65
88239 | AJUDANTE DE CARPINTEIRO COM ENCARGOS COMPLEMENTARES | H | 0,4710000 | 17,54 | 8,26
88262 | CARPINTEIRO DE FORMAS COM ENCARGOS COMPLEMENTARES | H | 1,1450000 | 20,80 | 23,81
91692 | SERRA CIRCULAR DE BANCADA COM MOTOR ELÉTRICO POTÊNCIA DE 5HP, COM COIFA PARA DISCO 10" - CHP DIURNO. AF_08/2015 | CHP | 0,0170000 | 23,97 | 0,40
91693 | SERRA CIRCULAR DE BANCADA COM MOTOR ELÉTRICO POTÊNCIA DE 5HP, COM COIFA PARA DISCO 10" - CHI DIURNO. AF_08/2015 | CHI | 0,0140000 | 20,90 | 0,29
TOTAL DO ITEM S/BDI |  |  |  |  | 62.28
96535 | FABRICAÇÃO, MONTAGEM E DESMONTAGEM DE FÔRMA PARA SAPATA, EM MADEIRA SERRADA, E=25 MM, 4 UTILIZAÇÕES. AF_06/2017 | M2 | 2.6
2692 | DESMOLDANTE PROTETOR PARA FORMAS DE MADEIRA, DE BASE OLEOSA EMULSIONADA EM AGUA | L | 0,0170000 | 6,88 | 0,11
4517 | SARRAFO *2,5 X 7,5* CM EM PINUS, MISTA OU EQUIVALENTE DA REGIAO - BRUTA | M | 4,6120000 | 2,65 | 12,22
5073 | PREGO DE ACO POLIDO COM CABECA 17 X 24 (2 1/4 X 11) | KG | 0,0470000 | 15,88 | 0,74
5074 | PREGO DE ACO POLIDO COM CABECA 15 X 18 (1 1/2 X 13) | KG | 0,0160000 | 17,46 | 0,27
6189 | TABUA NAO APARELHADA *2,5 X 30* CM, EM MACARANDUBA, ANGELIM OU EQUIVALENTE DA REGIAO - BRUTA | M | 1,2780000 | 22,09 | 28,23
40304 | PREGO DE ACO POLIDO COM CABECA DUPLA 17 X 27 (2 1/2 X 11) | KG | 0,0100000 | 19,23 | 0,19
88239 | AJUDANTE DE CARPINTEIRO COM ENCARGOS COMPLEMENTARES | H | 1,0860000 | 17,54 | 19,04
88262 | CARPINTEIRO DE FORMAS COM ENCARGOS COMPLEMENTARES | H | 2,7690000 | 20,80 | 57,59
91692 | SERRA CIRCULAR DE BANCADA COM MOTOR ELÉTRICO POTÊNCIA DE 5HP, COM COIFA PARA DISCO 10" - CHP DIURNO. AF_08/2015 | CHP | 0,0790000 | 23,97 | 1,89
91693 | SERRA CIRCULAR DE BANCADA COM MOTOR ELÉTRICO POTÊNCIA DE 5HP, COM COIFA PARA DISCO 10" - CHI DIURNO. AF_08/2015 | CHI | 0,0390000 | 20,90 | 0,81
TOTAL DO ITEM S/BDI |  |  |  |  | 121.09
96543 | ARMAÇÃO DE BLOCO, VIGA BALDRAME E SAPATA UTILIZANDO AÇO CA-60 DE 5 MM - MONTAGEM. AF_06/2017 | KG | 2.7
39017 | ESPACADOR / DISTANCIADOR CIRCULAR COM ENTRADA LATERAL, EM PLASTICO, PARA VERGALHAO *4,2 A 12,5* MM, COBRIMENTO 20 MM | UN | 1,9665000 | 0,21 | 0,41
43132 | ARAME RECOZIDO 16 BWG, D = 1,65 MM (0,016 KG/M) OU 18 BWG, D = 1,25 MM (0,01 KG/M) | KG | 0,0250000 | 14,85 | 0,37
88238 | AJUDANTE DE ARMADOR COM ENCARGOS COMPLEMENTARES | H | 0,0635000 | 16,21 | 1,02
88245 | ARMADOR COM ENCARGOS COMPLEMENTARES | H | 0,1945000 | 20,90 | 4,06
92791 | CORTE E DOBRA DE AÇO CA-60, DIÂMETRO DE 5,0 MM, UTILIZADO EM ESTRUTURAS DIVERSAS, EXCETO LAJES. AF_12/2015 | KG | 1,0000000 | 10,58 | 10,58
TOTAL DO ITEM S/BDI |  |  |  |  | 16.44
96545 | ARMAÇÃO DE BLOCO, VIGA BALDRAME OU SAPATA UTILIZANDO AÇO CA-50 DE 8 MM - MONTAGEM. AF_06/2017 | KG | 2.8
39017 | ESPACADOR / DISTANCIADOR CIRCULAR COM ENTRADA LATERAL, EM PLASTICO, PARA VERGALHAO *4,2 A 12,5* MM, COBRIMENTO 20 MM | UN | 0,7240000 | 0,21 | 0,15
43132 | ARAME RECOZIDO 16 BWG, D = 1,65 MM (0,016 KG/M) OU 18 BWG, D = 1,25 MM (0,01 KG/M) | KG | 0,0250000 | 14,85 | 0,37
88238 | AJUDANTE DE ARMADOR COM ENCARGOS COMPLEMENTARES | H | 0,0375000 | 16,21 | 0,60
88245 | ARMADOR COM ENCARGOS COMPLEMENTARES | H | 0,1155000 | 20,90 | 2,41
92793 | CORTE E DOBRA DE AÇO CA-50, DIÂMETRO DE 8,0 MM, UTILIZADO EM ESTRUTURAS DIVERSAS, EXCETO LAJES. AF_12/2015 | KG | 1,0000000 | 10,75 | 10,75
TOTAL DO ITEM S/BDI |  |  |  |  | 14.28
96546 | ARMAÇÃO DE BLOCO, VIGA BALDRAME OU SAPATA UTILIZANDO AÇO CA-50 DE 10 MM - MONTAGEM. AF_06/2017 | KG | 2.9
39017 | ESPACADOR / DISTANCIADOR CIRCULAR COM ENTRADA LATERAL, EM PLASTICO, PARA VERGALHAO *4,2 A 12,5* MM, COBRIMENTO 20 MM | UN | 0,4655000 | 0,21 | 0,09
43132 | ARAME RECOZIDO 16 BWG, D = 1,65 MM (0,016 KG/M) OU 18 BWG, D = 1,25 MM (0,01 KG/M) | KG | 0,0250000 | 14,85 | 0,37
88238 | AJUDANTE DE ARMADOR COM ENCARGOS COMPLEMENTARES | H | 0,0290000 | 16,21 | 0,47
88245 | ARMADOR COM ENCARGOS COMPLEMENTARES | H | 0,0890000 | 20,90 | 1,86
92794 | CORTE E DOBRA DE AÇO CA-50, DIÂMETRO DE 10,0 MM, UTILIZADO EM ESTRUTURAS DIVERSAS, EXCETO LAJES. AF_12/2015 | KG | 1,0000000 | 9,93 | 9,93
TOTAL DO ITEM S/BDI |  |  |  |  | 12.72
96547 | ARMAÇÃO DE BLOCO, VIGA BALDRAME OU SAPATA UTILIZANDO AÇO CA-50 DE 12,5 MM - MONTAGEM. AF_06/2017 | KG | 2.10
39017 | ESPACADOR / DISTANCIADOR CIRCULAR COM ENTRADA LATERAL, EM PLASTICO, PARA VERGALHAO *4,2 A 12,5* MM, COBRIMENTO 20 MM | UN | 0,3060000 | 0,21 | 0,06
43132 | ARAME RECOZIDO 16 BWG, D = 1,65 MM (0,016 KG/M) OU 18 BWG, D = 1,25 MM (0,01 KG/M) | KG | 0,0250000 | 14,85 | 0,37
88238 | AJUDANTE DE ARMADOR COM ENCARGOS COMPLEMENTARES | H | 0,0220000 | 16,21 | 0,35
88245 | ARMADOR COM ENCARGOS COMPLEMENTARES | H | 0,0680000 | 20,90 | 1,42
92795 | CORTE E DOBRA DE AÇO CA-50, DIÂMETRO DE 12,5 MM, UTILIZADO EM ESTRUTURAS DIVERSAS, EXCETO LAJES. AF_12/2015 | KG | 1,0000000 | 8,51 | 8,51
TOTAL DO ITEM S/BDI |  |  |  |  | 10.71
96556 | CONCRETAGEM DE SAPATAS, FCK 30 MPA, COM USO DE JERICA  LANÇAMENTO, ADENSAMENTO E ACABAMENTO. AF_06/2017 | M3 | 2.11
88309 | PEDREIRO COM ENCARGOS COMPLEMENTARES | H | 4,9060000 | 21,01 | 103,07
88316 | SERVENTE COM ENCARGOS COMPLEMENTARES | H | 3,2960000 | 16,59 | 54,68
90586 | VIBRADOR DE IMERSÃO, DIÂMETRO DE PONTEIRA 45MM, MOTOR ELÉTRICO TRIFÁSICO POTÊNCIA DE 2 CV - CHP DIURNO. AF_06/2015 | CHP | 0,4230000 | 1,93 | 0,81
90587 | VIBRADOR DE IMERSÃO, DIÂMETRO DE PONTEIRA 45MM, MOTOR ELÉTRICO TRIFÁSICO POTÊNCIA DE 2 CV - CHI DIURNO. AF_06/2015 | CHI | 1,2250000 | 0,44 | 0,53
94972 | CONCRETO FCK = 30MPA, TRAÇO 1:2,1:2,5 (EM MASSA SECA DE CIMENTO/ AREIA MÉDIA/ BRITA 1) - PREPARO MECÂNICO COM BETONEIRA 600 L. AF_05/2021 | M3 | 1,1500000 | 526,66 | 605,65
TOTAL DO ITEM S/BDI |  |  |  |  | 764.74
96555 | CONCRETAGEM DE BLOCOS DE COROAMENTO E VIGAS BALDRAME, FCK 30 MPA, COM USO DE JERICA  LANÇAMENTO, ADENSAMENTO E ACABAMENTO. AF_06/2017 | M3 | 2.12
88309 | PEDREIRO COM ENCARGOS COMPLEMENTARES | H | 2,3860000 | 21,01 | 50,12
88316 | SERVENTE COM ENCARGOS COMPLEMENTARES | H | 2,4500000 | 16,59 | 40,64
90586 | VIBRADOR DE IMERSÃO, DIÂMETRO DE PONTEIRA 45MM, MOTOR ELÉTRICO TRIFÁSICO POTÊNCIA DE 2 CV - CHP DIURNO. AF_06/2015 | CHP | 0,3140000 | 1,93 | 0,60
90587 | VIBRADOR DE IMERSÃO, DIÂMETRO DE PONTEIRA 45MM, MOTOR ELÉTRICO TRIFÁSICO POTÊNCIA DE 2 CV - CHI DIURNO. AF_06/2015 | CHI | 0,9110000 | 0,44 | 0,40
94972 | CONCRETO FCK = 30MPA, TRAÇO 1:2,1:2,5 (EM MASSA SECA DE CIMENTO/ AREIA MÉDIA/ BRITA 1) - PREPARO MECÂNICO COM BETONEIRA 600 L. AF_05/2021 | M3 | 1,1500000 | 526,66 | 605,65
TOTAL DO ITEM S/BDI |  |  |  |  | 697.41
92419 | MONTAGEM E DESMONTAGEM DE FÔRMA DE PILARES RETANGULARES E ESTRUTURAS SIMILARES, PÉ-DIREITO SIMPLES, EM CHAPA DE MADEIRA COMPENSADA RESINADA, 4 UTILIZAÇÕES. AF_09/2020 | M2 | 3.1
2692 | DESMOLDANTE PROTETOR PARA FORMAS DE MADEIRA, DE BASE OLEOSA EMULSIONADA EM AGUA | L | 0,0100000 | 6,88 | 0,06
40271 | LOCACAO DE APRUMADOR METALICO DE PILAR, COM ALTURA E ANGULO REGULAVEIS, EXTENSAO DE *1,50* A *2,80* M | MES | 0,1960000 | 7,80 | 1,52
40275 | LOCACAO DE VIGA SANDUICHE METALICA VAZADA PARA TRAVAMENTO DE PILARES, ALTURA DE *8* CM, LARGURA DE *6* CM E EXTENSAO DE 2 M | MES | 0,3930000 | 12,00 | 4,71
40287 | LOCACAO DE BARRA DE ANCORAGEM DE 0,80 A 1,20 M DE EXTENSAO, COM ROSCA DE 5/8", INCLUINDO PORCA E FLANGE | MES | 0,7850000 | 3,00 | 2,35
40304 | PREGO DE ACO POLIDO COM CABECA DUPLA 17 X 27 (2 1/2 X 11) | KG | 0,0190000 | 19,23 | 0,36
88239 | AJUDANTE DE CARPINTEIRO COM ENCARGOS COMPLEMENTARES | H | 0,1590000 | 17,54 | 2,78
88262 | CARPINTEIRO DE FORMAS COM ENCARGOS COMPLEMENTARES | H | 0,8660000 | 20,80 | 18,01
92263 | FABRICAÇÃO DE FÔRMA PARA PILARES E ESTRUTURAS SIMILARES, EM CHAPA DE MADEIRA COMPENSADA RESINADA, E = 17 MM. AF_09/2020 | M2 | 0,2630000 | 134,47 | 35,36
TOTAL DO ITEM S/BDI |  |  |  |  | 65.15
92459 | MONTAGEM E DESMONTAGEM DE FÔRMA DE VIGA, ESCORAMENTO COM GARFO DE MADEIRA, PÉ-DIREITO SIMPLES, EM CHAPA DE MADEIRA RESINADA, 6 UTILIZAÇÕES. AF_09/2020 | M2 | 3.2
2692 | DESMOLDANTE PROTETOR PARA FORMAS DE MADEIRA, DE BASE OLEOSA EMULSIONADA EM AGUA | L | 0,0100000 | 6,88 | 0,06
6193 | TABUA NAO APARELHADA *2,5 X 20* CM, EM MACARANDUBA, ANGELIM OU EQUIVALENTE DA REGIAO - BRUTA | M | 0,3280000 | 15,13 | 4,96
40304 | PREGO DE ACO POLIDO COM CABECA DUPLA 17 X 27 (2 1/2 X 11) | KG | 0,0490000 | 19,23 | 0,94
88239 | AJUDANTE DE CARPINTEIRO COM ENCARGOS COMPLEMENTARES | H | 0,1750000 | 17,54 | 3,06
88262 | CARPINTEIRO DE FORMAS COM ENCARGOS COMPLEMENTARES | H | 0,9570000 | 20,80 | 19,90
92265 | FABRICAÇÃO DE FÔRMA PARA VIGAS, EM CHAPA DE MADEIRA COMPENSADA RESINADA, E = 17 MM. AF_09/2020 | M2 | 0,2970000 | 97,00 | 28,80
92272 | FABRICAÇÃO DE ESCORAS DE VIGA DO TIPO GARFO, EM MADEIRA. AF_09/2020 | M | 1,5510000 | 29,27 | 45,39
TOTAL DO ITEM S/BDI |  |  |  |  | 103.11
92514 | MONTAGEM E DESMONTAGEM DE FÔRMA DE LAJE MACIÇA, PÉ-DIREITO SIMPLES, EM CHAPA DE MADEIRA COMPENSADA RESINADA, 4 UTILIZAÇÕES. AF_09/2020 | M2 | 3.3
2692 | DESMOLDANTE PROTETOR PARA FORMAS DE MADEIRA, DE BASE OLEOSA EMULSIONADA EM AGUA | L | 0,0100000 | 6,88 | 0,06
10749 | LOCACAO DE ESCORA METALICA TELESCOPICA, COM ALTURA REGULAVEL DE *1,80* A *3,20* M, COM CAPACIDADE DE CARGA DE NO MINIMO 1000 KGF (10 KN), INCLUSO TRIPE E FORCADO | MES | 0,3970000 | 5,49 | 2,17
40270 | VIGA DE ESCORAMAENTO H20, DE MADEIRA, PESO DE 5,00 A 5,20 KG/M, COM EXTREMIDADES PLASTICAS | M | 0,0300000 | 69,73 | 2,09
88239 | AJUDANTE DE CARPINTEIRO COM ENCARGOS COMPLEMENTARES | H | 0,0970000 | 17,54 | 1,70
88262 | CARPINTEIRO DE FORMAS COM ENCARGOS COMPLEMENTARES | H | 0,5280000 | 20,80 | 10,98
92267 | FABRICAÇÃO DE FÔRMA PARA LAJES, EM CHAPA DE MADEIRA COMPENSADA RESINADA, E = 17 MM. AF_09/2020 | M2 | 0,3410000 | 42,84 | 14,60
TOTAL DO ITEM S/BDI |  |  |  |  | 31.6
92775 | ARMAÇÃO DE PILAR OU VIGA DE UMA ESTRUTURA CONVENCIONAL DE CONCRETO ARMADO EM UMA EDIFICAÇÃO TÉRREA OU SOBRADO UTILIZANDO AÇO CA-60 DE 5,0 MM - MONTAGEM. AF_12/2015 | KG | 3.4
39017 | ESPACADOR / DISTANCIADOR CIRCULAR COM ENTRADA LATERAL, EM PLASTICO, PARA VERGALHAO *4,2 A 12,5* MM, COBRIMENTO 20 MM | UN | 1,1900000 | 0,21 | 0,24
43132 | ARAME RECOZIDO 16 BWG, D = 1,65 MM (0,016 KG/M) OU 18 BWG, D = 1,25 MM (0,01 KG/M) | KG | 0,0250000 | 14,85 | 0,37
88238 | AJUDANTE DE ARMADOR COM ENCARGOS COMPLEMENTARES | H | 0,0367000 | 16,21 | 0,59
88245 | ARMADOR COM ENCARGOS COMPLEMENTARES | H | 0,2245000 | 20,90 | 4,69
92791 | CORTE E DOBRA DE AÇO CA-60, DIÂMETRO DE 5,0 MM, UTILIZADO EM ESTRUTURAS DIVERSAS, EXCETO LAJES. AF_12/2015 | KG | 1,0000000 | 10,58 | 10,58
TOTAL DO ITEM S/BDI |  |  |  |  | 16.47
92778 | ARMAÇÃO DE PILAR OU VIGA DE UMA ESTRUTURA CONVENCIONAL DE CONCRETO ARMADO EM UMA EDIFICAÇÃO TÉRREA OU SOBRADO UTILIZANDO AÇO CA-50 DE 10,0 MM - MONTAGEM. AF_12/2015 | KG | 3.5
39017 | ESPACADOR / DISTANCIADOR CIRCULAR COM ENTRADA LATERAL, EM PLASTICO, PARA VERGALHAO *4,2 A 12,5* MM, COBRIMENTO 20 MM | UN | 0,5430000 | 0,21 | 0,11
43132 | ARAME RECOZIDO 16 BWG, D = 1,65 MM (0,016 KG/M) OU 18 BWG, D = 1,25 MM (0,01 KG/M) | KG | 0,0250000 | 14,85 | 0,37
88238 | AJUDANTE DE ARMADOR COM ENCARGOS COMPLEMENTARES | H | 0,0156000 | 16,21 | 0,25
88245 | ARMADOR COM ENCARGOS COMPLEMENTARES | H | 0,0956000 | 20,90 | 1,99
92794 | CORTE E DOBRA DE AÇO CA-50, DIÂMETRO DE 10,0 MM, UTILIZADO EM ESTRUTURAS DIVERSAS, EXCETO LAJES. AF_12/2015 | KG | 1,0000000 | 9,93 | 9,93
TOTAL DO ITEM S/BDI |  |  |  |  | 12.65
92779 | ARMAÇÃO DE PILAR OU VIGA DE UMA ESTRUTURA CONVENCIONAL DE CONCRETO ARMADO EM UMA EDIFICAÇÃO TÉRREA OU SOBRADO UTILIZANDO AÇO CA-50 DE 12,5 MM - MONTAGEM. AF_12/2015 | KG | 3.6
39017 | ESPACADOR / DISTANCIADOR CIRCULAR COM ENTRADA LATERAL, EM PLASTICO, PARA VERGALHAO *4,2 A 12,5* MM, COBRIMENTO 20 MM | UN | 0,3670000 | 0,21 | 0,07
43132 | ARAME RECOZIDO 16 BWG, D = 1,65 MM (0,016 KG/M) OU 18 BWG, D = 1,25 MM (0,01 KG/M) | KG | 0,0250000 | 14,85 | 0,37
88238 | AJUDANTE DE ARMADOR COM ENCARGOS COMPLEMENTARES | H | 0,0114000 | 16,21 | 0,18
88245 | ARMADOR COM ENCARGOS COMPLEMENTARES | H | 0,0698000 | 20,90 | 1,45
92795 | CORTE E DOBRA DE AÇO CA-50, DIÂMETRO DE 12,5 MM, UTILIZADO EM ESTRUTURAS DIVERSAS, EXCETO LAJES. AF_12/2015 | KG | 1,0000000 | 8,51 | 8,51
TOTAL DO ITEM S/BDI |  |  |  |  | 10.58
92785 | ARMAÇÃO DE LAJE DE UMA ESTRUTURA CONVENCIONAL DE CONCRETO ARMADO EM UMA EDIFICAÇÃO TÉRREA OU SOBRADO UTILIZANDO AÇO CA-50 DE 6,3 MM - MONTAGEM. AF_12/2015 | KG | 3.7
39017 | ESPACADOR / DISTANCIADOR CIRCULAR COM ENTRADA LATERAL, EM PLASTICO, PARA VERGALHAO *4,2 A 12,5* MM, COBRIMENTO 20 MM | UN | 1,3330000 | 0,21 | 0,27
43132 | ARAME RECOZIDO 16 BWG, D = 1,65 MM (0,016 KG/M) OU 18 BWG, D = 1,25 MM (0,01 KG/M) | KG | 0,0250000 | 14,85 | 0,37
88238 | AJUDANTE DE ARMADOR COM ENCARGOS COMPLEMENTARES | H | 0,0191000 | 16,21 | 0,30
88245 | ARMADOR COM ENCARGOS COMPLEMENTARES | H | 0,1168000 | 20,90 | 2,44
92801 | CORTE E DOBRA DE AÇO CA-50, DIÂMETRO DE 6,3 MM, UTILIZADO EM LAJE. AF_12/2015 | KG | 1,0000000 | 10,53 | 10,53
TOTAL DO ITEM S/BDI |  |  |  |  | 13.91
94965 | CONCRETO FCK = 25MPA, TRAÇO 1:2,3:2,7 (CIMENTO/ AREIA MÉDIA/ BRITA 1) - PREPARO MECÂNICO COM BETONEIRA 400 L. AF_07/2016 | M3 | 3.8
370 | AREIA MEDIA - POSTO JAZIDA/FORNECEDOR (RETIRADO NA JAZIDA, SEM TRANSPORTE) | M3 | 0,7229000 | 52,50 | 37,95
1379 | CIMENTO PORTLAND COMPOSTO CP II-32 | KG | 362,6579000 | 0,97 | 351,77
4721 | PEDRA BRITADA N. 1 (9,5 a 19 MM) POSTO PEDREIRA/FORNECEDOR, SEM FRETE | M3 | 0,5934000 | 89,53 | 53,12
88316 | SERVENTE COM ENCARGOS COMPLEMENTARES | H | 2,3117000 | 16,59 | 38,35
88377 | OPERADOR DE BETONEIRA ESTACIONÁRIA/MISTURADOR COM ENCARGOS COMPLEMENTARES | H | 1,4637000 | 16,78 | 24,56
88830 | BETONEIRA CAPACIDADE NOMINAL DE 400 L, CAPACIDADE DE MISTURA 280 L, MOTOR ELÉTRICO TRIFÁSICO POTÊNCIA DE 2 CV, SEM CARREGADOR - CHP DIURNO. AF_10/2014 | CHP | 0,7534000 | 1,66 | 1,25
88831 | BETONEIRA CAPACIDADE NOMINAL DE 400 L, CAPACIDADE DE MISTURA 280 L, MOTOR ELÉTRICO TRIFÁSICO POTÊNCIA DE 2 CV, SEM CARREGADOR - CHI DIURNO. AF_10/2014 | CHI | 0,7103000 | 0,26 | 0,18
TOTAL DO ITEM S/BDI |  |  |  |  | 507.18
92873 | LANÇAMENTO COM USO DE BALDES, ADENSAMENTO E ACABAMENTO DE CONCRETO EM ESTRUTURAS. AF_12/2015 | M3 | 3.9
88262 | CARPINTEIRO DE FORMAS COM ENCARGOS COMPLEMENTARES | H | 1,8460000 | 20,80 | 38,39
88309 | PEDREIRO COM ENCARGOS COMPLEMENTARES | H | 1,8460000 | 21,01 | 38,78
88316 | SERVENTE COM ENCARGOS COMPLEMENTARES | H | 5,5380000 | 16,59 | 91,87
90586 | VIBRADOR DE IMERSÃO, DIÂMETRO DE PONTEIRA 45MM, MOTOR ELÉTRICO TRIFÁSICO POTÊNCIA DE 2 CV - CHP DIURNO. AF_06/2015 | CHP | 0,6720000 | 1,93 | 1,29
90587 | VIBRADOR DE IMERSÃO, DIÂMETRO DE PONTEIRA 45MM, MOTOR ELÉTRICO TRIFÁSICO POTÊNCIA DE 2 CV - CHI DIURNO. AF_06/2015 | CHI | 1,1740000 | 0,44 | 0,51
TOTAL DO ITEM S/BDI |  |  |  |  | 170.84
95240 | LASTRO DE CONCRETO MAGRO, APLICADO EM PISOS OU RADIERS, ESPESSURA DE 3 CM. AF_07/2016 | M2 | 4.1
88309 | PEDREIRO COM ENCARGOS COMPLEMENTARES | H | 0,1631000 | 21,01 | 3,42
88316 | SERVENTE COM ENCARGOS COMPLEMENTARES | H | 0,0444000 | 16,59 | 0,73
94968 | CONCRETO MAGRO PARA LASTRO, TRAÇO 1:4,5:4,5 (EM MASSA SECA DE CIMENTO/ AREIA MÉDIA/ BRITA 1) - PREPARO MECÂNICO COM BETONEIRA 600 L. AF_05/2021 | M3 | 0,0339000 | 363,81 | 12,33
TOTAL DO ITEM S/BDI |  |  |  |  | 16.48
94994 | EXECUÇÃO DE PASSEIO (CALÇADA) OU PISO DE CONCRETO COM CONCRETO MOLDADO IN LOCO, FEITO EM OBRA, ACABAMENTO CONVENCIONAL, ESPESSURA 8 CM, ARMADO. AF_07/2016 | M2 | 4.2
3777 | LONA PLASTICA PESADA PRETA, E = 150 MICRA | M2 | 1,1280000 | 1,24 | 1,39
4460 | SARRAFO NAO APARELHADO *2,5 X 10* CM, EM MACARANDUBA, ANGELIM OU EQUIVALENTE DA REGIAO - BRUTA | M | 0,2500000 | 7,56 | 1,89
4517 | SARRAFO *2,5 X 7,5* CM EM PINUS, MISTA OU EQUIVALENTE DA REGIAO - BRUTA | M | 0,2000000 | 2,65 | 0,53
7156 | TELA DE ACO SOLDADA NERVURADA, CA-60, Q-196, (3,11 KG/M2), DIAMETRO DO FIO = 5,0 MM, LARGURA = 2,45 M, ESPACAMENTO DA MALHA = 10 X 10 CM | M2 | 1,1224000 | 39,73 | 44,59
88262 | CARPINTEIRO DE FORMAS COM ENCARGOS COMPLEMENTARES | H | 0,1805000 | 20,80 | 3,75
88309 | PEDREIRO COM ENCARGOS COMPLEMENTARES | H | 0,2767000 | 21,01 | 5,81
88316 | SERVENTE COM ENCARGOS COMPLEMENTARES | H | 0,4572000 | 16,59 | 7,58
94964 | CONCRETO FCK = 20MPA, TRAÇO 1:2,7:3 (EM MASSA SECA DE CIMENTO/ AREIA MÉDIA/ BRITA 1) - PREPARO MECÂNICO COM BETONEIRA 400 L. AF_05/2021 | M3 | 0,0970000 | 476,03 | 46,17
TOTAL DO ITEM S/BDI |  |  |  |  | 111.71
97097 | ACABAMENTO POLIDO PARA PISO DE CONCRETO ARMADO DE ALTA RESISTÊNCIA. AF_09/2017 | M2 | 4.3
43146 | ENDURECEDOR MINERAL DE BASE CIMENTICIA PARA PISO DE CONCRETO | KG | 4,0000000 | 8,81 | 35,24
88309 | PEDREIRO COM ENCARGOS COMPLEMENTARES | H | 0,0880000 | 21,01 | 1,84
95282 | DESEMPENADEIRA DE CONCRETO, PESO DE 75KG, 4 PÁS, MOTOR A GASOLINA, POTÊNCIA 5,5 HP - CHP DIURNO. AF_09/2016 | CHP | 0,0070000 | 8,97 | 0,06
TOTAL DO ITEM S/BDI |  |  |  |  | 37.14
250610 | EQUIPAMENTO COMPLETO P/ QUADRA DE ESPORTES | CJ | 4.4
D00155 | Suporte metálico p/ basquete c/ aro | UN | 2 | 1497.82 | 2995.64
D00154 | Trave metálica p/ futebol de salão | UN | 2 | 2515 | 5030
D00153 | Poste metálico p/ rede de vôlei | UN | 2 | 1526.65 | 3053.3
20174 | Retirada de entulho - manualmente (incluindo caixa coletora) | M3 | 0.73 | 90.08 | 65.76
30010 | Escavação manual ate 1.50m de profundidade | M3 | 0.56 | 45.24 | 25.33
250594 | Tabela em mad. lei p/ aro de basquete | UN | 2 | 1073.86 | 2147.72
280004 | AJUDANTE DE PEDREIRO COM ENCARGOS | H | 5 | 15.14 | 75.7
280023 | PEDREIRO COM ENCARGOS COMPLEMENTARES | H | 5 | 18.9 | 94.5
TOTAL DO ITEM S/BDI |  |  |  |  | 13487.95
102362 | ALAMBRADO PARA QUADRA POLIESPORTIVA, ESTRUTURADO POR TUBOS DE ACO GALVANIZADO, COM COSTURA, DIN 2440, DIAMETRO 2", COM TELA DE ARAME GALVANIZADO, FIO 14 BWG E MALHA QUADRADA 5X5CM | M2 | 4.5
7167 | TELA DE ARAME GALVANIZADA QUADRANGULAR / LOSANGULAR, FIO 2,11 MM (14 BWG), MALHA 5 X 5 CM, H = 2 M | M2 | 1,0203000 | 22,18 | 22,63
7696 | TUBO ACO GALVANIZADO COM COSTURA, CLASSE MEDIA, DN 2", E = *3,65* MM, PESO *5,10* KG/M (NBR 5580) | M | 0,6105000 | 89,37 | 54,56
7698 | TUBO ACO GALVANIZADO COM COSTURA, CLASSE MEDIA, DN 1.1/4", E = *3,25* MM, PESO *3,14* KG/M (NBR 5580) | M | 0,8701000 | 53,35 | 46,41
11002 | ELETRODO REVESTIDO AWS - E6013, DIAMETRO IGUAL A 2,50 MM | KG | 0,0025000 | 24,00 | 0,06
43130 | ARAME GALVANIZADO 12 BWG, D = 2,76 MM (0,048 KG/M) OU 14 BWG, D = 2,11 MM (0,026 KG/M) | KG | 0,0797000 | 14,85 | 1,18
88315 | SERRALHEIRO COM ENCARGOS COMPLEMENTARES | H | 0,9774000 | 20,90 | 20,42
88316 | SERVENTE COM ENCARGOS COMPLEMENTARES | H | 0,9974000 | 16,59 | 16,54
94962 | CONCRETO MAGRO PARA LASTRO, TRAÇO 1:4,5:4,5 (EM MASSA SECA DE CIMENTO/ AREIA MÉDIA/ BRITA 1) - PREPARO MECÂNICO COM BETONEIRA 400 L. AF_05/2021 | M3 | 0,0045000 | 365,98 | 1,64
TOTAL DO ITEM S/BDI |  |  |  |  | 163.44
4948 | PORTAO DE ABRIR EM GRADIL DE METALON REDONDO DE 3/4" VERTICAL, COM REQUADRO, ACABAMENTO NATURAL - COMPLETO | M2 | 4.6
4948 | PORTAO DE ABRIR EM GRADIL DE METALON REDONDO DE 3/4" VERTICAL, COM REQUADRO, ACABAMENTO NATURAL - COMPLETO | M2 | 1,0000000 | 346.63 | 346.63
TOTAL DO ITEM S/BDI |  |  |  |  | 346.63
102494 | PINTURA DE PISO COM TINTA EPÓXI, APLICAÇÃO MANUAL, 2 DEMÃOS, INCLUSO PRIMER EPÓXI. AF_05/2021 | M2 | 4.7
5330 | DILUENTE EPOXI | L | 0,0640000 | 35,61 | 2,27
7304 | TINTA EPOXI BASE AGUA PREMIUM, BRANCA | L | 0,3220000 | 49,86 | 16,05
11149 | PRIMER EPOXI | GL | 0,0560000 | 170,33 | 9,53
12815 | FITA CREPE ROLO DE 25 MM X 50 M | UN | 0,0100000 | 8,15 | 0,08
88310 | PINTOR COM ENCARGOS COMPLEMENTARES | H | 0,2750000 | 22,01 | 6,05
88316 | SERVENTE COM ENCARGOS COMPLEMENTARES | H | 0,1150000 | 16,59 | 1,90
TOTAL DO ITEM S/BDI |  |  |  |  | 35.88
102504 | PINTURA DE DEMARCAÇÃO DE QUADRA POLIESPORTIVA COM TINTA ACRÍLICA, E = 5 CM, APLICAÇÃO MANUAL. AF_05/2021 | M | 4.8
7348 | TINTA ACRILICA PREMIUM PARA PISO | L | 0,0210000 | 16,11 | 0,33
12815 | FITA CREPE ROLO DE 25 MM X 50 M | UN | 0,0400000 | 8,15 | 0,32
88310 | PINTOR COM ENCARGOS COMPLEMENTARES | H | 0,2390000 | 22,01 | 5,26
88316 | SERVENTE COM ENCARGOS COMPLEMENTARES | H | 0,1000000 | 16,59 | 1,65
TOTAL DO ITEM S/BDI |  |  |  |  | 7.56
100749 | PINTURA COM TINTA ALQUÍDICA DE ACABAMENTO (ESMALTE SINTÉTICO FOSCO) PULVERIZADA SOBRE SUPERFÍCIES METÁLICAS (EXCETO PERFIL) EXECUTADO EM OBRA (POR DEMÃO). AF_01/2020 | M2 | 4.9
5318 | SOLVENTE DILUENTE A BASE DE AGUARRAS | L | 0,0620000 | 12,04 | 0,74
7288 | TINTA ESMALTE SINTETICO PREMIUM FOSCO | L | 0,2067000 | 24,50 | 5,06
88310 | PINTOR COM ENCARGOS COMPLEMENTARES | H | 0,5266000 | 22,01 | 11,59
TOTAL DO ITEM S/BDI |  |  |  |  | 17.39
94990 | EXECUÇÃO DE PASSEIO (CALÇADA) OU PISO DE CONCRETO COM CONCRETO MOLDADO IN LOCO, FEITO EM OBRA, ACABAMENTO CONVENCIONAL, NÃO ARMADO. AF_07/2016 | M3 | 5.1
4460 | SARRAFO NAO APARELHADO *2,5 X 10* CM, EM MACARANDUBA, ANGELIM OU EQUIVALENTE DA REGIAO - BRUTA | M | 2,5000000 | 7,56 | 18,90
4517 | SARRAFO *2,5 X 7,5* CM EM PINUS, MISTA OU EQUIVALENTE DA REGIAO - BRUTA | M | 2,0000000 | 2,65 | 5,30
88262 | CARPINTEIRO DE FORMAS COM ENCARGOS COMPLEMENTARES | H | 2,2560000 | 20,80 | 46,92
88309 | PEDREIRO COM ENCARGOS COMPLEMENTARES | H | 1,9830000 | 21,01 | 41,66
88316 | SERVENTE COM ENCARGOS COMPLEMENTARES | H | 4,2390000 | 16,59 | 70,32
94964 | CONCRETO FCK = 20MPA, TRAÇO 1:2,7:3 (EM MASSA SECA DE CIMENTO/ AREIA MÉDIA/ BRITA 1) - PREPARO MECÂNICO COM BETONEIRA 400 L. AF_05/2021 | M3 | 1,2130000 | 476,03 | 577,42
TOTAL DO ITEM S/BDI |  |  |  |  | 760.52
88482 | APLICAÇÃO DE FUNDO SELADOR LÁTEX PVA EM TETO, UMA DEMÃO. AF_06/2014 | M2 | 5.2
6085 | SELADOR ACRILICO PAREDES INTERNAS/EXTERNAS | L | 0,1600000 | 6,70 | 1,07
88310 | PINTOR COM ENCARGOS COMPLEMENTARES | H | 0,0510000 | 22,01 | 1,12
88316 | SERVENTE COM ENCARGOS COMPLEMENTARES | H | 0,0190000 | 16,59 | 0,31
TOTAL DO ITEM S/BDI |  |  |  |  | 2.5
88494 | APLICAÇÃO E LIXAMENTO DE MASSA LÁTEX EM TETO, UMA DEMÃO. AF_06/2014 | M2 | 5.3
3767 | LIXA EM FOLHA PARA PAREDE OU MADEIRA, NUMERO 120 (COR VERMELHA) | UN | 0,0600000 | 0,45 | 0,02
4047 | !EM PROCESSO DE DESATIVACAO! MASSA CORRIDA PVA PARA PAREDES INTERNAS | GL | 0,1640000 | 10,39 | 1,70
88310 | PINTOR COM ENCARGOS COMPLEMENTARES | H | 0,5040000 | 22,01 | 11,09
88316 | SERVENTE COM ENCARGOS COMPLEMENTARES | H | 0,1850000 | 16,59 | 3,06
TOTAL DO ITEM S/BDI |  |  |  |  | 15.87
88488 | APLICAÇÃO MANUAL DE PINTURA COM TINTA LÁTEX PVA EM TETO, DUAS DEMÃOS. AF_06/2014 | M2 | 5.4
7356 | TINTA ACRILICA PREMIUM, COR BRANCO FOSCO | L | 0,3300000 | 24,15 | 7,96
88310 | PINTOR COM ENCARGOS COMPLEMENTARES | H | 0,2440000 | 22,01 | 5,37
88316 | SERVENTE COM ENCARGOS COMPLEMENTARES | H | 0,0890000 | 16,59 | 1,47
TOTAL DO ITEM S/BDI |  |  |  |  | 14.8
87251 | REVESTIMENTO CERÂMICO PARA PISO COM PLACAS TIPO ESMALTADA EXTRA DE DIMENSÕES 45X45 CM APLICADA EM AMBIENTES DE ÁREA MAIOR QUE 10 M2. AF_06/2014 | M2 | 5.5
1287 | PISO EM CERAMICA ESMALTADA EXTRA, PEI MAIOR OU IGUAL A 4, FORMATO MENOR OU IGUAL A 2025 CM2 | M2 | 1,0600000 | 33,00 | 34,98
1381 | ARGAMASSA COLANTE AC I PARA CERAMICAS | KG | 6,1400000 | 0,70 | 4,29
34357 | REJUNTE CIMENTICIO, QUALQUER COR | KG | 0,1900000 | 4,11 | 0,78
88256 | AZULEJISTA OU LADRILHISTA COM ENCARGOS COMPLEMENTARES | H | 0,2600000 | 22,27 | 5,79
88316 | SERVENTE COM ENCARGOS COMPLEMENTARES | H | 0,1500000 | 16,59 | 2,48
TOTAL DO ITEM S/BDI |  |  |  |  | 48.32
COMP.04 | FABRICAÇÃO DE TESOURA INTEIRA EM AÇO, PARA TELHA METÁLICA, PLÁSTICA OU TERMOACÚSTICA, INCLUSO IÇAMENTO. | UNID | 6.1
10997 | ELETRODO REVESTIDO AWS - E7018, DIAMETRO IGUAL A 4,00 MM | KG | 2 | 25 | 50
40598 | PERFIL UDC ("U" DOBRADO DE CHAPA) SIMPLES DE ACO LAMINADO, GALVANIZADO, ASTM A36, 127 X 50 MM, E= 3 MM | KG | 620.62 | 10.27 | 6373.77
88278 | MONTADOR DE ESTRUTURA METÁLICA COM ENCARGOS COMPLEMENTARES | H | 8.532 | 17.51 | 149.4
88316 | SERVENTE COM ENCARGOS COMPLEMENTARES | H | 1.96 | 16.59 | 32.52
92258 | INSTALAÇÃO DE TESOURA (INTEIRA OU MEIA), EM AÇO, PARA VÃOS MAIORES OU IGUAIS A 10,0 M E MENORES QUE 12,0 M, INCLUSO IÇAMENTO. AF_07/2019 | UN | 1,0000000 | 261.34 | #VALUE!
100716 | JATEAMENTO ABRASIVO COM GRANALHA DE AÇO EM PERFIL METÁLICO EM FÁBRICA. | M² | 7.536 | 24.29 | 183.05
100719 | PINTURA COM TINTA ALQUÍDICA DE FUNDO (TIPO ZARCÃO) PULVERIZADA SOBRE PERFIL | M² | 7.536 | 7.05 | 53.13
TOTAL DO ITEM S/BDI |  |  |  |  | 7103.21
COMP.05 | INSTALAÇÃO DE TESOURA (INTEIRA OU MEIA), EM AÇO, INCLUSO IÇAMENTO. | UNID | 6.2
11964 | PARAFUSO DE ACO TIPO CHUMBADOR PARABOLT, DIAMETRO 3/8", COMPRIMENTO 75 MM | UN | 14 | 1.32 | 18.48
88278 | MONTADOR DE ESTRUTURA METÁLICA COM ENCARGOS COMPLEMENTARES | H | 7,9400000 | 17.51 | 139.03
88316 | SERVENTE COM ENCARGOS COMPLEMENTARES | H | 2,6430000 | 16.59 | 43.85
93287 | GUINDASTE HIDRÁULICO AUTOPROPELIDO, COM LANÇA TELESCÓPICA 40 M, CAPACIDADE MÁXIMA 60 T, POTÊNCIA 260 KW - CHP DIURNO. AF_03/2016 | CHP | 0.3399 | 412.6 | 140.24
93288 | GUINDASTE HIDRÁULICO AUTOPROPELIDO, COM LANÇA TELESCÓPICA 40 M, CAPACIDADE MÁXIMA 60 T, POTÊNCIA 260 KW - CHI DIURNO. AF_03/2016 | CHI | 0.471 | 101.31 | 47.72
TOTAL DO ITEM S/BDI |  |  |  |  | 389.32
92580 | TRAMA DE AÇO COMPOSTA POR TERÇAS PARA TELHADOS DE ATÉ 2 ÁGUAS PARA TELHA ONDULADA DE FIBROCIMENTO, METÁLICA, PLÁSTICA OU TERMOACÚSTICA, INCLUSO TRANSPORTE VERTICAL. AF_07/2019 | M2 | 6.3
40549 | PARAFUSO, COMUM, ASTM A307, SEXTAVADO, DIAMETRO 1/2" (12,7 MM), COMPRIMENTO 1" (25,4 MM) | CENTO | 0,0070000 | 102,81 | 0,71
43083 | PERFIL "U" ENRIJECIDO DE ACO GALVANIZADO, DOBRADO, 150 X 60 X 20 MM, E = 3,00 MM OU 200 X 75 X 25 MM, E = 3,75 MM | KG | 4,3330000 | 10,53 | 45,62
88278 | MONTADOR DE ESTRUTURA METÁLICA COM ENCARGOS COMPLEMENTARES | H | 0,2130000 | 17,51 | 3,72
88316 | SERVENTE COM ENCARGOS COMPLEMENTARES | H | 0,1060000 | 16,59 | 1,75
93281 | GUINCHO ELÉTRICO DE COLUNA, CAPACIDADE 400 KG, COM MOTO FREIO, MOTOR TRIFÁSICO DE 1,25 CV - CHP DIURNO. AF_03/2016 | CHP | 0,0068000 | 19,23 | 0,13
93282 | GUINCHO ELÉTRICO DE COLUNA, CAPACIDADE 400 KG, COM MOTO FREIO, MOTOR TRIFÁSICO DE 1,25 CV - CHI DIURNO. AF_03/2016 | CHI | 0,0094000 | 18,21 | 0,17
TOTAL DO ITEM S/BDI |  |  |  |  | 52.1
COMP.06 | CONTRAVENTAMENTO DE TESOURA EM AÇO 10 MM, ABAS IGUAIS, COM CONEXÕES SOLDADAS, INCLUSOS MÃO DE OBRA, TRANSPORTE E IÇAMENTO UTILIZANDO TALHA MANUAL - FORNECIMENTO E INSTALAÇÃO. | KG | 6.4
88278 | MONTADOR DE ESTRUTURA METÁLICA COM ENCARGOS COMPLEMENTARES | H | 0.08 | 17.51 | 1.4
88240 | AJUDANTE DE ESTRUTURA METÁLICA COM ENCARGOS COMPLEMENTARES | H | 0.215 | 14.19 | 3.05
34 | ACO CA-50, 10,0 MM, VERGALHAO | KG | 1 | 8.7 | 8.7
10997 | ELETRODO REVESTIDO AWS - E7018, DIAMETRO IGUAL A 4,00 MM | KG | 0.05 | 25 | 1.25
100716 | JATEAMENTO ABRASIVO COM GRANALHA DE AÇO EM PERFIL METÁLICO EM FÁBRICA. | M² | 0.0285 | 24.29 | 0.69
100719 | PINTURA COM TINTA ALQUÍDICA DE FUNDO (TIPO ZARCÃO) PULVERIZADA SOBRE PERFIL | M² | 0.0285 | 7.05 | 0.2
15.29
COMP.07 | LINHA DE CORRENTE EM AÇO CA-50 6.3MM | KG | 6.5
88278 | MONTADOR DE ESTRUTURA METÁLICA COM ENCARGOS COMPLEMENTARES | H | 0.08 | 17.51 | 1.4
88240 | AJUDANTE DE ESTRUTURA METÁLICA COM ENCARGOS COMPLEMENTARES | H | 0.215 | 14.19 | 3.05
32 | ACO CA-50, 6,3 MM, VERGALHAO | KG | 1 | 9.18 | 9.18
10997 | ELETRODO REVESTIDO AWS - E7018, DIAMETRO IGUAL A 4,00 MM | KG | 0.05 | 25 | 1.25
100716 | JATEAMENTO ABRASIVO COM GRANALHA DE AÇO EM PERFIL METÁLICO EM FÁBRICA. | M² | 0.0285 | 24.29 | 0.69
100719 | PINTURA COM TINTA ALQUÍDICA DE FUNDO (TIPO ZARCÃO) PULVERIZADA SOBRE PERFIL | M² | 0.0285 | 7.05 | 0.2
TOTAL DO ITEM S/BDI |  |  |  |  | 15.77
COMP.08 | BARRAS DE TIRANTE 16.00MM LISO | KG | 6.6
88278 | MONTADOR DE ESTRUTURA METÁLICA COM ENCARGOS COMPLEMENTARES | H | 0.08 | 17.51 | 1.4
88240 | AJUDANTE DE ESTRUTURA METÁLICA COM ENCARGOS COMPLEMENTARES | H | 0.215 | 14.19 | 3.05
43055 | ACO CA-50 16,0 MM, VERGALHAO | KG | 1 | 7.54 | 7.54
34 | ACO CA-50, 10,0 MM, VERGALHAO | KG | 0.0794 | 8.7 | 0.69
10997 | ELETRODO REVESTIDO AWS - E7018, DIAMETRO IGUAL A 4,00 MM | KG | 0.05 | 25 | 1.25
100716 | JATEAMENTO ABRASIVO COM GRANALHA DE AÇO EM PERFIL METÁLICO EM FÁBRICA. | M² | 0.0285 | 24.29 | 0.69
100719 | PINTURA COM TINTA ALQUÍDICA DE FUNDO (TIPO ZARCÃO) PULVERIZADA SOBRE PERFIL | M² | 0.0285 | 7.05 | 0.2
TOTAL DO ITEM S/BDI |  |  |  |  | 14.82
1332 | CHAPA DE ACO GROSSA, ASTM A36, E = 3/8 " (9,53 MM) 74,69 KG/M2 | KG | 6.7
1332 | CHAPA DE ACO GROSSA, ASTM A36, E = 3/8 " (9,53 MM) 74,69 KG/M2 | KG | 1 | 8.08 | 8.08
TOTAL DO ITEM S/BDI |  |  |  |  | 8.08
1319 | CHAPA DE ACO FINA A QUENTE BITOLA MSG 3/16 ", E = 4,75 MM (38,00 KG/M2) | KG | 6.8
1319 | CHAPA DE ACO FINA A QUENTE BITOLA MSG 3/16 ", E = 4,75 MM (38,00 KG/M2) | KG | 1 | 7.3 | 7.3
TOTAL DO ITEM S/BDI |  |  |  |  | 7.3
94213 | TELHAMENTO COM TELHA DE AÇO/ALUMÍNIO E = 0,5 MM, COM ATÉ 2 ÁGUAS, INCLUSO IÇAMENTO. AF_07/2019 | M2 | 6.9
7243 | TELHA TRAPEZOIDAL EM ACO ZINCADO, SEM PINTURA, ALTURA DE APROXIMADAMENTE 40 MM, ESPESSURA DE 0,50 MM E LARGURA UTIL DE 980 MM | M2 | 1,1660000 | 61,65 | 71,88
11029 | HASTE RETA PARA GANCHO DE FERRO GALVANIZADO, COM ROSCA 1/4 " X 30 CM PARA FIXACAO DE TELHA METALICA, INCLUI PORCA E ARRUELAS DE VEDACAO | CJ | 4,1500000 | 1,66 | 6,88
88316 | SERVENTE COM ENCARGOS COMPLEMENTARES | H | 0,0970000 | 16,59 | 1,60
88323 | TELHADISTA COM ENCARGOS COMPLEMENTARES | H | 0,0910000 | 20,78 | 1,89
93281 | GUINCHO ELÉTRICO DE COLUNA, CAPACIDADE 400 KG, COM MOTO FREIO, MOTOR TRIFÁSICO DE 1,25 CV - CHP DIURNO. AF_03/2016 | CHP | 0,0009000 | 19,23 | 0,01
93282 | GUINCHO ELÉTRICO DE COLUNA, CAPACIDADE 400 KG, COM MOTO FREIO, MOTOR TRIFÁSICO DE 1,25 CV - CHI DIURNO. AF_03/2016 | CHI | 0,0013000 | 18,21 | 0,02
TOTAL DO ITEM S/BDI |  |  |  |  | 82.28
94229 | CALHA EM CHAPA DE AÇO GALVANIZADO NÚMERO 24, DESENVOLVIMENTO DE 100 CM, INCLUSO TRANSPORTE VERTICAL. AF_07/2019 | M | 6.10
142 | SELANTE ELASTICO MONOCOMPONENTE A BASE DE POLIURETANO (PU) PARA JUNTAS DIVERSAS | 310ML | 0,1610000 | 34,34 | 5,52
5061 | PREGO DE ACO POLIDO COM CABECA 18 X 27 (2 1/2 X 10) | KG | 0,0250000 | 15,32 | 0,38
5104 | REBITE DE ALUMINIO VAZADO DE REPUXO, 3,2 X 8 MM (1KG = 1025 UNIDADES) | KG | 0,0049000 | 65,80 | 0,32
13388 | SOLDA EM BARRA DE ESTANHO-CHUMBO 50/50 | KG | 0,1800000 | 121,66 | 21,89
40784 | CALHA QUADRADA DE CHAPA DE ACO GALVANIZADA NUM 24, CORTE 100 CM | M | 1,0500000 | 80,13 | 84,13
88316 | SERVENTE COM ENCARGOS COMPLEMENTARES | H | 0,6330000 | 16,59 | 10,50
88323 | TELHADISTA COM ENCARGOS COMPLEMENTARES | H | 0,5390000 | 20,78 | 11,20
93281 | GUINCHO ELÉTRICO DE COLUNA, CAPACIDADE 400 KG, COM MOTO FREIO, MOTOR TRIFÁSICO DE 1,25 CV - CHP DIURNO. AF_03/2016 | CHP | 0,0132000 | 19,23 | 0,25
93282 | GUINCHO ELÉTRICO DE COLUNA, CAPACIDADE 400 KG, COM MOTO FREIO, MOTOR TRIFÁSICO DE 1,25 CV - CHI DIURNO. AF_03/2016 | CHI | 0,0183000 | 18,21 | 0,33
TOTAL DO ITEM S/BDI |  |  |  |  | 134.52
89711 | TUBO PVC, SERIE NORMAL, ESGOTO PREDIAL, DN 40 MM, FORNECIDO E INSTALADO EM RAMAL DE DESCARGA OU RAMAL DE ESGOTO SANITÁRIO. AF_12/2014 | M | 7.1.1
9835 | TUBO PVC SERIE NORMAL, DN 40 MM, PARA ESGOTO PREDIAL (NBR 5688) | M | 1,0500000 | 5,26 | 5,52
38383 | LIXA D'AGUA EM FOLHA, GRAO 100 | UN | 0,1000000 | 1,99 | 0,19
88248 | AUXILIAR DE ENCANADOR OU BOMBEIRO HIDRÁULICO COM ENCARGOS COMPLEMENTARES | H | 0,3000000 | 15,99 | 4,79
88267 | ENCANADOR OU BOMBEIRO HIDRÁULICO COM ENCARGOS COMPLEMENTARES | H | 0,3000000 | 20,52 | 6,15
TOTAL DO ITEM S/BDI |  |  |  |  | 16.65
89712 | TUBO PVC, SERIE NORMAL, ESGOTO PREDIAL, DN 50 MM, FORNECIDO E INSTALADO EM RAMAL DE DESCARGA OU RAMAL DE ESGOTO SANITÁRIO. AF_12/2014 | M | 7.1.2
122 | ADESIVO PLASTICO PARA PVC, FRASCO COM 850 GR | UN | 0,0108000 | 58,71 | 0,63
9838 | TUBO PVC SERIE NORMAL, DN 50 MM, PARA ESGOTO PREDIAL (NBR 5688) | M | 1,0500000 | 8,96 | 9,40
20083 | SOLUCAO LIMPADORA PARA PVC, FRASCO COM 1000 CM3 | UN | 0,0163000 | 50,99 | 0,83
38383 | LIXA D'AGUA EM FOLHA, GRAO 100 | UN | 0,1270000 | 1,99 | 0,25
88248 | AUXILIAR DE ENCANADOR OU BOMBEIRO HIDRÁULICO COM ENCARGOS COMPLEMENTARES | H | 0,3800000 | 15,99 | 6,07
88267 | ENCANADOR OU BOMBEIRO HIDRÁULICO COM ENCARGOS COMPLEMENTARES | H | 0,3800000 | 20,52 | 7,79
TOTAL DO ITEM S/BDI |  |  |  |  | 24.97
89714 | TUBO PVC, SERIE NORMAL, ESGOTO PREDIAL, DN 100 MM, FORNECIDO E INSTALADO EM RAMAL DE DESCARGA OU RAMAL DE ESGOTO SANITÁRIO. AF_12/2014 | M | 7.1.3
122 | ADESIVO PLASTICO PARA PVC, FRASCO COM 850 GR | UN | 0,0363000 | 58,71 | 2,13
9836 | TUBO PVC SERIE NORMAL, DN 100 MM, PARA ESGOTO PREDIAL (NBR 5688) | M | 1,0500000 | 14,60 | 15,33
20083 | SOLUCAO LIMPADORA PARA PVC, FRASCO COM 1000 CM3 | UN | 0,0593000 | 50,99 | 3,02
38383 | LIXA D'AGUA EM FOLHA, GRAO 100 | UN | 0,2470000 | 1,99 | 0,49
88248 | AUXILIAR DE ENCANADOR OU BOMBEIRO HIDRÁULICO COM ENCARGOS COMPLEMENTARES | H | 0,7400000 | 15,99 | 11,83
88267 | ENCANADOR OU BOMBEIRO HIDRÁULICO COM ENCARGOS COMPLEMENTARES | H | 0,7400000 | 20,52 | 15,18
TOTAL DO ITEM S/BDI |  |  |  |  | 47.98
89707 | CAIXA SIFONADA, PVC, DN 100 X 100 X 50 MM, JUNTA ELÁSTICA, FORNECIDA E INSTALADA EM RAMAL DE DESCARGA OU EM RAMAL DE ESGOTO SANITÁRIO. AF_12/2014 | UN | 7.1.4
122 | ADESIVO PLASTICO PARA PVC, FRASCO COM 850 GR | UN | 0,0148000 | 58,71 | 0,86
296 | ANEL BORRACHA PARA TUBO ESGOTO PREDIAL DN 50 MM (NBR 5688) | UN | 1,0000000 | 2,00 | 2,00
5103 | CAIXA SIFONADA PVC, 100 X 100 X 50 MM, COM GRELHA REDONDA BRANCA | UN | 1,0000000 | 12,41 | 12,41
20078 | PASTA LUBRIFICANTE PARA TUBOS E CONEXOES COM JUNTA ELASTICA (USO EM PVC, ACO, POLIETILENO E OUTROS) ( DE *400* G) | UN | 0,0200000 | 21,50 | 0,43
20083 | SOLUCAO LIMPADORA PARA PVC, FRASCO COM 1000 CM3 | UN | 0,0225000 | 50,99 | 1,14
38383 | LIXA D'AGUA EM FOLHA, GRAO 100 | UN | 0,0640000 | 1,99 | 0,12
88248 | AUXILIAR DE ENCANADOR OU BOMBEIRO HIDRÁULICO COM ENCARGOS COMPLEMENTARES | H | 0,2500000 | 15,99 | 3,99
88267 | ENCANADOR OU BOMBEIRO HIDRÁULICO COM ENCARGOS COMPLEMENTARES | H | 0,2500000 | 20,52 | 5,13
TOTAL DO ITEM S/BDI |  |  |  |  | 26.08
89811 | CURVA CURTA 90 GRAUS, PVC, SERIE NORMAL, ESGOTO PREDIAL, DN 100 MM, JUNTA ELÁSTICA, FORNECIDO E INSTALADO EM PRUMADA DE ESGOTO SANITÁRIO OU VENTILAÇÃO. AF_12/2014 | UN | 7.1.5
301 | ANEL BORRACHA PARA TUBO ESGOTO PREDIAL, DN 100 MM (NBR 5688) | UN | 1,0000000 | 3,55 | 3,55
1966 | CURVA PVC CURTA 90 GRAUS, 100 MM, PARA ESGOTO PREDIAL | UN | 1,0000000 | 21,97 | 21,97
20078 | PASTA LUBRIFICANTE PARA TUBOS E CONEXOES COM JUNTA ELASTICA (USO EM PVC, ACO, POLIETILENO E OUTROS) ( DE *400* G) | UN | 0,0460000 | 21,50 | 0,98
88248 | AUXILIAR DE ENCANADOR OU BOMBEIRO HIDRÁULICO COM ENCARGOS COMPLEMENTARES | H | 0,1200000 | 15,99 | 1,91
88267 | ENCANADOR OU BOMBEIRO HIDRÁULICO COM ENCARGOS COMPLEMENTARES | H | 0,1200000 | 20,52 | 2,46
TOTAL DO ITEM S/BDI |  |  |  |  | 30.87
89803 | CURVA CURTA 90 GRAUS, PVC, SERIE NORMAL, ESGOTO PREDIAL, DN 50 MM, JUNTA ELÁSTICA, FORNECIDO E INSTALADO EM PRUMADA DE ESGOTO SANITÁRIO OU VENTILAÇÃO. AF_12/2014 | UN | 7.1.6
296 | ANEL BORRACHA PARA TUBO ESGOTO PREDIAL DN 50 MM (NBR 5688) | UN | 1,0000000 | 2,00 | 2,00
1932 | CURVA PVC CURTA 90 G, DN 50 MM, PARA ESGOTO PREDIAL | UN | 1,0000000 | 9,76 | 9,76
20078 | PASTA LUBRIFICANTE PARA TUBOS E CONEXOES COM JUNTA ELASTICA (USO EM PVC, ACO, POLIETILENO E OUTROS) ( DE *400* G) | UN | 0,0200000 | 21,50 | 0,43
88248 | AUXILIAR DE ENCANADOR OU BOMBEIRO HIDRÁULICO COM ENCARGOS COMPLEMENTARES | H | 0,0400000 | 15,99 | 0,63
88267 | ENCANADOR OU BOMBEIRO HIDRÁULICO COM ENCARGOS COMPLEMENTARES | H | 0,0400000 | 20,52 | 0,82
TOTAL DO ITEM S/BDI |  |  |  |  | 13.64
89732 | JOELHO 45 GRAUS, PVC, SERIE NORMAL, ESGOTO PREDIAL, DN 50 MM, JUNTA ELÁSTICA, FORNECIDO E INSTALADO EM RAMAL DE DESCARGA OU RAMAL DE ESGOTO SANITÁRIO. AF_12/2014 | UN | 7.1.7
296 | ANEL BORRACHA PARA TUBO ESGOTO PREDIAL DN 50 MM (NBR 5688) | UN | 1,0000000 | 2,00 | 2,00
3518 | JOELHO PVC, SOLDAVEL, PB, 45 GRAUS, DN 50 MM, PARA ESGOTO PREDIAL | UN | 1,0000000 | 3,13 | 3,13
20078 | PASTA LUBRIFICANTE PARA TUBOS E CONEXOES COM JUNTA ELASTICA (USO EM PVC, ACO, POLIETILENO E OUTROS) ( DE *400* G) | UN | 0,0200000 | 21,50 | 0,43
88248 | AUXILIAR DE ENCANADOR OU BOMBEIRO HIDRÁULICO COM ENCARGOS COMPLEMENTARES | H | 0,1300000 | 15,99 | 2,07
88267 | ENCANADOR OU BOMBEIRO HIDRÁULICO COM ENCARGOS COMPLEMENTARES | H | 0,1300000 | 20,52 | 2,66
TOTAL DO ITEM S/BDI |  |  |  |  | 10.29
89724 | JOELHO 90 GRAUS, PVC, SERIE NORMAL, ESGOTO PREDIAL, DN 40 MM, JUNTA SOLDÁVEL, FORNECIDO E INSTALADO EM RAMAL DE DESCARGA OU RAMAL DE ESGOTO SANITÁRIO. AF_12/2014 | UN | 7.1.8
122 | ADESIVO PLASTICO PARA PVC, FRASCO COM 850 GR | UN | 0,0099000 | 58,71 | 0,58
3517 | JOELHO PVC, SOLDAVEL, BB, 90 GRAUS, DN 40 MM, PARA ESGOTO PREDIAL | UN | 1,0000000 | 3,65 | 3,65
20083 | SOLUCAO LIMPADORA PARA PVC, FRASCO COM 1000 CM3 | UN | 0,0150000 | 50,99 | 0,76
38383 | LIXA D'AGUA EM FOLHA, GRAO 100 | UN | 0,0210000 | 1,99 | 0,04
88248 | AUXILIAR DE ENCANADOR OU BOMBEIRO HIDRÁULICO COM ENCARGOS COMPLEMENTARES | H | 0,1000000 | 15,99 | 1,59
88267 | ENCANADOR OU BOMBEIRO HIDRÁULICO COM ENCARGOS COMPLEMENTARES | H | 0,1000000 | 20,52 | 2,05
TOTAL DO ITEM S/BDI |  |  |  |  | 8.67
89731 | JOELHO 90 GRAUS, PVC, SERIE NORMAL, ESGOTO PREDIAL, DN 50 MM, JUNTA ELÁSTICA, FORNECIDO E INSTALADO EM RAMAL DE DESCARGA OU RAMAL DE ESGOTO SANITÁRIO. AF_12/2014 | UN | 7.1.9
296 | ANEL BORRACHA PARA TUBO ESGOTO PREDIAL DN 50 MM (NBR 5688) | UN | 1,0000000 | 2,00 | 2,00
3526 | JOELHO PVC, SOLDAVEL, PB, 90 GRAUS, DN 50 MM, PARA ESGOTO PREDIAL | UN | 1,0000000 | 2,51 | 2,51
20078 | PASTA LUBRIFICANTE PARA TUBOS E CONEXOES COM JUNTA ELASTICA (USO EM PVC, ACO, POLIETILENO E OUTROS) ( DE *400* G) | UN | 0,0200000 | 21,50 | 0,43
88248 | AUXILIAR DE ENCANADOR OU BOMBEIRO HIDRÁULICO COM ENCARGOS COMPLEMENTARES | H | 0,1300000 | 15,99 | 2,07
88267 | ENCANADOR OU BOMBEIRO HIDRÁULICO COM ENCARGOS COMPLEMENTARES | H | 0,1300000 | 20,52 | 2,66
TOTAL DO ITEM S/BDI |  |  |  |  | 9.67
89827 | JUNÇÃO SIMPLES, PVC, SERIE NORMAL, ESGOTO PREDIAL, DN 50 X 50 MM, JUNTA ELÁSTICA, FORNECIDO E INSTALADO EM PRUMADA DE ESGOTO SANITÁRIO OU VENTILAÇÃO. AF_12/2014 | UN | 7.1.10
296 | ANEL BORRACHA PARA TUBO ESGOTO PREDIAL DN 50 MM (NBR 5688) | UN | 2,0000000 | 2,00 | 4,00
3662 | JUNCAO SIMPLES, PVC, DN 50 X 50 MM, SERIE NORMAL PARA ESGOTO PREDIAL | UN | 1,0000000 | 8,84 | 8,84
20078 | PASTA LUBRIFICANTE PARA TUBOS E CONEXOES COM JUNTA ELASTICA (USO EM PVC, ACO, POLIETILENO E OUTROS) ( DE *400* G) | UN | 0,0400000 | 21,50 | 0,86
88248 | AUXILIAR DE ENCANADOR OU BOMBEIRO HIDRÁULICO COM ENCARGOS COMPLEMENTARES | H | 0,0600000 | 15,99 | 0,95
88267 | ENCANADOR OU BOMBEIRO HIDRÁULICO COM ENCARGOS COMPLEMENTARES | H | 0,0600000 | 20,52 | 1,23
TOTAL DO ITEM S/BDI |  |  |  |  | 15.88
89778 | LUVA SIMPLES, PVC, SERIE NORMAL, ESGOTO PREDIAL, DN 100 MM, JUNTA ELÁSTICA, FORNECIDO E INSTALADO EM RAMAL DE DESCARGA OU RAMAL DE ESGOTO SANITÁRIO. AF_12/2014 | UN | 7.1.11
301 | ANEL BORRACHA PARA TUBO ESGOTO PREDIAL, DN 100 MM (NBR 5688) | UN | 1,0000000 | 3,55 | 3,55
3899 | LUVA SIMPLES, PVC, SOLDAVEL, DN 100 MM, SERIE NORMAL, PARA ESGOTO PREDIAL | UN | 1,0000000 | 6,33 | 6,33
20078 | PASTA LUBRIFICANTE PARA TUBOS E CONEXOES COM JUNTA ELASTICA (USO EM PVC, ACO, POLIETILENO E OUTROS) ( DE *400* G) | UN | 0,0460000 | 21,50 | 0,98
88248 | AUXILIAR DE ENCANADOR OU BOMBEIRO HIDRÁULICO COM ENCARGOS COMPLEMENTARES | H | 0,1700000 | 15,99 | 2,71
88267 | ENCANADOR OU BOMBEIRO HIDRÁULICO COM ENCARGOS COMPLEMENTARES | H | 0,1700000 | 20,52 | 3,48
TOTAL DO ITEM S/BDI |  |  |  |  | 17.05
89753 | LUVA SIMPLES, PVC, SERIE NORMAL, ESGOTO PREDIAL, DN 50 MM, JUNTA ELÁSTICA, FORNECIDO E INSTALADO EM RAMAL DE DESCARGA OU RAMAL DE ESGOTO SANITÁRIO. AF_12/2014 | UN | 7.1.12
296 | ANEL BORRACHA PARA TUBO ESGOTO PREDIAL DN 50 MM (NBR 5688) | UN | 1,0000000 | 2,00 | 2,00
3875 | LUVA SIMPLES, PVC, SOLDAVEL, DN 50 MM, SERIE NORMAL, PARA ESGOTO PREDIAL | UN | 1,0000000 | 2,88 | 2,88
20078 | PASTA LUBRIFICANTE PARA TUBOS E CONEXOES COM JUNTA ELASTICA (USO EM PVC, ACO, POLIETILENO E OUTROS) ( DE *400* G) | UN | 0,0200000 | 21,50 | 0,43
88248 | AUXILIAR DE ENCANADOR OU BOMBEIRO HIDRÁULICO COM ENCARGOS COMPLEMENTARES | H | 0,0800000 | 15,99 | 1,27
88267 | ENCANADOR OU BOMBEIRO HIDRÁULICO COM ENCARGOS COMPLEMENTARES | H | 0,0800000 | 20,52 | 1,64
TOTAL DO ITEM S/BDI |  |  |  |  | 8.22
89726 | JOELHO 45 GRAUS, PVC, SERIE NORMAL, ESGOTO PREDIAL, DN 40 MM, JUNTA SOLDÁVEL, FORNECIDO E INSTALADO EM RAMAL DE DESCARGA OU RAMAL DE ESGOTO SANITÁRIO. AF_12/2014 | UN | 7.1.13
122 | ADESIVO PLASTICO PARA PVC, FRASCO COM 850 GR | UN | 0,0099000 | 58,71 | 0,58
3516 | JOELHO PVC, SOLDAVEL, BB, 45 GRAUS, DN 40 MM, PARA ESGOTO PREDIAL | UN | 1,0000000 | 1,04 | 1,04
20083 | SOLUCAO LIMPADORA PARA PVC, FRASCO COM 1000 CM3 | UN | 0,0150000 | 50,99 | 0,76
38383 | LIXA D'AGUA EM FOLHA, GRAO 100 | UN | 0,0210000 | 1,99 | 0,04
88248 | AUXILIAR DE ENCANADOR OU BOMBEIRO HIDRÁULICO COM ENCARGOS COMPLEMENTARES | H | 0,1000000 | 15,99 | 1,59
88267 | ENCANADOR OU BOMBEIRO HIDRÁULICO COM ENCARGOS COMPLEMENTARES | H | 0,1000000 | 20,52 | 2,05
TOTAL DO ITEM S/BDI |  |  |  |  | 6.06
89833 | TE, PVC, SERIE NORMAL, ESGOTO PREDIAL, DN 100 X 100 MM, JUNTA ELÁSTICA, FORNECIDO E INSTALADO EM PRUMADA DE ESGOTO SANITÁRIO OU VENTILAÇÃO. AF_12/2014 | UN | 7.1.14
301 | ANEL BORRACHA PARA TUBO ESGOTO PREDIAL, DN 100 MM (NBR 5688) | UN | 2,0000000 | 3,55 | 7,10
7091 | TE SANITARIO, PVC, DN 100 X 100 MM, SERIE NORMAL, PARA ESGOTO PREDIAL | UN | 1,0000000 | 15,94 | 15,94
20078 | PASTA LUBRIFICANTE PARA TUBOS E CONEXOES COM JUNTA ELASTICA (USO EM PVC, ACO, POLIETILENO E OUTROS) ( DE *400* G) | UN | 0,0920000 | 21,50 | 1,97
88248 | AUXILIAR DE ENCANADOR OU BOMBEIRO HIDRÁULICO COM ENCARGOS COMPLEMENTARES | H | 0,1600000 | 15,99 | 2,55
88267 | ENCANADOR OU BOMBEIRO HIDRÁULICO COM ENCARGOS COMPLEMENTARES | H | 0,1600000 | 20,52 | 3,28
TOTAL DO ITEM S/BDI |  |  |  |  | 30.84
89825 | TE, PVC, SERIE NORMAL, ESGOTO PREDIAL, DN 50 X 50 MM, JUNTA ELÁSTICA, FORNECIDO E INSTALADO EM PRUMADA DE ESGOTO SANITÁRIO OU VENTILAÇÃO. AF_12/2014 | UN | 7.1.15
296 | ANEL BORRACHA PARA TUBO ESGOTO PREDIAL DN 50 MM (NBR 5688) | UN | 2,0000000 | 2,00 | 4,00
7097 | TE SANITARIO, PVC, DN 50 X 50 MM, SERIE NORMAL, PARA ESGOTO PREDIAL | UN | 1,0000000 | 7,08 | 7,08
20078 | PASTA LUBRIFICANTE PARA TUBOS E CONEXOES COM JUNTA ELASTICA (USO EM PVC, ACO, POLIETILENO E OUTROS) ( DE *400* G) | UN | 0,0400000 | 21,50 | 0,86
88248 | AUXILIAR DE ENCANADOR OU BOMBEIRO HIDRÁULICO COM ENCARGOS COMPLEMENTARES | H | 0,0600000 | 15,99 | 0,95
88267 | ENCANADOR OU BOMBEIRO HIDRÁULICO COM ENCARGOS COMPLEMENTARES | H | 0,0600000 | 20,52 | 1,23
TOTAL DO ITEM S/BDI |  |  |  |  | 14.12
89710 | RALO SECO, PVC, DN 100 X 40 MM, JUNTA SOLDÁVEL, FORNECIDO E INSTALADO EM RAMAL DE DESCARGA OU EM RAMAL DE ESGOTO SANITÁRIO. AF_12/2014 | UN | 7.1.16
122 | ADESIVO PLASTICO PARA PVC, FRASCO COM 850 GR | UN | 0,0049000 | 58,71 | 0,28
11739 | RALO SECO PVC CONICO, 100 X 40 MM, COM GRELHA REDONDA BRANCA | UN | 1,0000000 | 6,20 | 6,20
20083 | SOLUCAO LIMPADORA PARA PVC, FRASCO COM 1000 CM3 | UN | 0,0075000 | 50,99 | 0,38
38383 | LIXA D'AGUA EM FOLHA, GRAO 100 | UN | 0,0170000 | 1,99 | 0,03
88248 | AUXILIAR DE ENCANADOR OU BOMBEIRO HIDRÁULICO COM ENCARGOS COMPLEMENTARES | H | 0,0700000 | 15,99 | 1,11
88267 | ENCANADOR OU BOMBEIRO HIDRÁULICO COM ENCARGOS COMPLEMENTARES | H | 0,0700000 | 20,52 | 1,43
TOTAL DO ITEM S/BDI |  |  |  |  | 9.43
89746 | JOELHO 45 GRAUS, PVC, SERIE NORMAL, ESGOTO PREDIAL, DN 100 MM, JUNTA ELÁSTICA, FORNECIDO E INSTALADO EM RAMAL DE DESCARGA OU RAMAL DE ESGOTO SANITÁRIO. AF_12/2014 | UN | 7.1.17
301 | ANEL BORRACHA PARA TUBO ESGOTO PREDIAL, DN 100 MM (NBR 5688) | UN | 1,0000000 | 3,55 | 3,55
3528 | JOELHO PVC, SOLDAVEL, PB, 45 GRAUS, DN 100 MM, PARA ESGOTO PREDIAL | UN | 1,0000000 | 8,24 | 8,24
20078 | PASTA LUBRIFICANTE PARA TUBOS E CONEXOES COM JUNTA ELASTICA (USO EM PVC, ACO, POLIETILENO E OUTROS) ( DE *400* G) | UN | 0,0460000 | 21,50 | 0,98
88248 | AUXILIAR DE ENCANADOR OU BOMBEIRO HIDRÁULICO COM ENCARGOS COMPLEMENTARES | H | 0,2500000 | 15,99 | 3,99
88267 | ENCANADOR OU BOMBEIRO HIDRÁULICO COM ENCARGOS COMPLEMENTARES | H | 0,2500000 | 20,52 | 5,13
TOTAL DO ITEM S/BDI |  |  |  |  | 21.89
86931 | VASO SANITÁRIO SIFONADO COM CAIXA ACOPLADA LOUÇA BRANCA, INCLUSO ENGATE FLEXÍVEL EM PLÁSTICO BRANCO, 1/2 X 40CM - FORNECIMENTO E INSTALAÇÃO. AF_01/2020 | UN | 7.1.18
86885 | ENGATE FLEXÍVEL EM PLÁSTICO BRANCO, 1/2 X 40CM - FORNECIMENTO E INSTALAÇÃO. AF_01/2020 | UN | 1,0000000 | 9,88 | 9,88
86888 | VASO SANITÁRIO SIFONADO COM CAIXA ACOPLADA LOUÇA BRANCA - FORNECIMENTO E INSTALAÇÃO. AF_01/2020 | UN | 1,0000000 | 354,38 | 354,38
TOTAL DO ITEM S/BDI |  |  |  |  | 364.26
100858 | MICTÓRIO SIFONADO LOUÇA BRANCA  PADRÃO MÉDIO  FORNECIMENTO E INSTALAÇÃO. AF_01/2020 | UN | 7.1.19
3146 | FITA VEDA ROSCA EM ROLOS DE 18 MM X 10 M (L X C) | UN | 0,0365000 | 3,00 | 0,10
4351 | PARAFUSO NIQUELADO 3 1/2" COM ACABAMENTO CROMADO PARA FIXAR PECA SANITARIA, INCLUI PORCA CEGA, ARRUELA E BUCHA DE NYLON TAMANHO S-8 | UN | 2,0000000 | 9,24 | 18,48
6142 | CONJUNTO DE LIGACAO PARA BACIA SANITARIA AJUSTAVEL, EM PLASTICO BRANCO, COM TUBO, CANOPLA E ESPUDE | UN | 1,0000000 | 6,24 | 6,24
10432 | MICTORIO SIFONADO LOUCA BRANCA SEM COMPLEMENTOS | UN | 1,0000000 | 252,91 | 252,91
21112 | VALVULA DE DESCARGA EM METAL CROMADO PARA MICTORIO COM ACIONAMENTO POR PRESSAO E FECHAMENTO AUTOMATICO | UN | 1,0000000 | 190,92 | 190,92
88267 | ENCANADOR OU BOMBEIRO HIDRÁULICO COM ENCARGOS COMPLEMENTARES | H | 1,0090000 | 20,52 | 20,70
88316 | SERVENTE COM ENCARGOS COMPLEMENTARES | H | 0,3179000 | 16,59 | 5,27
TOTAL DO ITEM S/BDI |  |  |  |  | 494.62
86904 | LAVATÓRIO LOUÇA BRANCA SUSPENSO, 29,5 X 39CM OU EQUIVALENTE, PADRÃO POPULAR - FORNECIMENTO E INSTALAÇÃO. AF_01/2020 | UN | 7.1.20
4351 | PARAFUSO NIQUELADO 3 1/2" COM ACABAMENTO CROMADO PARA FIXAR PECA SANITARIA, INCLUI PORCA CEGA, ARRUELA E BUCHA DE NYLON TAMANHO S-8 | UN | 2,0000000 | 9,24 | 18,48
10425 | LAVATORIO LOUCA BRANCA SUSPENSO *40 X 30* CM | UN | 1,0000000 | 72,60 | 72,60
37329 | REJUNTE EPOXI, QUALQUER COR | KG | 0,0304000 | 86,57 | 2,63
88267 | ENCANADOR OU BOMBEIRO HIDRÁULICO COM ENCARGOS COMPLEMENTARES | H | 0,3870000 | 20,52 | 7,94
88316 | SERVENTE COM ENCARGOS COMPLEMENTARES | H | 0,1886000 | 16,59 | 3,12
TOTAL DO ITEM S/BDI |  |  |  |  | 104.77
86906 | TORNEIRA CROMADA DE MESA, 1/2 OU 3/4, PARA LAVATÓRIO, PADRÃO POPULAR - FORNECIMENTO E INSTALAÇÃO. AF_01/2020 | UN | 7.1.21
3146 | FITA VEDA ROSCA EM ROLOS DE 18 MM X 10 M (L X C) | UN | 0,0210000 | 3,00 | 0,06
13415 | TORNEIRA CROMADA DE MESA PARA LAVATORIO, PADRAO POPULAR, 1/2 " OU 3/4 " (REF 1193) | UN | 1,0000000 | 43,53 | 43,53
88267 | ENCANADOR OU BOMBEIRO HIDRÁULICO COM ENCARGOS COMPLEMENTARES | H | 0,0960000 | 20,52 | 1,96
88316 | SERVENTE COM ENCARGOS COMPLEMENTARES | H | 0,0303000 | 16,59 | 0,50
TOTAL DO ITEM S/BDI |  |  |  |  | 46.05
100860 | CHUVEIRO ELÉTRICO COMUM CORPO PLÁSTICO, TIPO DUCHA  FORNECIMENTO E INSTALAÇÃO. AF_01/2020 | UN | 7.1.22
1368 | CHUVEIRO COMUM EM PLASTICO BRANCO, COM CANO, 3 TEMPERATURAS, 5500 W (110/220 V) | UN | 1,0000000 | 68,95 | 68,95
3146 | FITA VEDA ROSCA EM ROLOS DE 18 MM X 10 M (L X C) | UN | 0,0210000 | 3,00 | 0,06
88267 | ENCANADOR OU BOMBEIRO HIDRÁULICO COM ENCARGOS COMPLEMENTARES | H | 0,4467000 | 20,52 | 9,16
88316 | SERVENTE COM ENCARGOS COMPLEMENTARES | H | 0,1407000 | 16,59 | 2,33
TOTAL DO ITEM S/BDI |  |  |  |  | 80.5
100849 | ASSENTO SANITÁRIO CONVENCIONAL - FORNECIMENTO E INSTALACAO. AF_01/2020 | UN | 7.1.23
377 | ASSENTO SANITARIO DE PLASTICO, TIPO CONVENCIONAL | UN | 1,0000000 | 29,00 | 29,00
88267 | ENCANADOR OU BOMBEIRO HIDRÁULICO COM ENCARGOS COMPLEMENTARES | H | 0,1536000 | 20,52 | 3,15
88316 | SERVENTE COM ENCARGOS COMPLEMENTARES | H | 0,0484000 | 16,59 | 0,80
TOTAL DO ITEM S/BDI |  |  |  |  | 32.95
100855 | SABONETEIRA DE PAREDE EM PLASTICO ABS COM ACABAMENTO CROMADO E ACRILICO, INCLUSO FIXAÇÃO. AF_01/2020 | UN | 7.1.24
11757 | SABONETEIRA DE PAREDE EM METAL CROMADO | UN | 1,0000000 | 28,95 | 28,95
88267 | ENCANADOR OU BOMBEIRO HIDRÁULICO COM ENCARGOS COMPLEMENTARES | H | 0,3162000 | 20,52 | 6,48
88316 | SERVENTE COM ENCARGOS COMPLEMENTARES | H | 0,0996000 | 16,59 | 1,65
TOTAL DO ITEM S/BDI |  |  |  |  | 37.08
95544 | PAPELEIRA DE PAREDE EM METAL CROMADO SEM TAMPA, INCLUSO FIXAÇÃO. AF_01/2020 | UN | 7.1.25
11703 | PAPELEIRA DE PAREDE EM METAL CROMADO SEM TAMPA | UN | 1,0000000 | 29,69 | 29,69
88267 | ENCANADOR OU BOMBEIRO HIDRÁULICO COM ENCARGOS COMPLEMENTARES | H | 0,3162000 | 20,52 | 6,48
88316 | SERVENTE COM ENCARGOS COMPLEMENTARES | H | 0,0996000 | 16,59 | 1,65
TOTAL DO ITEM S/BDI |  |  |  |  | 37.82
97906 | CAIXA ENTERRADA HIDRÁULICA RETANGULAR, EM ALVENARIA COM BLOCOS DE CONCRETO, DIMENSÕES INTERNAS: 0,6X0,6X0,6 M PARA REDE DE ESGOTO. AF_12/2020 | UN | 7.1.26
650 | BLOCO DE VEDACAO DE CONCRETO, 9 X 19 X 39 CM (CLASSE C - NBR 6136) | UN | 22,4145000 | 2,15 | 48,19
5678 | RETROESCAVADEIRA SOBRE RODAS COM CARREGADEIRA, TRAÇÃO 4X4, POTÊNCIA LÍQ. 88 HP, CAÇAMBA CARREG. CAP. MÍN. 1 M3, CAÇAMBA RETRO CAP. 0,26 M3, PESO OPERACIONAL MÍN. 6.674 KG, PROFUNDIDADE ESCAVAÇÃO MÁX. 4,37 M - CHP DIURNO. AF_06/2014 | CHP | 0,0087000 | 103,97 | 0,90
5679 | RETROESCAVADEIRA SOBRE RODAS COM CARREGADEIRA, TRAÇÃO 4X4, POTÊNCIA LÍQ. 88 HP, CAÇAMBA CARREG. CAP. MÍN. 1 M3, CAÇAMBA RETRO CAP. 0,26 M3, PESO OPERACIONAL MÍN. 6.674 KG, PROFUNDIDADE ESCAVAÇÃO MÁX. 4,37 M - CHI DIURNO. AF_06/2014 | CHI | 0,0294000 | 40,86 | 1,20
87316 | ARGAMASSA TRAÇO 1:4 (EM VOLUME DE CIMENTO E AREIA GROSSA ÚMIDA) PARA CHAPISCO CONVENCIONAL, PREPARO MECÂNICO COM BETONEIRA 400 L. AF_08/2019 | M3 | 0,0014000 | 464,77 | 0,65
88309 | PEDREIRO COM ENCARGOS COMPLEMENTARES | H | 4,2230000 | 21,01 | 88,72
88316 | SERVENTE COM ENCARGOS COMPLEMENTARES | H | 4,2230000 | 16,59 | 70,05
94970 | CONCRETO FCK = 20MPA, TRAÇO 1:2,7:3 (EM MASSA SECA DE CIMENTO/ AREIA MÉDIA/ BRITA 1) - PREPARO MECÂNICO COM BETONEIRA 600 L. AF_05/2021 | M3 | 0,0744000 | 466,85 | 34,73
97735 | PEÇA RETANGULAR PRÉ-MOLDADA, VOLUME DE CONCRETO DE 30 A 100 LITROS, TAXA DE AÇO APROXIMADA DE 30KG/M³. AF_01/2018 | M3 | 0,0448000 | 2.156,57 | 96,61
100475 | ARGAMASSA TRAÇO 1:3 (EM VOLUME DE CIMENTO E AREIA MÉDIA ÚMIDA) COM ADIÇÃO DE IMPERMEABILIZANTE, PREPARO MECÂNICO COM BETONEIRA 400 L. AF_08/2019 | M3 | 0,0728000 | 732,41 | 53,31
101616 | PREPARO DE FUNDO DE VALA COM LARGURA MENOR QUE 1,5 M (ACERTO DO SOLO NATURAL). AF_08/2020 | M2 | 0,8100000 | 4,84 | 3,92
TOTAL DO ITEM S/BDI |  |  |  |  | 398.28
98104 | CAIXA DE GORDURA SIMPLES (CAPACIDADE: 36L), RETANGULAR, EM ALVENARIA COM TIJOLOS CERÂMICOS MACIÇOS, DIMENSÕES INTERNAS = 0,2X0,4 M, ALTURA INTERNA = 0,8 M. AF_12/2020 | UN | 7.1.27
7258 | TIJOLO CERAMICO MACICO COMUM *5 X 10 X 20* CM (L X A X C) | UN | 129,2722000 | 0,68 | 87,90
87316 | ARGAMASSA TRAÇO 1:4 (EM VOLUME DE CIMENTO E AREIA GROSSA ÚMIDA) PARA CHAPISCO CONVENCIONAL, PREPARO MECÂNICO COM BETONEIRA 400 L. AF_08/2019 | M3 | 0,0011000 | 464,77 | 0,51
88309 | PEDREIRO COM ENCARGOS COMPLEMENTARES | H | 4,6030000 | 21,01 | 96,70
88316 | SERVENTE COM ENCARGOS COMPLEMENTARES | H | 4,6030000 | 16,59 | 76,36
94970 | CONCRETO FCK = 20MPA, TRAÇO 1:2,7:3 (EM MASSA SECA DE CIMENTO/ AREIA MÉDIA/ BRITA 1) - PREPARO MECÂNICO COM BETONEIRA 600 L. AF_05/2021 | M3 | 0,0223000 | 466,85 | 10,41
97733 | PEÇA RETANGULAR PRÉ-MOLDADA, VOLUME DE CONCRETO DE ATÉ 10 LITROS, TAXA DE AÇO APROXIMADA DE 30KG/M³. AF_01/2018 | M3 | 0,0132000 | 2.925,46 | 38,61
100475 | ARGAMASSA TRAÇO 1:3 (EM VOLUME DE CIMENTO E AREIA MÉDIA ÚMIDA) COM ADIÇÃO DE IMPERMEABILIZANTE, PREPARO MECÂNICO COM BETONEIRA 400 L. AF_08/2019 | M3 | 0,0939000 | 732,41 | 68,77
101616 | PREPARO DE FUNDO DE VALA COM LARGURA MENOR QUE 1,5 M (ACERTO DO SOLO NATURAL). AF_08/2020 | M2 | 0,3500000 | 4,84 | 1,69
TOTAL DO ITEM S/BDI |  |  |  |  | 380.95
98053 | TANQUE SÉPTICO CIRCULAR, EM CONCRETO PRÉ-MOLDADO, DIÂMETRO INTERNO = 1,40 M, ALTURA INTERNA = 2,50 M, VOLUME ÚTIL: 3463,6 L (PARA 13 CONTRIBUINTES). AF_12/2020 | UN | 7.1.28
5678 | RETROESCAVADEIRA SOBRE RODAS COM CARREGADEIRA, TRAÇÃO 4X4, POTÊNCIA LÍQ. 88 HP, CAÇAMBA CARREG. CAP. MÍN. 1 M3, CAÇAMBA RETRO CAP. 0,26 M3, PESO OPERACIONAL MÍN. 6.674 KG, PROFUNDIDADE ESCAVAÇÃO MÁX. 4,37 M - CHP DIURNO. AF_06/2014 | CHP | 0,3959000 | 103,97 | 41,16
5679 | RETROESCAVADEIRA SOBRE RODAS COM CARREGADEIRA, TRAÇÃO 4X4, POTÊNCIA LÍQ. 88 HP, CAÇAMBA CARREG. CAP. MÍN. 1 M3, CAÇAMBA RETRO CAP. 0,26 M3, PESO OPERACIONAL MÍN. 6.674 KG, PROFUNDIDADE ESCAVAÇÃO MÁX. 4,37 M - CHI DIURNO. AF_06/2014 | CHI | 1,3316000 | 40,86 | 54,40
12563 | ANEL EM CONCRETO ARMADO, LISO, PARA, POCOS DE VISITA, POCOS DE INSPECAO, FOSSAS SEPTICAS E SUMIDOUROS, SEM FUNDO, DIAMETRO INTERNO DE 1,50 M E ALTURA DE 0,50 M | UN | 5,0000000 | 261,53 | 1.307,65
88309 | PEDREIRO COM ENCARGOS COMPLEMENTARES | H | 3,6167000 | 21,01 | 75,98
88316 | SERVENTE COM ENCARGOS COMPLEMENTARES | H | 3,6167000 | 16,59 | 60,00
97738 | PEÇA CIRCULAR PRÉ-MOLDADA, VOLUME DE CONCRETO DE 10 A 30 LITROS, TAXA DE FIBRA DE POLIPROPILENO APROXIMADA DE 6 KG/M³. AF_01/2018_P | M3 | 0,0154000 | 4.066,04 | 62,61
97739 | PEÇA CIRCULAR PRÉ-MOLDADA, VOLUME DE CONCRETO DE 30 A 100 LITROS, TAXA DE AÇO APROXIMADA DE 30KG/M³. AF_01/2018 | M3 | 0,1301000 | 2.490,73 | 324,04
100475 | ARGAMASSA TRAÇO 1:3 (EM VOLUME DE CIMENTO E AREIA MÉDIA ÚMIDA) COM ADIÇÃO DE IMPERMEABILIZANTE, PREPARO MECÂNICO COM BETONEIRA 400 L. AF_08/2019 | M3 | 0,2459000 | 732,41 | 180,09
101625 | PREPARO DE FUNDO DE VALA COM LARGURA MAIOR OU IGUAL A 1,5 M E MENOR QUE 2,5 M, COM CAMADA DE AREIA, LANÇAMENTO MECANIZADO. AF_08/2020 | M3 | 0,2270000 | 98,67 | 22,39
TOTAL DO ITEM S/BDI |  |  |  |  | 2128.32
98064 | SUMIDOURO CIRCULAR, EM CONCRETO PRÉ-MOLDADO, DIÂMETRO INTERNO = 2,38 M, ALTURA INTERNA = 3,0 M, ÁREA DE INFILTRAÇÃO: 25 M² (PARA 10 CONTRIBUINTES). AF_12/2020 | UN | 7.1.29
5678 | RETROESCAVADEIRA SOBRE RODAS COM CARREGADEIRA, TRAÇÃO 4X4, POTÊNCIA LÍQ. 88 HP, CAÇAMBA CARREG. CAP. MÍN. 1 M3, CAÇAMBA RETRO CAP. 0,26 M3, PESO OPERACIONAL MÍN. 6.674 KG, PROFUNDIDADE ESCAVAÇÃO MÁX. 4,37 M - CHP DIURNO. AF_06/2014 | CHP | 0,7257000 | 103,97 | 75,45
5679 | RETROESCAVADEIRA SOBRE RODAS COM CARREGADEIRA, TRAÇÃO 4X4, POTÊNCIA LÍQ. 88 HP, CAÇAMBA CARREG. CAP. MÍN. 1 M3, CAÇAMBA RETRO CAP. 0,26 M3, PESO OPERACIONAL MÍN. 6.674 KG, PROFUNDIDADE ESCAVAÇÃO MÁX. 4,37 M - CHI DIURNO. AF_06/2014 | CHI | 2,4411000 | 40,86 | 99,74
43447 | ANEL EM CONCRETO ARMADO, PERFURADO, PARA FOSSAS SEPTICAS E SUMIDOUROS, SEM FUNDO, DIAMETRO INTERNO DE 2,50 M E ALTURA DE 0,50 M | UN | 6,0000000 | 426,47 | 2.558,82
88309 | PEDREIRO COM ENCARGOS COMPLEMENTARES | H | 2,5249000 | 21,01 | 53,04
88316 | SERVENTE COM ENCARGOS COMPLEMENTARES | H | 2,5249000 | 16,59 | 41,88
88628 | ARGAMASSA TRAÇO 1:3 (EM VOLUME DE CIMENTO E AREIA MÉDIA ÚMIDA), PREPARO MECÂNICO COM BETONEIRA 400 L. AF_08/2019 | M3 | 0,0738000 | 584,73 | 43,15
97738 | PEÇA CIRCULAR PRÉ-MOLDADA, VOLUME DE CONCRETO DE 10 A 30 LITROS, TAXA DE FIBRA DE POLIPROPILENO APROXIMADA DE 6 KG/M³. AF_01/2018_P | M3 | 0,0154000 | 4.066,04 | 62,61
97740 | PEÇA CIRCULAR PRÉ-MOLDADA, VOLUME DE CONCRETO ACIMA DE 100 LITROS, TAXA DE AÇO APROXIMADA DE 30KG/M³. AF_01/2018 | M3 | 0,3771000 | 1.898,76 | 716,02
101625 | PREPARO DE FUNDO DE VALA COM LARGURA MAIOR OU IGUAL A 1,5 M E MENOR QUE 2,5 M, COM CAMADA DE AREIA, LANÇAMENTO MECANIZADO. AF_08/2020 | M3 | 0,5641000 | 98,67 | 55,65
TOTAL DO ITEM S/BDI |  |  |  |  | 3706.36
100866 | BARRA DE APOIO RETA, EM ACO INOX POLIDO, COMPRIMENTO 60CM, FIXADA NA PAREDE - FORNECIMENTO E INSTALAÇÃO. AF_01/2020 | UN | 7.1.30
4351 | PARAFUSO NIQUELADO 3 1/2" COM ACABAMENTO CROMADO PARA FIXAR PECA SANITARIA, INCLUI PORCA CEGA, ARRUELA E BUCHA DE NYLON TAMANHO S-8 | UN | 6,0000000 | 9,24 | 55,44
36204 | BARRA DE APOIO RETA, EM ACO INOX POLIDO, COMPRIMENTO 60CM, DIAMETRO MINIMO 3 CM | UN | 1,0000000 | 139,34 | 139,34
88267 | ENCANADOR OU BOMBEIRO HIDRÁULICO COM ENCARGOS COMPLEMENTARES | H | 0,9485000 | 20,52 | 19,46
88316 | SERVENTE COM ENCARGOS COMPLEMENTARES | H | 0,2988000 | 16,59 | 4,95
TOTAL DO ITEM S/BDI |  |  |  |  | 219.19
89422 | ADAPTADOR CURTO COM BOLSA E ROSCA PARA REGISTRO, PVC, SOLDÁVEL, DN 20MM X 1/2, INSTALADO EM RAMAL DE DISTRIBUIÇÃO DE ÁGUA - FORNECIMENTO E INSTALAÇÃO. AF_12/2014 | UN | 7.2.1
107 | ADAPTADOR PVC SOLDAVEL CURTO COM BOLSA E ROSCA, 20 MM X 1/2", PARA AGUA FRIA | UN | 1,0000000 | 0,76 | 0,76
122 | ADESIVO PLASTICO PARA PVC, FRASCO COM 850 GR | UN | 0,0060000 | 58,71 | 0,35
20083 | SOLUCAO LIMPADORA PARA PVC, FRASCO COM 1000 CM3 | UN | 0,0060000 | 50,99 | 0,30
38383 | LIXA D'AGUA EM FOLHA, GRAO 100 | UN | 0,0260000 | 1,99 | 0,05
88248 | AUXILIAR DE ENCANADOR OU BOMBEIRO HIDRÁULICO COM ENCARGOS COMPLEMENTARES | H | 0,0520000 | 15,99 | 0,83
88267 | ENCANADOR OU BOMBEIRO HIDRÁULICO COM ENCARGOS COMPLEMENTARES | H | 0,0520000 | 20,52 | 1,06
TOTAL DO ITEM S/BDI |  |  |  |  | 3.35
89352 | REGISTRO DE GAVETA BRUTO, LATÃO, ROSCÁVEL, 1/2", FORNECIDO E INSTALADO EM RAMAL DE ÁGUA. AF_12/2014 | UN | 7.2.2
3148 | FITA VEDA ROSCA EM ROLOS DE 18 MM X 50 M (L X C) | UN | 0,0130000 | 11,06 | 0,14
6020 | REGISTRO GAVETA BRUTO EM LATAO FORJADO, BITOLA 1/2 " (REF 1509) | UN | 1,0000000 | 25,06 | 25,06
88248 | AUXILIAR DE ENCANADOR OU BOMBEIRO HIDRÁULICO COM ENCARGOS COMPLEMENTARES | H | 0,2000000 | 15,99 | 3,19
88267 | ENCANADOR OU BOMBEIRO HIDRÁULICO COM ENCARGOS COMPLEMENTARES | H | 0,2000000 | 20,52 | 4,10
TOTAL DO ITEM S/BDI |  |  |  |  | 32.49
89353 | REGISTRO DE GAVETA BRUTO, LATÃO, ROSCÁVEL, 3/4", FORNECIDO E INSTALADO EM RAMAL DE ÁGUA. AF_12/2014 | UN | 7.2.3
3148 | FITA VEDA ROSCA EM ROLOS DE 18 MM X 50 M (L X C) | UN | 0,0130000 | 11,06 | 0,14
6016 | REGISTRO GAVETA BRUTO EM LATAO FORJADO, BITOLA 3/4 " (REF 1509) | UN | 1,0000000 | 26,44 | 26,44
88248 | AUXILIAR DE ENCANADOR OU BOMBEIRO HIDRÁULICO COM ENCARGOS COMPLEMENTARES | H | 0,2000000 | 15,99 | 3,19
88267 | ENCANADOR OU BOMBEIRO HIDRÁULICO COM ENCARGOS COMPLEMENTARES | H | 0,2000000 | 20,52 | 4,10
TOTAL DO ITEM S/BDI |  |  |  |  | 33.87
89418 | LUVA DE CORRER, PVC, SOLDÁVEL, DN 20MM, INSTALADO EM RAMAL DE DISTRIBUIÇÃO DE ÁGUA - FORNECIMENTO E INSTALAÇÃO. AF_12/2014 | UN | 7.2.4
122 | ADESIVO PLASTICO PARA PVC, FRASCO COM 850 GR | UN | 0,0060000 | 58,71 | 0,35
3854 | LUVA DE CORRER PARA TUBO SOLDAVEL, PVC, 20 MM, PARA AGUA FRIA PREDIAL | UN | 1,0000000 | 8,27 | 8,27
20083 | SOLUCAO LIMPADORA PARA PVC, FRASCO COM 1000 CM3 | UN | 0,0060000 | 50,99 | 0,30
38383 | LIXA D'AGUA EM FOLHA, GRAO 100 | UN | 0,0260000 | 1,99 | 0,05
88248 | AUXILIAR DE ENCANADOR OU BOMBEIRO HIDRÁULICO COM ENCARGOS COMPLEMENTARES | H | 0,0520000 | 15,99 | 0,83
88267 | ENCANADOR OU BOMBEIRO HIDRÁULICO COM ENCARGOS COMPLEMENTARES | H | 0,0520000 | 20,52 | 1,06
TOTAL DO ITEM S/BDI |  |  |  |  | 10.86
89404 | JOELHO 90 GRAUS, PVC, SOLDÁVEL, DN 20MM, INSTALADO EM RAMAL DE DISTRIBUIÇÃO DE ÁGUA - FORNECIMENTO E INSTALAÇÃO. AF_12/2014 | UN | 7.2.5
122 | ADESIVO PLASTICO PARA PVC, FRASCO COM 850 GR | UN | 0,0060000 | 58,71 | 0,35
3542 | JOELHO PVC, SOLDAVEL, 90 GRAUS, 20 MM, PARA AGUA FRIA PREDIAL | UN | 1,0000000 | 0,57 | 0,57
20083 | SOLUCAO LIMPADORA PARA PVC, FRASCO COM 1000 CM3 | UN | 0,0060000 | 50,99 | 0,30
38383 | LIXA D'AGUA EM FOLHA, GRAO 100 | UN | 0,0260000 | 1,99 | 0,05
88248 | AUXILIAR DE ENCANADOR OU BOMBEIRO HIDRÁULICO COM ENCARGOS COMPLEMENTARES | H | 0,0770000 | 15,99 | 1,23
88267 | ENCANADOR OU BOMBEIRO HIDRÁULICO COM ENCARGOS COMPLEMENTARES | H | 0,0770000 | 20,52 | 1,58
TOTAL DO ITEM S/BDI |  |  |  |  | 4.08
89438 | TE, PVC, SOLDÁVEL, DN 20MM, INSTALADO EM RAMAL DE DISTRIBUIÇÃO DE ÁGUA - FORNECIMENTO E INSTALAÇÃO. AF_12/2014 | UN | 7.2.6
122 | ADESIVO PLASTICO PARA PVC, FRASCO COM 850 GR | UN | 0,0090000 | 58,71 | 0,52
7138 | TE SOLDAVEL, PVC, 90 GRAUS, 20 MM, PARA AGUA FRIA PREDIAL (NBR 5648) | UN | 1,0000000 | 1,01 | 1,01
20083 | SOLUCAO LIMPADORA PARA PVC, FRASCO COM 1000 CM3 | UN | 0,0090000 | 50,99 | 0,45
38383 | LIXA D'AGUA EM FOLHA, GRAO 100 | UN | 0,0390000 | 1,99 | 0,07
88248 | AUXILIAR DE ENCANADOR OU BOMBEIRO HIDRÁULICO COM ENCARGOS COMPLEMENTARES | H | 0,1030000 | 15,99 | 1,64
88267 | ENCANADOR OU BOMBEIRO HIDRÁULICO COM ENCARGOS COMPLEMENTARES | H | 0,1030000 | 20,52 | 2,11
TOTAL DO ITEM S/BDI |  |  |  |  | 5.8
3521 | JOELHO PVC, SOLDAVEL COM ROSCA, 90 GRAUS, 20 MM X 1/2", PARA AGUA FRIA PREDIAL | UN | 7.2.7
3521 | JOELHO PVC, SOLDAVEL COM ROSCA, 90 GRAUS, 20 MM X 1/2", PARA AGUA FRIA PREDIAL | UN | 1,0000000 | 2.12 | 2.12
TOTAL DO ITEM S/BDI |  |  |  |  | 2.12
89401 | TUBO, PVC, SOLDÁVEL, DN 20MM, INSTALADO EM RAMAL DE DISTRIBUIÇÃO DE ÁGUA - FORNECIMENTO E INSTALAÇÃO. AF_12/2014 | M | 7.2.8
9867 | TUBO PVC, SOLDAVEL, DN 20 MM, AGUA FRIA (NBR-5648) | M | 1,0610000 | 3,10 | 3,28
38383 | LIXA D'AGUA EM FOLHA, GRAO 100 | UN | 0,0320000 | 1,99 | 0,06
88248 | AUXILIAR DE ENCANADOR OU BOMBEIRO HIDRÁULICO COM ENCARGOS COMPLEMENTARES | H | 0,0970000 | 15,99 | 1,55
88267 | ENCANADOR OU BOMBEIRO HIDRÁULICO COM ENCARGOS COMPLEMENTARES | H | 0,0970000 | 20,52 | 1,99
TOTAL DO ITEM S/BDI |  |  |  |  | 6.88
89402 | TUBO, PVC, SOLDÁVEL, DN 25MM, INSTALADO EM RAMAL DE DISTRIBUIÇÃO DE ÁGUA - FORNECIMENTO E INSTALAÇÃO. AF_12/2014 | M | 7.2.9
9868 | TUBO PVC, SOLDAVEL, DN 25 MM, AGUA FRIA (NBR-5648) | M | 1,0610000 | 3,98 | 4,22
38383 | LIXA D'AGUA EM FOLHA, GRAO 100 | UN | 0,0380000 | 1,99 | 0,07
88248 | AUXILIAR DE ENCANADOR OU BOMBEIRO HIDRÁULICO COM ENCARGOS COMPLEMENTARES | H | 0,1130000 | 15,99 | 1,80
88267 | ENCANADOR OU BOMBEIRO HIDRÁULICO COM ENCARGOS COMPLEMENTARES | H | 0,1130000 | 20,52 | 2,31
TOTAL DO ITEM S/BDI |  |  |  |  | 8.4
89394 | TÊ COM BUCHA DE LATÃO NA BOLSA CENTRAL, PVC, SOLDÁVEL, DN 20MM X 1/2, INSTALADO EM RAMAL OU SUB-RAMAL DE ÁGUA - FORNECIMENTO E INSTALAÇÃO. AF_12/2014 | UN | 7.2.10
122 | ADESIVO PLASTICO PARA PVC, FRASCO COM 850 GR | UN | 0,0090000 | 58,71 | 0,52
7121 | TE PVC, SOLDAVEL, COM BUCHA DE LATAO NA BOLSA CENTRAL, 90 GRAUS, 20 MM X 1/2", PARA AGUA FRIA PREDIAL | UN | 1,0000000 | 10,47 | 10,47
20083 | SOLUCAO LIMPADORA PARA PVC, FRASCO COM 1000 CM3 | UN | 0,0090000 | 50,99 | 0,45
38383 | LIXA D'AGUA EM FOLHA, GRAO 100 | UN | 0,0650000 | 1,99 | 0,12
88248 | AUXILIAR DE ENCANADOR OU BOMBEIRO HIDRÁULICO COM ENCARGOS COMPLEMENTARES | H | 0,1720000 | 15,99 | 2,75
88267 | ENCANADOR OU BOMBEIRO HIDRÁULICO COM ENCARGOS COMPLEMENTARES | H | 0,1720000 | 20,52 | 3,52
TOTAL DO ITEM S/BDI |  |  |  |  | 17.83
89424 | LUVA, PVC, SOLDÁVEL, DN 25MM, INSTALADO EM RAMAL DE DISTRIBUIÇÃO DE ÁGUA - FORNECIMENTO E INSTALAÇÃO. AF_12/2014 | UN | 7.2.11
122 | ADESIVO PLASTICO PARA PVC, FRASCO COM 850 GR | UN | 0,0070000 | 58,71 | 0,41
3904 | LUVA PVC SOLDAVEL, 25 MM, PARA AGUA FRIA PREDIAL | UN | 1,0000000 | 0,84 | 0,84
20083 | SOLUCAO LIMPADORA PARA PVC, FRASCO COM 1000 CM3 | UN | 0,0080000 | 50,99 | 0,40
38383 | LIXA D'AGUA EM FOLHA, GRAO 100 | UN | 0,0300000 | 1,99 | 0,05
88248 | AUXILIAR DE ENCANADOR OU BOMBEIRO HIDRÁULICO COM ENCARGOS COMPLEMENTARES | H | 0,0600000 | 15,99 | 0,95
88267 | ENCANADOR OU BOMBEIRO HIDRÁULICO COM ENCARGOS COMPLEMENTARES | H | 0,0600000 | 20,52 | 1,23
TOTAL DO ITEM S/BDI |  |  |  |  | 3.88
89408 | JOELHO 90 GRAUS, PVC, SOLDÁVEL, DN 25MM, INSTALADO EM RAMAL DE DISTRIBUIÇÃO DE ÁGUA - FORNECIMENTO E INSTALAÇÃO. AF_12/2014 | UN | 7.2.12
122 | ADESIVO PLASTICO PARA PVC, FRASCO COM 850 GR | UN | 0,0070000 | 58,71 | 0,41
3529 | JOELHO PVC, SOLDAVEL, 90 GRAUS, 25 MM, PARA AGUA FRIA PREDIAL | UN | 1,0000000 | 0,78 | 0,78
20083 | SOLUCAO LIMPADORA PARA PVC, FRASCO COM 1000 CM3 | UN | 0,0080000 | 50,99 | 0,40
38383 | LIXA D'AGUA EM FOLHA, GRAO 100 | UN | 0,0300000 | 1,99 | 0,05
88248 | AUXILIAR DE ENCANADOR OU BOMBEIRO HIDRÁULICO COM ENCARGOS COMPLEMENTARES | H | 0,0900000 | 15,99 | 1,43
88267 | ENCANADOR OU BOMBEIRO HIDRÁULICO COM ENCARGOS COMPLEMENTARES | H | 0,0900000 | 20,52 | 1,84
TOTAL DO ITEM S/BDI |  |  |  |  | 4.91
88503 | CAIXA D´ÁGUA EM POLIETILENO, 1000 LITROS, COM ACESSÓRIOS | UN | 7.2.13
67 | ADAPTADOR PVC ROSCAVEL, COM FLANGES E ANEL DE VEDACAO, 1/2", PARA CAIXA D' AGUA | UN | 1,0000000 | 11,97 | 11,97
68 | ADAPTADOR PVC SOLDAVEL, COM FLANGES LIVRES, 32 MM X 1", PARA CAIXA D' AGUA | UN | 2,0000000 | 20,54 | 41,08
87 | ADAPTADOR PVC SOLDAVEL, LONGO, COM FLANGE LIVRE, 25 MM X 3/4", PARA CAIXA D' AGUA | UN | 1,0000000 | 18,86 | 18,86
119 | ADESIVO PLASTICO PARA PVC, BISNAGA COM 75 GR | UN | 0,4000000 | 6,50 | 2,60
3146 | FITA VEDA ROSCA EM ROLOS DE 18 MM X 10 M (L X C) | UN | 0,3000000 | 3,00 | 0,90
3536 | JOELHO PVC, SOLDAVEL, 90 GRAUS, 32 MM, PARA AGUA FRIA PREDIAL | UN | 1,0000000 | 2,34 | 2,34
7140 | TE SOLDAVEL, PVC, 90 GRAUS, 32 MM, PARA AGUA FRIA PREDIAL (NBR 5648) | UN | 1,0000000 | 4,43 | 4,43
9868 | TUBO PVC, SOLDAVEL, DN 25 MM, AGUA FRIA (NBR-5648) | M | 1,5000000 | 3,98 | 5,97
9869 | TUBO PVC, SOLDAVEL, DN 32 MM, AGUA FRIA (NBR-5648) | M | 2,0000000 | 8,94 | 17,88
11675 | REGISTRO DE ESFERA, PVC, COM VOLANTE, VS, SOLDAVEL, DN 32 MM, COM CORPO DIVIDIDO | UN | 1,0000000 | 17,43 | 17,43
11829 | TORNEIRA DE BOIA CONVENCIONAL PARA CAIXA D'AGUA, 1/2", COM HASTE E TORNEIRA METALICOS E BALAO PLASTICO | UN | 1,0000000 | 20,51 | 20,51
34636 | CAIXA D'AGUA EM POLIETILENO 1000 LITROS, COM TAMPA | UN | 1,0000000 | 404,00 | 404,00
88248 | AUXILIAR DE ENCANADOR OU BOMBEIRO HIDRÁULICO COM ENCARGOS COMPLEMENTARES | H | 7,7000000 | 15,99 | 123,12
88267 | ENCANADOR OU BOMBEIRO HIDRÁULICO COM ENCARGOS COMPLEMENTARES | H | 7,7000000 | 20,52 | 158,00
TOTAL DO ITEM S/BDI |  |  |  |  | 829.09
91926 | CABO DE COBRE FLEXÍVEL ISOLADO ANTI-CHAMA 750V #2,5mm² | m | 8.1
1014 | CABO DE COBRE, FLEXIVEL, CLASSE 4 OU 5, ISOLACAO EM PVC/A, ANTICHAMA BWF-B, 1 CONDUTOR, 450/750 V, SECAO NOMINAL 2,5 MM2 | M | 1,1900000 | 2,26 | 2,68
21127 | FITA ISOLANTE ADESIVA ANTICHAMA, USO ATE 750 V, EM ROLO DE 19 MM X 5 M | UN | 0,0090000 | 3,81 | 0,03
88247 | AUXILIAR DE ELETRICISTA COM ENCARGOS COMPLEMENTARES | H | 0,0300000 | 16,50 | 0,49
88264 | ELETRICISTA COM ENCARGOS COMPLEMENTARES | H | 0,0300000 | 21,18 | 0,63
TOTAL DO ITEM S/BDI |  |  |  |  | 3.83
91928 | CABO DE COBRE FLEXÍVEL ISOLADO ANTI-CHAMA 750V #4,0mm² | m | 8.2
981 | CABO DE COBRE, FLEXIVEL, CLASSE 4 OU 5, ISOLACAO EM PVC/A, ANTICHAMA BWF-B, 1 CONDUTOR, 450/750 V, SECAO NOMINAL 4 MM2 | M | 1,1900000 | 4,05 | 4,81
21127 | FITA ISOLANTE ADESIVA ANTICHAMA, USO ATE 750 V, EM ROLO DE 19 MM X 5 M | UN | 0,0090000 | 3,81 | 0,03
88247 | AUXILIAR DE ELETRICISTA COM ENCARGOS COMPLEMENTARES | H | 0,0400000 | 16,50 | 0,66
88264 | ELETRICISTA COM ENCARGOS COMPLEMENTARES | H | 0,0400000 | 21,18 | 0,84
TOTAL DO ITEM S/BDI |  |  |  |  | 6.34
91930 | CABO DE COBRE FLEXÍVEL ISOLADO ANTI-CHAMA 750V #6,0mm² | m | 8.3
982 | CABO DE COBRE, FLEXIVEL, CLASSE 4 OU 5, ISOLACAO EM PVC/A, ANTICHAMA BWF-B, 1 CONDUTOR, 450/750 V, SECAO NOMINAL 6 MM2 | M | 1,1900000 | 5,66 | 6,73
21127 | FITA ISOLANTE ADESIVA ANTICHAMA, USO ATE 750 V, EM ROLO DE 19 MM X 5 M | UN | 0,0090000 | 3,81 | 0,03
88247 | AUXILIAR DE ELETRICISTA COM ENCARGOS COMPLEMENTARES | H | 0,0520000 | 16,50 | 0,85
88264 | ELETRICISTA COM ENCARGOS COMPLEMENTARES | H | 0,0520000 | 21,18 | 1,10
TOTAL DO ITEM S/BDI |  |  |  |  | 8.71
91933 | CABO DE COBRE FLEXÍVEL ISOLADO, 10 MM², ANTI-CHAMA 0,6/1,0 KV, PARA DISTRIBUIÇÃO - FORNECIMENTO E INSTALAÇÃO | m | 8.4
1020 | CABO DE COBRE, FLEXIVEL, CLASSE 4 OU 5, ISOLACAO EM PVC/A, ANTICHAMA BWF-B, COBERTURA PVC-ST1, ANTICHAMA BWF-B, 1 CONDUTOR, 0,6/1 KV, SECAO NOMINAL 10 MM2 | M | 1,1900000 | 10,56 | 12,56
21127 | FITA ISOLANTE ADESIVA ANTICHAMA, USO ATE 750 V, EM ROLO DE 19 MM X 5 M | UN | 0,0090000 | 3,81 | 0,03
88247 | AUXILIAR DE ELETRICISTA COM ENCARGOS COMPLEMENTARES | H | 0,0770000 | 16,50 | 1,27
88264 | ELETRICISTA COM ENCARGOS COMPLEMENTARES | H | 0,0770000 | 21,18 | 1,63
TOTAL DO ITEM S/BDI |  |  |  |  | 15.49
92982 | CABO DE COBRE FLEXÍVEL ISOLADO, 16 MM², ANTI-CHAMA 0,6/1,0 KV, PARA DISTRIBUIÇÃO - FORNECIMENTO E INSTALAÇÃO | m | 8.5
995 | CABO DE COBRE, FLEXIVEL, CLASSE 4 OU 5, ISOLACAO EM PVC/A, ANTICHAMA BWF-B, COBERTURA PVC-ST1, ANTICHAMA BWF-B, 1 CONDUTOR, 0,6/1 KV, SECAO NOMINAL 16 MM2 | M | 1,0270000 | 16,19 | 16,62
21127 | FITA ISOLANTE ADESIVA ANTICHAMA, USO ATE 750 V, EM ROLO DE 19 MM X 5 M | UN | 0,0100000 | 3,81 | 0,03
88247 | AUXILIAR DE ELETRICISTA COM ENCARGOS COMPLEMENTARES | H | 0,0130000 | 16,50 | 0,21
88264 | ELETRICISTA COM ENCARGOS COMPLEMENTARES | H | 0,0130000 | 21,18 | 0,27
TOTAL DO ITEM S/BDI |  |  |  |  | 17.13
97585 | LUMINÁRIA TIPO CALHA, DE SOBREPOR, COM 2 LÂMPADAS TUBULARES FLUORESCENTES DE 18 W | UN | 8.6
3811 | LUMINARIA DE SOBREPOR EM CHAPA DE ACO PARA 2 LAMPADAS FLUORESCENTES DE *18* W, ALETADA, COMPLETA (LAMPADAS E REATOR INCLUSOS) | UN | 1,0000000 | 70,91 | 70,91
88247 | AUXILIAR DE ELETRICISTA COM ENCARGOS COMPLEMENTARES | H | 0,1727000 | 16,50 | 2,84
88264 | ELETRICISTA COM ENCARGOS COMPLEMENTARES | H | 0,4144000 | 21,18 | 8,77
TOTAL DO ITEM S/BDI |  |  |  |  | 82.52
97586 | LUMINÁRIA TIPO CALHA, DE SOBREPOR, COM 2 LÂMPADAS TUBULARES FLUORESCENTES DE 36 W | UN | 8.7
3799 | LUMINARIA DE SOBREPOR EM CHAPA DE ACO PARA 2 LAMPADAS FLUORESCENTES DE *36* W, ALETADA, COMPLETA (LAMPADAS E REATOR INCLUSOS) | UN | 1,0000000 | 100,29 | 100,29
88247 | AUXILIAR DE ELETRICISTA COM ENCARGOS COMPLEMENTARES | H | 0,1727000 | 16,50 | 2,84
88264 | ELETRICISTA COM ENCARGOS COMPLEMENTARES | H | 0,4144000 | 21,18 | 8,77
TOTAL DO ITEM S/BDI |  |  |  |  | 111.9
COMP09 | Projetor LED Essential Ref. BVP091 LED200 Fab. PHILIPS | UN | 8.8
COMP09 | Projetor LED Essential Ref. BVP091 LED200 Fab. PHILIPS | UN | 1,0000000 | 919.77 | 919.77
TOTAL DO ITEM S/BDI |  |  |  |  | 919.77
101666 | REFLETOR RETANGULAR FECHADO, COM LÂMPADA VAPOR METÁLICO 400 W | UN | 8.9
3752 | LAMPADA VAPOR METALICO TUBULAR 400 W (BASE E40) | UN | 1,0000000 | 78,79 | 78,79
12273 | PROJETOR RETANGULAR FECHADO PARA LAMPADA VAPOR DE MERCURIO/SODIO 250 W A 500 W, CABECEIRAS EM ALUMINIO FUNDIDO, CORPO EM ALUMINIO ANODIZADO, PARA LAMPADA E40 FECHAMENTO EM VIDRO TEMPERADO. | UN | 1,0000000 | 79,24 | 79,24
12318 | REATOR P/ 1 LAMPADA VAPOR DE MERCURIO 400W USO EXT | UN | 1,0000000 | 113,09 | 113,09
21127 | FITA ISOLANTE ADESIVA ANTICHAMA, USO ATE 750 V, EM ROLO DE 19 MM X 5 M | UN | 0,0420000 | 3,81 | 0,16
88247 | AUXILIAR DE ELETRICISTA COM ENCARGOS COMPLEMENTARES | H | 0,5888000 | 16,50 | 9,71
88264 | ELETRICISTA COM ENCARGOS COMPLEMENTARES | H | 0,5888000 | 21,18 | 12,47
TOTAL DO ITEM S/BDI |  |  |  |  | 293.46
91953 | INTERRUPTOR SIMPLES (1 MÓDULO), 10A/250V, INCLUINDO SUPORTE E PLACA, FORNECIMENTO E INSTALAÇÃO | UN | 8.10
91946 | SUPORTE PARAFUSADO COM PLACA DE ENCAIXE 4" X 2" MÉDIO (1,30 M DO PISO) PARA PONTO ELÉTRICO - FORNECIMENTO E INSTALAÇÃO. AF_12/2015 | UN | 1,0000000 | 6,66 | 6,66
91952 | INTERRUPTOR SIMPLES (1 MÓDULO), 10A/250V, SEM SUPORTE E SEM PLACA - FORNECIMENTO E INSTALAÇÃO. AF_12/2015 | UN | 1,0000000 | 14,75 | 14,75
TOTAL DO ITEM S/BDI |  |  |  |  | 21.41
91959 | INTERRUPTOR SIMPLES (2 MÓDULOS), 10A/250V, INCLUINDO SUPORTE E PLACA, FORNECIMENTO E INSTALAÇÃO | UN | 8.11
91946 | SUPORTE PARAFUSADO COM PLACA DE ENCAIXE 4" X 2" MÉDIO (1,30 M DO PISO) PARA PONTO ELÉTRICO - FORNECIMENTO E INSTALAÇÃO. AF_12/2015 | UN | 1,0000000 | 6,66 | 6,66
91958 | INTERRUPTOR SIMPLES (2 MÓDULOS), 10A/250V, SEM SUPORTE E SEM PLACA - FORNECIMENTO E INSTALAÇÃO. AF_12/2015 | UN | 1,0000000 | 27,25 | 27,25
TOTAL DO ITEM S/BDI |  |  |  |  | 33.91
92008 | TOMADA BAIXA DE EMBUTIR (2 MÓDULOS), 2P+T 10 A, INCLUINDO SUPORTE E PLACA | UN | 8.12
91946 | SUPORTE PARAFUSADO COM PLACA DE ENCAIXE 4" X 2" MÉDIO (1,30 M DO PISO) PARA PONTO ELÉTRICO - FORNECIMENTO E INSTALAÇÃO. AF_12/2015 | UN | 1,0000000 | 6,66 | 6,66
92006 | TOMADA BAIXA DE EMBUTIR (2 MÓDULOS), 2P+T 10 A, SEM SUPORTE E SEM PLACA - FORNECIMENTO E INSTALAÇÃO. AF_12/2015 | UN | 1,0000000 | 29,70 | 29,70
TOTAL DO ITEM S/BDI |  |  |  |  | 36.36
92005 | TOMADA MÉDIA DE EMBUTIR (2 MÓDULOS), 2P+T 20 A, INCLUINDO SUPORTE E PLACA | UN | 8.13
91946 | SUPORTE PARAFUSADO COM PLACA DE ENCAIXE 4" X 2" MÉDIO (1,30 M DO PISO) PARA PONTO ELÉTRICO - FORNECIMENTO E INSTALAÇÃO. AF_12/2015 | UN | 1,0000000 | 6,66 | 6,66
92003 | TOMADA MÉDIA DE EMBUTIR (2 MÓDULOS), 2P+T 20 A, SEM SUPORTE E SEM PLACA - FORNECIMENTO E INSTALAÇÃO. AF_12/2015 | UN | 1,0000000 | 39,18 | 39,18
TOTAL DO ITEM S/BDI |  |  |  |  | 45.84
91992 | TOMADA ALTA DE EMBUTIR (1 MÓDULO), 2P+T 10 A, INCLUINDO SUPORTE E PLACA | UN | 8.14
91946 | SUPORTE PARAFUSADO COM PLACA DE ENCAIXE 4" X 2" MÉDIO (1,30 M DO PISO) PARA PONTO ELÉTRICO - FORNECIMENTO E INSTALAÇÃO. AF_12/2015 | UN | 1,0000000 | 6,66 | 6,66
91990 | TOMADA ALTA DE EMBUTIR (1 MÓDULO), 2P+T 10 A, SEM SUPORTE E SEM PLACA - FORNECIMENTO E INSTALAÇÃO. AF_12/2015 | UN | 1,0000000 | 25,83 | 25,83
TOTAL DO ITEM S/BDI |  |  |  |  | 32.49
COMP10 | PERFILADO PERFURADO CHAPA 18 DIM. 38x38x6000mm | m | 8.15
COMP10 | PERFILADO PERFURADO CHAPA 18 DIM. 38x38x6000mm | m | 1,0000000 | 8.59 | 8.59
TOTAL DO ITEM S/BDI |  |  |  |  | 8.59
91936 | CAIXA OCTOGONAL 4"x4" PVC INSTALADO NA LAJE | UN | 8.16
12001 | CAIXA OCTOGONAL DE FUNDO MOVEL, EM PVC, DE 4" X 4", PARA ELETRODUTO FLEXIVEL CORRUGADO | UN | 1,0000000 | 5,08 | 5,08
88247 | AUXILIAR DE ELETRICISTA COM ENCARGOS COMPLEMENTARES | H | 0,1430000 | 16,50 | 2,35
88264 | ELETRICISTA COM ENCARGOS COMPLEMENTARES | H | 0,1430000 | 21,18 | 3,02
TOTAL DO ITEM S/BDI |  |  |  |  | 10.45
91940 | CAIXA RETANGULAR 4"x2" MÉDIA (1,30 DO PISO) PVC | UN | 8.17
1872 | CAIXA DE PASSAGEM, EM PVC, DE 4" X 2", PARA ELETRODUTO FLEXIVEL CORRUGADO | UN | 1,0000000 | 1,96 | 1,96
88247 | AUXILIAR DE ELETRICISTA COM ENCARGOS COMPLEMENTARES | H | 0,2470000 | 16,50 | 4,07
88264 | ELETRICISTA COM ENCARGOS COMPLEMENTARES | H | 0,2470000 | 21,18 | 5,23
88629 | ARGAMASSA TRAÇO 1:3 (EM VOLUME DE CIMENTO E AREIA MÉDIA ÚMIDA), PREPARO MANUAL. AF_08/2019 | M3 | 0,0009000 | 666,81 | 0,60
TOTAL DO ITEM S/BDI |  |  |  |  | 11.86
91941 | CAIXA RETANGULAR 4"x2" BAIXA (0,30 DO PISO) PVC | UN | 8.18
1872 | CAIXA DE PASSAGEM, EM PVC, DE 4" X 2", PARA ELETRODUTO FLEXIVEL CORRUGADO | UN | 1,0000000 | 1,96 | 1,96
88247 | AUXILIAR DE ELETRICISTA COM ENCARGOS COMPLEMENTARES | H | 0,1450000 | 16,50 | 2,39
88264 | ELETRICISTA COM ENCARGOS COMPLEMENTARES | H | 0,1450000 | 21,18 | 3,07
88629 | ARGAMASSA TRAÇO 1:3 (EM VOLUME DE CIMENTO E AREIA MÉDIA ÚMIDA), PREPARO MANUAL. AF_08/2019 | M3 | 0,0009000 | 666,81 | 0,60
TOTAL DO ITEM S/BDI |  |  |  |  | 8.02
91939 | CAIXA RETANGULAR 4" X 2" ALTA (2,00 M DO PISO), PVC, INSTALADA EM PAREDE | UN | 8.19
1872 | CAIXA DE PASSAGEM, EM PVC, DE 4" X 2", PARA ELETRODUTO FLEXIVEL CORRUGADO | UN | 1,0000000 | 1,96 | 1,96
88247 | AUXILIAR DE ELETRICISTA COM ENCARGOS COMPLEMENTARES | H | 0,5190000 | 16,50 | 8,56
88264 | ELETRICISTA COM ENCARGOS COMPLEMENTARES | H | 0,5190000 | 21,18 | 10,99
88629 | ARGAMASSA TRAÇO 1:3 (EM VOLUME DE CIMENTO E AREIA MÉDIA ÚMIDA), PREPARO MANUAL. AF_08/2019 | M3 | 0,0009000 | 666,81 | 0,60
TOTAL DO ITEM S/BDI |  |  |  |  | 22.11
91854 | ELETRODUTO FLEXÍVEL CORRUGADO, PVC, DN 25 MM (3/4"), PARA CIRCUITOS TERMINAIS INSTALADO EM PAREDE | m | 8.20
2688 | ELETRODUTO PVC FLEXIVEL CORRUGADO, COR AMARELA, DE 25 MM | M | 1,0170000 | 1,63 | 1,65
88247 | AUXILIAR DE ELETRICISTA COM ENCARGOS COMPLEMENTARES | H | 0,1440000 | 16,50 | 2,37
88264 | ELETRICISTA COM ENCARGOS COMPLEMENTARES | H | 0,1440000 | 21,18 | 3,04
TOTAL DO ITEM S/BDI |  |  |  |  | 7.06
91864 | ELETRODUTO RÍGIDO ROSCÁVEL, PVC, DN 32 MM (1"), PARA CIRCUITOS TERMINAIS INSTALADO EM FORRO | m | 8.21
2685 | ELETRODUTO DE PVC RIGIDO ROSCAVEL DE 1 ", SEM LUVA | M | 1,0170000 | 4,86 | 4,94
88247 | AUXILIAR DE ELETRICISTA COM ENCARGOS COMPLEMENTARES | H | 0,1060000 | 16,50 | 1,74
88264 | ELETRICISTA COM ENCARGOS COMPLEMENTARES | H | 0,1060000 | 21,18 | 2,24
91170 | FIXAÇÃO DE TUBOS HORIZONTAIS DE PVC, CPVC OU COBRE DIÂMETROS MENORES OU IGUAIS A 40 MM OU ELETROCALHAS ATÉ 150MM DE LARGURA, COM ABRAÇADEIRA METÁLICA RÍGIDA TIPO D 1/2, FIXADA EM PERFILADO EM LAJE. AF_05/2015 | M | 1,0000000 | 2,15 | 2,15
TOTAL DO ITEM S/BDI |  |  |  |  | 11.07
93008 | ELETRODUTO RÍGIDO ROSCÁVEL, PVC, DN 50 MM (1.1/2") - FORNECIMENTO E INSTALAÇÃO | m | 8.22
2680 | ELETRODUTO DE PVC RIGIDO ROSCAVEL DE 1 1/2 ", SEM LUVA | M | 1,1000000 | 7,12 | 7,83
88247 | AUXILIAR DE ELETRICISTA COM ENCARGOS COMPLEMENTARES | H | 0,1120000 | 16,50 | 1,84
88264 | ELETRICISTA COM ENCARGOS COMPLEMENTARES | H | 0,1120000 | 21,18 | 2,37
TOTAL DO ITEM S/BDI |  |  |  |  | 12.04
93009 | ELETRODUTO RÍGIDO ROSCÁVEL, PVC, DN 60 MM (2") - FORNECIMENTO E INSTALAÇÃO | m | 8.23
2681 | ELETRODUTO DE PVC RIGIDO ROSCAVEL DE 2 ", SEM LUVA | M | 1,1000000 | 11,63 | 12,79
88247 | AUXILIAR DE ELETRICISTA COM ENCARGOS COMPLEMENTARES | H | 0,1290000 | 16,50 | 2,12
88264 | ELETRICISTA COM ENCARGOS COMPLEMENTARES | H | 0,1290000 | 21,18 | 2,73
TOTAL DO ITEM S/BDI |  |  |  |  | 17.64
91875 | LUVA PARA ELETRODUTO, PVC, ROSCÁVEL, DN 25 MM (3/4"), PARA CIRCUITOS TERMINAIS INSTALADO EM FORRO | UN | 8.24
1891 | LUVA EM PVC RIGIDO ROSCAVEL, DE 3/4", PARA ELETRODUTO | UN | 1,0000000 | 0,99 | 0,99
88247 | AUXILIAR DE ELETRICISTA COM ENCARGOS COMPLEMENTARES | H | 0,1070000 | 16,50 | 1,76
88264 | ELETRICISTA COM ENCARGOS COMPLEMENTARES | H | 0,1070000 | 21,18 | 2,26
TOTAL DO ITEM S/BDI |  |  |  |  | 5.01
91876 | LUVA PARA ELETRODUTO, PVC, ROSCÁVEL, DN 32 MM (1"), PARA CIRCUITOS TERMINAIS | UN | 8.25
1892 | LUVA EM PVC RIGIDO ROSCAVEL, DE 1", PARA ELETRODUTO | UN | 1,0000000 | 1,38 | 1,38
88247 | AUXILIAR DE ELETRICISTA COM ENCARGOS COMPLEMENTARES | H | 0,1390000 | 16,50 | 2,29
88264 | ELETRICISTA COM ENCARGOS COMPLEMENTARES | H | 0,1390000 | 21,18 | 2,94
TOTAL DO ITEM S/BDI |  |  |  |  | 6.61
93013 | LUVA PARA ELETRODUTO, PVC, ROSCÁVEL, DN 50 MM (1.1/2") - FORNECIMENTO E INSTALAÇÃO | UN | 8.26
1893 | LUVA EM PVC RIGIDO ROSCAVEL, DE 1 1/2", PARA ELETRODUTO | UN | 1,0000000 | 2,94 | 2,94
88247 | AUXILIAR DE ELETRICISTA COM ENCARGOS COMPLEMENTARES | H | 0,2240000 | 16,50 | 3,69
88264 | ELETRICISTA COM ENCARGOS COMPLEMENTARES | H | 0,2240000 | 21,18 | 4,74
TOTAL DO ITEM S/BDI |  |  |  |  | 11.37
93014 | LUVA PARA ELETRODUTO, PVC, ROSCÁVEL, DN 60 MM (2") - FORNECIMENTO E INSTALAÇÃO | UN | 8.27
1894 | LUVA EM PVC RIGIDO ROSCAVEL, DE 2", PARA ELETRODUTO | UN | 1,0000000 | 4,26 | 4,26
88247 | AUXILIAR DE ELETRICISTA COM ENCARGOS COMPLEMENTARES | H | 0,2580000 | 16,50 | 4,25
88264 | ELETRICISTA COM ENCARGOS COMPLEMENTARES | H | 0,2580000 | 21,18 | 5,46
TOTAL DO ITEM S/BDI |  |  |  |  | 13.97
91890 | CURVA 90 GRAUS PARA ELETRODUTO, PVC, ROSCÁVEL, DN 25 MM (3/4"), PARA CIRCUITOS TERMINAIS, INSTALADA EM FORRO | UN | 8.28
1879 | CURVA 90 GRAUS, LONGA, DE PVC RIGIDO ROSCAVEL, DE 3/4", PARA ELETRODUTO | UN | 1,0000000 | 2,28 | 2,28
88247 | AUXILIAR DE ELETRICISTA COM ENCARGOS COMPLEMENTARES | H | 0,1600000 | 16,50 | 2,64
88264 | ELETRICISTA COM ENCARGOS COMPLEMENTARES | H | 0,1600000 | 21,18 | 3,38
TOTAL DO ITEM S/BDI |  |  |  |  | 8.3
91893 | CURVA 90 GRAUS PARA ELETRODUTO, PVC, ROSCÁVEL, DN 32 MM (1"), PARA CIRCUITOS TERMINAIS, INSTALADA EM FORRO | UN | 8.29
1884 | CURVA 90 GRAUS, LONGA, DE PVC RIGIDO ROSCAVEL, DE 1", PARA ELETRODUTO | UN | 1,0000000 | 3,45 | 3,45
88247 | AUXILIAR DE ELETRICISTA COM ENCARGOS COMPLEMENTARES | H | 0,2090000 | 16,50 | 3,44
88264 | ELETRICISTA COM ENCARGOS COMPLEMENTARES | H | 0,2090000 | 21,18 | 4,42
TOTAL DO ITEM S/BDI |  |  |  |  | 11.31
93018 | CURVA 90 GRAUS PARA ELETRODUTO, PVC, ROSCÁVEL, DN 50 MM (1.1/2") - FORNECIMENTO E INSTALAÇÃO | UN | 8.30
1875 | CURVA 90 GRAUS, LONGA, DE PVC RIGIDO ROSCAVEL, DE 1 1/2", PARA ELETRODUTO | UN | 1,0000000 | 4,72 | 4,72
88247 | AUXILIAR DE ELETRICISTA COM ENCARGOS COMPLEMENTARES | H | 0,3360000 | 16,50 | 5,54
88264 | ELETRICISTA COM ENCARGOS COMPLEMENTARES | H | 0,3360000 | 21,18 | 7,11
TOTAL DO ITEM S/BDI |  |  |  |  | 17.37
93020 | CURVA 90 GRAUS PARA ELETRODUTO, PVC, ROSCÁVEL, DN 60 MM (2") - FORNECIMENTO E INSTALAÇÃO | UN | 8.31
1876 | CURVA 90 GRAUS, LONGA, DE PVC RIGIDO ROSCAVEL, DE 2", PARA ELETRODUTO | UN | 1,0000000 | 7,66 | 7,66
88247 | AUXILIAR DE ELETRICISTA COM ENCARGOS COMPLEMENTARES | H | 0,3870000 | 16,50 | 6,38
88264 | ELETRICISTA COM ENCARGOS COMPLEMENTARES | H | 0,3870000 | 21,18 | 8,19
TOTAL DO ITEM S/BDI |  |  |  |  | 22.23
96986 | HASTE DE ATERRAMENTO 3/4" PARA SPDA COPPERWELD ALTA CAMADA | UN | 8.32
3378 | !EM PROCESSO DE DESATIVACAO! HASTE DE ATERRAMENTO EM ACO COM 3,00 M DE COMPRIMENTO E DN = 3/4", REVESTIDA COM BAIXA CAMADA DE COBRE, SEM CONECTOR | UN | 1,0000000 | 114,69 | 114,69
88247 | AUXILIAR DE ELETRICISTA COM ENCARGOS COMPLEMENTARES | H | 0,3955000 | 16,50 | 6,52
88264 | ELETRICISTA COM ENCARGOS COMPLEMENTARES | H | 0,3955000 | 21,18 | 8,37
TOTAL DO ITEM S/BDI |  |  |  |  | 129.58
96973 | CORDOALHA DE COBRE NU 35 MM², NÃO ENTERRADA, COM ISOLADOR | m | 8.33
863 | CABO DE COBRE NU 35 MM2 MEIO-DURO | M | 1,0500000 | 19,91 | 20,90
88247 | AUXILIAR DE ELETRICISTA COM ENCARGOS COMPLEMENTARES | H | 0,2533000 | 16,50 | 4,17
88264 | ELETRICISTA COM ENCARGOS COMPLEMENTARES | H | 0,2533000 | 21,18 | 5,36
98463 | SUPORTE ISOLADOR PARA CORDOALHA DE COBRE - FORNECIMENTO E INSTALAÇÃO. AF_12/2017 | UN | 0,5000000 | 22,31 | 11,15
TOTAL DO ITEM S/BDI |  |  |  |  | 41.58
96977 | CORDOALHA DE COBRE NU 50 MM², ENTERRADA, SEM ISOLADOR | m | 8.34
867 | CABO DE COBRE NU 50 MM2 MEIO-DURO | M | 1,1000000 | 27,72 | 30,49
88247 | AUXILIAR DE ELETRICISTA COM ENCARGOS COMPLEMENTARES | H | 0,0337000 | 16,50 | 0,55
88264 | ELETRICISTA COM ENCARGOS COMPLEMENTARES | H | 0,0337000 | 21,18 | 0,71
TOTAL DO ITEM S/BDI |  |  |  |  | 31.75
98463 | SUPORTE ISOLADOR PARA CORDOALHA DE COBRE | UN | 8.35
4356 | PARAFUSO DE ACO ZINCADO COM ROSCA SOBERBA, CABECA CHATA E FENDA SIMPLES, DIAMETRO 4,8 MM, COMPRIMENTO 45 MM | UN | 2,0000000 | 0,14 | 0,28
7572 | SUPORTE ISOLADOR REFORCADO DIAMETRO NOMINAL 5/16", COM ROSCA SOBERBA E BUCHA | UN | 1,0000000 | 10,11 | 10,11
88247 | AUXILIAR DE ELETRICISTA COM ENCARGOS COMPLEMENTARES | H | 0,3164000 | 16,50 | 5,22
88264 | ELETRICISTA COM ENCARGOS COMPLEMENTARES | H | 0,3164000 | 21,18 | 6,70
TOTAL DO ITEM S/BDI |  |  |  |  | 22.31
97881 | CAIXA ENTERRADA ELÉTRICA RETANGULAR, EM CONCRETO PRÉ-MOLDADO, FUNDO COM BRITA, DIMENSÕES INTERNAS: 0,3X0,3X0,3 M | UN | 8.36
43429 | CAIXA DE CONCRETO ARMADO PRE-MOLDADO, SEM FUNDO, QUADRADA, DIMENSOES DE 0,30 X 0,30 X 0,30 M | UN | 1,0000000 | 58,31 | 58,31
88309 | PEDREIRO COM ENCARGOS COMPLEMENTARES | H | 0,0595000 | 21,01 | 1,25
88316 | SERVENTE COM ENCARGOS COMPLEMENTARES | H | 0,0595000 | 16,59 | 0,98
97733 | PEÇA RETANGULAR PRÉ-MOLDADA, VOLUME DE CONCRETO DE ATÉ 10 LITROS, TAXA DE AÇO APROXIMADA DE 30KG/M³. AF_01/2018 | M3 | 0,0091000 | 2.925,46 | 26,62
101619 | PREPARO DE FUNDO DE VALA COM LARGURA MENOR QUE 1,5 M, COM CAMADA DE BRITA, LANÇAMENTO MANUAL. AF_08/2020 | M3 | 0,0360000 | 231,58 | 8,33
TOTAL DO ITEM S/BDI |  |  |  |  | 95.49
97890 | CAIXA ENTERRADA ELÉTRICA RETANGULAR, EM ALVENARIA COM TIJOLOS CERÂMICOS MACIÇOS, FUNDO COM BRITA, DIMENSÕES INTERNAS: 1X1X0,6 M | UN | 8.37
5678 | RETROESCAVADEIRA SOBRE RODAS COM CARREGADEIRA, TRAÇÃO 4X4, POTÊNCIA LÍQ. 88 HP, CAÇAMBA CARREG. CAP. MÍN. 1 M3, CAÇAMBA RETRO CAP. 0,26 M3, PESO OPERACIONAL MÍN. 6.674 KG, PROFUNDIDADE ESCAVAÇÃO MÁX. 4,37 M - CHP DIURNO. AF_06/2014 | CHP | 0,0197000 | 103,97 | 2,04
5679 | RETROESCAVADEIRA SOBRE RODAS COM CARREGADEIRA, TRAÇÃO 4X4, POTÊNCIA LÍQ. 88 HP, CAÇAMBA CARREG. CAP. MÍN. 1 M3, CAÇAMBA RETRO CAP. 0,26 M3, PESO OPERACIONAL MÍN. 6.674 KG, PROFUNDIDADE ESCAVAÇÃO MÁX. 4,37 M - CHI DIURNO. AF_06/2014 | CHI | 0,0664000 | 40,86 | 2,71
7258 | TIJOLO CERAMICO MACICO COMUM *5 X 10 X 20* CM (L X A X C) | UN | 262,3560000 | 0,68 | 178,40
87316 | ARGAMASSA TRAÇO 1:4 (EM VOLUME DE CIMENTO E AREIA GROSSA ÚMIDA) PARA CHAPISCO CONVENCIONAL, PREPARO MECÂNICO COM BETONEIRA 400 L. AF_08/2019 | M3 | 0,0021000 | 464,77 | 0,97
88309 | PEDREIRO COM ENCARGOS COMPLEMENTARES | H | 8,5356000 | 21,01 | 179,33
88316 | SERVENTE COM ENCARGOS COMPLEMENTARES | H | 8,5356000 | 16,59 | 141,60
88628 | ARGAMASSA TRAÇO 1:3 (EM VOLUME DE CIMENTO E AREIA MÉDIA ÚMIDA), PREPARO MECÂNICO COM BETONEIRA 400 L. AF_08/2019 | M3 | 0,1595000 | 584,73 | 93,26
97736 | PEÇA RETANGULAR PRÉ-MOLDADA, VOLUME DE CONCRETO ACIMA DE 100 LITROS, TAXA DE AÇO APROXIMADA DE 30KG/M³. AF_01/2018 | M3 | 0,1008000 | 1.442,69 | 145,42
101624 | PREPARO DE FUNDO DE VALA COM LARGURA MAIOR OU IGUAL A 1,5 M E MENOR QUE 2,5 M, COM CAMADA DE BRITA, LANÇAMENTO MECANIZADO. AF_08/2020 | M3 | 0,1690000 | 165,96 | 28,04
TOTAL DO ITEM S/BDI |  |  |  |  | 771.77
93653 | DISJUNTOR MONOPOLAR TIPO DIN, CORRENTE NOMINAL DE 10A - FORNECIMENTO E INSTALAÇÃO | UN | 8.38
1570 | TERMINAL A COMPRESSAO EM COBRE ESTANHADO PARA CABO 2,5 MM2, 1 FURO E 1 COMPRESSAO, PARA PARAFUSO DE FIXACAO M5 | UN | 1,0000000 | 0,57 | 0,57
34653 | DISJUNTOR TIPO DIN/IEC, MONOPOLAR DE 6 ATE 32A | UN | 1,0000000 | 7,33 | 7,33
88247 | AUXILIAR DE ELETRICISTA COM ENCARGOS COMPLEMENTARES | H | 0,0352000 | 16,50 | 0,58
88264 | ELETRICISTA COM ENCARGOS COMPLEMENTARES | H | 0,0352000 | 21,18 | 0,74
TOTAL DO ITEM S/BDI |  |  |  |  | 9.22
93654 | DISJUNTOR MONOPOLAR TIPO DIN, CORRENTE NOMINAL DE 16A - FORNECIMENTO E INSTALAÇÃO | UN | 8.39
1570 | TERMINAL A COMPRESSAO EM COBRE ESTANHADO PARA CABO 2,5 MM2, 1 FURO E 1 COMPRESSAO, PARA PARAFUSO DE FIXACAO M5 | UN | 1,0000000 | 0,57 | 0,57
34653 | DISJUNTOR TIPO DIN/IEC, MONOPOLAR DE 6 ATE 32A | UN | 1,0000000 | 7,33 | 7,33
88247 | AUXILIAR DE ELETRICISTA COM ENCARGOS COMPLEMENTARES | H | 0,0476000 | 16,50 | 0,78
88264 | ELETRICISTA COM ENCARGOS COMPLEMENTARES | H | 0,0476000 | 21,18 | 1,00
TOTAL DO ITEM S/BDI |  |  |  |  | 9.68
93655 | DISJUNTOR MONOPOLAR TIPO DIN, CORRENTE NOMINAL DE 20A - FORNECIMENTO E INSTALAÇÃO | UN | 8.40
1571 | TERMINAL A COMPRESSAO EM COBRE ESTANHADO PARA CABO 4 MM2, 1 FURO E 1 COMPRESSAO, PARA PARAFUSO DE FIXACAO M5 | UN | 1,0000000 | 0,74 | 0,74
34653 | DISJUNTOR TIPO DIN/IEC, MONOPOLAR DE 6 ATE 32A | UN | 1,0000000 | 7,33 | 7,33
88247 | AUXILIAR DE ELETRICISTA COM ENCARGOS COMPLEMENTARES | H | 0,0663000 | 16,50 | 1,09
88264 | ELETRICISTA COM ENCARGOS COMPLEMENTARES | H | 0,0663000 | 21,18 | 1,40
TOTAL DO ITEM S/BDI |  |  |  |  | 10.56
93656 | DISJUNTOR MONOPOLAR TIPO DIN, CORRENTE NOMINAL DE 25A - FORNECIMENTO E INSTALAÇÃO | UN | 8.41
1571 | TERMINAL A COMPRESSAO EM COBRE ESTANHADO PARA CABO 4 MM2, 1 FURO E 1 COMPRESSAO, PARA PARAFUSO DE FIXACAO M5 | UN | 1,0000000 | 0,74 | 0,74
34653 | DISJUNTOR TIPO DIN/IEC, MONOPOLAR DE 6 ATE 32A | UN | 1,0000000 | 7,33 | 7,33
88247 | AUXILIAR DE ELETRICISTA COM ENCARGOS COMPLEMENTARES | H | 0,0663000 | 16,50 | 1,09
88264 | ELETRICISTA COM ENCARGOS COMPLEMENTARES | H | 0,0663000 | 21,18 | 1,40
TOTAL DO ITEM S/BDI |  |  |  |  | 10.56
93662 | DISJUNTOR BIPOLAR TIPO DIN, CORRENTE NOMINAL DE 20A - FORNECIMENTO E INSTALAÇÃO | UN | 8.42
1571 | TERMINAL A COMPRESSAO EM COBRE ESTANHADO PARA CABO 4 MM2, 1 FURO E 1 COMPRESSAO, PARA PARAFUSO DE FIXACAO M5 | UN | 2,0000000 | 0,74 | 1,48
34616 | DISJUNTOR TIPO DIN/IEC, BIPOLAR DE 6 ATE 32A | UN | 1,0000000 | 42,04 | 42,04
88247 | AUXILIAR DE ELETRICISTA COM ENCARGOS COMPLEMENTARES | H | 0,1325000 | 16,50 | 2,18
88264 | ELETRICISTA COM ENCARGOS COMPLEMENTARES | H | 0,1325000 | 21,18 | 2,80
TOTAL DO ITEM S/BDI |  |  |  |  | 48.5
93663 | DISJUNTOR BIPOLAR TIPO DIN, CORRENTE NOMINAL DE 25A - FORNECIMENTO E INSTALAÇÃO | UN | 8.43
1571 | TERMINAL A COMPRESSAO EM COBRE ESTANHADO PARA CABO 4 MM2, 1 FURO E 1 COMPRESSAO, PARA PARAFUSO DE FIXACAO M5 | UN | 2,0000000 | 0,74 | 1,48
34616 | DISJUNTOR TIPO DIN/IEC, BIPOLAR DE 6 ATE 32A | UN | 1,0000000 | 42,04 | 42,04
88247 | AUXILIAR DE ELETRICISTA COM ENCARGOS COMPLEMENTARES | H | 0,1325000 | 16,50 | 2,18
88264 | ELETRICISTA COM ENCARGOS COMPLEMENTARES | H | 0,1325000 | 21,18 | 2,80
TOTAL DO ITEM S/BDI |  |  |  |  | 48.5
93664 | DISJUNTOR BIPOLAR TIPO DIN, CORRENTE NOMINAL DE 32A - FORNECIMENTO E INSTALAÇÃO | UN | 8.44
1573 | TERMINAL A COMPRESSAO EM COBRE ESTANHADO PARA CABO 6 MM2, 1 FURO E 1 COMPRESSAO, PARA PARAFUSO DE FIXACAO M6 | UN | 2,0000000 | 0,89 | 1,78
34616 | DISJUNTOR TIPO DIN/IEC, BIPOLAR DE 6 ATE 32A | UN | 1,0000000 | 42,04 | 42,04
88247 | AUXILIAR DE ELETRICISTA COM ENCARGOS COMPLEMENTARES | H | 0,1823000 | 16,50 | 3,00
88264 | ELETRICISTA COM ENCARGOS COMPLEMENTARES | H | 0,1823000 | 21,18 | 3,86
TOTAL DO ITEM S/BDI |  |  |  |  | 50.68
93672 | DISJUNTOR TRIPOLAR TIPO DIN, CORRENTE NOMINAL DE 40A - FORNECIMENTO E INSTALAÇÃO | UN | 8.45
1574 | TERMINAL A COMPRESSAO EM COBRE ESTANHADO PARA CABO 10 MM2, 1 FURO E 1 COMPRESSAO, PARA PARAFUSO DE FIXACAO M6 | UN | 3,0000000 | 0,96 | 2,88
34709 | DISJUNTOR TIPO DIN/IEC, TRIPOLAR DE 10 ATE 50A | UN | 1,0000000 | 51,51 | 51,51
88247 | AUXILIAR DE ELETRICISTA COM ENCARGOS COMPLEMENTARES | H | 0,4057000 | 16,50 | 6,69
88264 | ELETRICISTA COM ENCARGOS COMPLEMENTARES | H | 0,4057000 | 21,18 | 8,59
TOTAL DO ITEM S/BDI |  |  |  |  | 69.67
COMP11 | DISJUNTOR TRIPOLAR TIPO DIN, CORRENTE NOMINAL DE 63A - FORNECIMENTO E INSTALAÇÃO | UN | 8.46
1574 | TERMINAL A COMPRESSAO EM COBRE ESTANHADO PARA CABO 10 MM2, 1 FURO E 1 COMPRESSAO, PARA PARAFUSO DE FIXACAO M6 | UN | 3,0000000 | 0,96 | #VALUE!
34714 | DISJUNTOR TIPO DIN/IEC, TRIPOLAR DE 63 A | UN | 1,0000000 | 61.52 | #VALUE!
88247 | AUXILIAR DE ELETRICISTA COM ENCARGOS COMPLEMENTARES | H | 0,4057000 | 16.5 | #VALUE!
88264 | ELETRICISTA COM ENCARGOS COMPLEMENTARES | H | 0,4057000 | 21.18 | #VALUE!
TOTAL DO ITEM S/BDI |  |  |  |  | 79.68
COMP12 | DISJUNTOR TRIPOLAR TIPO DIN, CORRENTE NOMINAL DE 70A - FORNECIMENTO E INSTALAÇÃO | UN | 8.47
1574 | TERMINAL A COMPRESSAO EM COBRE ESTANHADO PARA CABO 10 MM2, 1 FURO E 1 COMPRESSAO, PARA PARAFUSO DE FIXACAO M6 | UN | 3,0000000 | 0,96 | #VALUE!
2373 | DISJUNTOR TIPO NEMA, TRIPOLAR 60 ATE 100 A, TENSAO MAXIMA DE 415 V | UN | 1,0000000 | 89.85 | #VALUE!
88247 | AUXILIAR DE ELETRICISTA COM ENCARGOS COMPLEMENTARES | H | 0,4057000 | 16.5 | #VALUE!
88264 | ELETRICISTA COM ENCARGOS COMPLEMENTARES | H | 0,4057000 | 21.18 | #VALUE!
TOTAL DO ITEM S/BDI |  |  |  |  | 102.62
101875 | QUADRO DE DISTRIBUIÇÃO DE ENERGIA EM CHAPA DE AÇO GALVANIZADO, DE EMBUTIR, COM BARRAMENTO TRIFÁSICO, PARA 12 DISJUNTORES DIN 100A - FORNECIMENTO E INSTALAÇÃO | UN | 8.48
13393 | QUADRO DE DISTRIBUICAO COM BARRAMENTO TRIFASICO, DE EMBUTIR, EM CHAPA DE ACO GALVANIZADO, PARA 12 DISJUNTORES DIN, 100 A | UN | 1,0000000 | 303,02 | 303,02
87367 | ARGAMASSA TRAÇO 1:1:6 (EM VOLUME DE CIMENTO, CAL E AREIA MÉDIA ÚMIDA) PARA EMBOÇO/MASSA ÚNICA/ASSENTAMENTO DE ALVENARIA DE VEDAÇÃO, PREPARO MANUAL. AF_08/2019 | M3 | 0,0117000 | 710,75 | 8,31
88247 | AUXILIAR DE ELETRICISTA COM ENCARGOS COMPLEMENTARES | H | 0,4811000 | 16,50 | 7,93
88264 | ELETRICISTA COM ENCARGOS COMPLEMENTARES | H | 0,4811000 | 21,18 | 10,18
TOTAL DO ITEM S/BDI |  |  |  |  | 329.44
COMP13 | QGBT | UN | 8.49
COMP13 | QGBT | UN | 1,0000000 | 4500 | 4500
TOTAL DO ITEM S/BDI |  |  |  |  | 4500
101909 | EXTINTOR PORTÁTIL DE PÓ TIPO ABC 6 KG 3A:40B:C | UN | 9.1
4350 | BUCHA DE NYLON, DIAMETRO DO FURO 8 MM, COMPRIMENTO 40 MM, COM PARAFUSO DE ROSCA SOBERBA, CABECA CHATA, FENDA SIMPLES, 4,8 X 50 MM | UN | 2,0000000 | 0,35 | 0,70
10892 | EXTINTOR DE INCENDIO PORTATIL COM CARGA DE PO QUIMICO SECO (PQS) DE 6 KG, CLASSE BC | UN | 1,0000000 | 190,00 | 190,00
88248 | AUXILIAR DE ENCANADOR OU BOMBEIRO HIDRÁULICO COM ENCARGOS COMPLEMENTARES | H | 0,4574000 | 15,99 | 7,31
88267 | ENCANADOR OU BOMBEIRO HIDRÁULICO COM ENCARGOS COMPLEMENTARES | H | 0,4574000 | 20,52 | 9,38
TOTAL DO ITEM S/BDI |  |  |  |  | 207.39
37560 | PLACA: PROIBIDO FUMAR - (P1) | UN | 9.2
37560 | PLACA DE SINALIZACAO DE SEGURANCA CONTRA INCENDIO - ALERTA, TRIANGULAR, BASE DE *30* CM, EM PVC *2* MM ANTI-CHAMAS (SIMBOLOS, CORES E PICTOGRAMAS CONFORME NBR 13434) | UN | 1,0000000 | 34.45 | 34.45
TOTAL DO ITEM S/BDI |  |  |  |  | 34.45
37559 | PLACA: SAÍDA DE EMERGÊNCIA - SEGUE (S2a) | UN | 9.3
37559 | PLACA DE SINALIZACAO DE SEGURANCA CONTRA INCENDIO, FOTOLUMINESCENTE, RETANGULAR, *12 X 40* CM, EM PVC *2* MM ANTI-CHAMAS (SIMBOLOS, CORES E PICTOGRAMAS CONFORME NBR 13434) | UN | 1,0000000 | 24.83 | 24.83
TOTAL DO ITEM S/BDI |  |  |  |  | 24.83
37559 | PLACA: SAÍDA DE EMERGÊNCIA - SEGUE (S2b) | UN | 9.4
37559 | PLACA DE SINALIZACAO DE SEGURANCA CONTRA INCENDIO, FOTOLUMINESCENTE, RETANGULAR, *12 X 40* CM, EM PVC *2* MM ANTI-CHAMAS (SIMBOLOS, CORES E PICTOGRAMAS CONFORME NBR 13434) | UN | 1,0000000 | 24.83 | 24.83
TOTAL DO ITEM S/BDI |  |  |  |  | 24.83
37559 | PLACA: SAÍDA DE EMERGÊNCIA - (S12) | UN | 9.5
37559 | PLACA DE SINALIZACAO DE SEGURANCA CONTRA INCENDIO, FOTOLUMINESCENTE, RETANGULAR, *12 X 40* CM, EM PVC *2* MM ANTI-CHAMAS (SIMBOLOS, CORES E PICTOGRAMAS CONFORME NBR 13434) | UN | 1,0000000 | 24.83 | 24.83
TOTAL DO ITEM S/BDI |  |  |  |  | 24.83
37556 | PLACA: EXTINTOR DE INCÊNDIO (23) | UN | 9.6
37556 | PLACA DE SINALIZACAO DE SEGURANCA CONTRA INCENDIO, FOTOLUMINESCENTE, QUADRADA, *20 X 20* CM, EM PVC *2* MM ANTI-CHAMAS (SIMBOLOS, CORES E PICTOGRAMAS CONFORME NBR 13434) | UN | 1,0000000 | 20.24 | 20.24
TOTAL DO ITEM S/BDI |  |  |  |  | 20.24
97599 | LUMINÁRIA DE EMERGÊNCIA TIPO AUTÔNOMO C/ LÂMPADA DE LED 120min | UN | 9.7
38774 | LUMINARIA DE EMERGENCIA 30 LEDS, POTENCIA 2 W, BATERIA DE LITIO, AUTONOMIA DE 6 HORAS | UN | 1,0000000 | 22,71 | 22,71
88247 | AUXILIAR DE ELETRICISTA COM ENCARGOS COMPLEMENTARES | H | 0,0748000 | 16,50 | 1,23
88264 | ELETRICISTA COM ENCARGOS COMPLEMENTARES | H | 0,1795000 | 21,18 | 3,80
TOTAL DO ITEM S/BDI |  |  |  |  | 27.74
87478 | ALVENARIA DE VEDAÇÃO DE BLOCOS CERÂMICOS FURADOS NA VERTICAL DE 9X19X39CM (ESPESSURA 9CM) DE PAREDES COM ÁREA LÍQUIDA MAIOR OU IGUAL A 6M² SEM VÃOS E ARGAMASSA DE ASSENTAMENTO COM PREPARO MANUAL. AF_06/2014 | M2 | 10.1
34557 | TELA DE ACO SOLDADA GALVANIZADA/ZINCADA PARA ALVENARIA, FIO D = *1,20 A 1,70* MM, MALHA 15 X 15 MM, (C X L) *50 X 7,5* CM | M | 0,4200000 | 3,52 | 1,47
37395 | PINO DE ACO COM FURO, HASTE = 27 MM (ACAO DIRETA) | CENTO | 0,0050000 | 38,39 | 0,19
37592 | BLOCO CERAMICO DE VEDACAO COM FUROS NA VERTICAL, 9 X 19 X 39 CM - 4,5 MPA (NBR 15270) | UN | 13,3500000 | 2,06 | 27,50
87369 | ARGAMASSA TRAÇO 1:2:8 (EM VOLUME DE CIMENTO, CAL E AREIA MÉDIA ÚMIDA) PARA EMBOÇO/MASSA ÚNICA/ASSENTAMENTO DE ALVENARIA DE VEDAÇÃO, PREPARO MANUAL. AF_08/2019 | M3 | 0,0104000 | 738,76 | 7,68
88309 | PEDREIRO COM ENCARGOS COMPLEMENTARES | H | 0,4800000 | 21,01 | 10,08
88316 | SERVENTE COM ENCARGOS COMPLEMENTARES | H | 0,2400000 | 16,59 | 3,98
TOTAL DO ITEM S/BDI |  |  |  |  | 50.9
87878 | CHAPISCO APLICADO EM ALVENARIAS E ESTRUTURAS DE CONCRETO INTERNAS, COM COLHER DE PEDREIRO. ARGAMASSA TRAÇO 1:3 COM PREPARO MANUAL. AF_06/2014 | M2 | 10.2
87377 | ARGAMASSA TRAÇO 1:3 (EM VOLUME DE CIMENTO E AREIA GROSSA ÚMIDA) PARA CHAPISCO CONVENCIONAL, PREPARO MANUAL. AF_08/2019 | M3 | 0,0042000 | 639,77 | 2,68
88309 | PEDREIRO COM ENCARGOS COMPLEMENTARES | H | 0,0700000 | 21,01 | 1,47
88316 | SERVENTE COM ENCARGOS COMPLEMENTARES | H | 0,0070000 | 16,59 | 0,11
TOTAL DO ITEM S/BDI |  |  |  |  | 4.26
87530 | MASSA ÚNICA, PARA RECEBIMENTO DE PINTURA, EM ARGAMASSA TRAÇO 1:2:8, PREPARO MANUAL, APLICADA MANUALMENTE EM FACES INTERNAS DE PAREDES, ESPESSURA DE 20MM, COM EXECUÇÃO DE TALISCAS. AF_06/2014 | M2 | 10.3
87369 | ARGAMASSA TRAÇO 1:2:8 (EM VOLUME DE CIMENTO, CAL E AREIA MÉDIA ÚMIDA) PARA EMBOÇO/MASSA ÚNICA/ASSENTAMENTO DE ALVENARIA DE VEDAÇÃO, PREPARO MANUAL. AF_08/2019 | M3 | 0,0376000 | 738,76 | 27,77
88309 | PEDREIRO COM ENCARGOS COMPLEMENTARES | H | 0,4700000 | 21,01 | 9,87
88316 | SERVENTE COM ENCARGOS COMPLEMENTARES | H | 0,1710000 | 16,59 | 2,83
TOTAL DO ITEM S/BDI |  |  |  |  | 40.47
87531 | EMBOÇO, PARA RECEBIMENTO DE CERÂMICA, EM ARGAMASSA TRAÇO 1:2:8, PREPARO MECÂNICO COM BETONEIRA 400L, APLICADO MANUALMENTE EM FACES INTERNAS DE PAREDES, PARA AMBIENTE COM ÁREA ENTRE 5M2 E 10M2, ESPESSURA DE 20MM, COM EXECUÇÃO DE TALISCAS. AF_06/2014 | M2 | 10.4
87292 | ARGAMASSA TRAÇO 1:2:8 (EM VOLUME DE CIMENTO, CAL E AREIA MÉDIA ÚMIDA) PARA EMBOÇO/MASSA ÚNICA/ASSENTAMENTO DE ALVENARIA DE VEDAÇÃO, PREPARO MECÂNICO COM BETONEIRA 400 L. AF_08/2019 | M3 | 0,0376000 | 642,40 | 24,15
88309 | PEDREIRO COM ENCARGOS COMPLEMENTARES | H | 0,4300000 | 21,01 | 9,03
88316 | SERVENTE COM ENCARGOS COMPLEMENTARES | H | 0,1580000 | 16,59 | 2,62
TOTAL DO ITEM S/BDI |  |  |  |  | 35.8
87269 | REVESTIMENTO CERÂMICO PARA PAREDES INTERNAS COM PLACAS TIPO ESMALTADA EXTRA DE DIMENSÕES 25X35 CM APLICADAS EM AMBIENTES DE ÁREA MAIOR QUE 5 M² NA ALTURA INTEIRA DAS PAREDES. AF_06/2014 | M2 | 10.5
536 | REVESTIMENTO EM CERAMICA ESMALTADA EXTRA, PEI MENOR OU IGUAL A 3, FORMATO MENOR OU IGUAL A 2025 CM2 | M2 | 1,0700000 | 36,45 | 39,00
1381 | ARGAMASSA COLANTE AC I PARA CERAMICAS | KG | 4,8600000 | 0,70 | 3,40
34357 | REJUNTE CIMENTICIO, QUALQUER COR | KG | 0,2900000 | 4,11 | 1,19
88256 | AZULEJISTA OU LADRILHISTA COM ENCARGOS COMPLEMENTARES | H | 0,6100000 | 22,27 | 13,58
88316 | SERVENTE COM ENCARGOS COMPLEMENTARES | H | 0,3400000 | 16,59 | 5,64
TOTAL DO ITEM S/BDI |  |  |  |  | 62.81
101161 | ALVENARIA DE VEDAÇÃO COM ELEMENTO VAZADO DE CONCRETO (COBOGÓ) DE 7X50X50CM E ARGAMASSA DE ASSENTAMENTO COM PREPARO EM BETONEIRA. AF_05/2020 | M2 | 10.6
665 | ELEMENTO VAZADO DE CONCRETO, QUADRICULADO, 16 FUROS *50 X 50 X 7* CM | UN | 3,9500000 | 25,22 | 99,61
88309 | PEDREIRO COM ENCARGOS COMPLEMENTARES | H | 2,0550000 | 21,01 | 43,17
88316 | SERVENTE COM ENCARGOS COMPLEMENTARES | H | 1,0280000 | 16,59 | 17,05
100489 | ARGAMASSA TRAÇO 1:3 (EM VOLUME DE CIMENTO E AREIA MÉDIA ÚMIDA), PREPARO MECÂNICO COM BETONEIRA 600 L. AF_08/2019 | M3 | 0,0100000 | 583,27 | 5,83
TOTAL DO ITEM S/BDI |  |  |  |  | 165.66
92514 | MONTAGEM E DESMONTAGEM DE FÔRMA DE LAJE MACIÇA, PÉ-DIREITO SIMPLES, EM CHAPA DE MADEIRA COMPENSADA RESINADA, 4 UTILIZAÇÕES. AF_09/2020 | M2 | 11.1
2692 | DESMOLDANTE PROTETOR PARA FORMAS DE MADEIRA, DE BASE OLEOSA EMULSIONADA EM AGUA | L | 0,0100000 | 6,88 | 0,06
10749 | LOCACAO DE ESCORA METALICA TELESCOPICA, COM ALTURA REGULAVEL DE *1,80* A *3,20* M, COM CAPACIDADE DE CARGA DE NO MINIMO 1000 KGF (10 KN), INCLUSO TRIPE E FORCADO | MES | 0,3970000 | 5,49 | 2,17
40270 | VIGA DE ESCORAMAENTO H20, DE MADEIRA, PESO DE 5,00 A 5,20 KG/M, COM EXTREMIDADES PLASTICAS | M | 0,0300000 | 69,73 | 2,09
88239 | AJUDANTE DE CARPINTEIRO COM ENCARGOS COMPLEMENTARES | H | 0,0970000 | 17,54 | 1,70
88262 | CARPINTEIRO DE FORMAS COM ENCARGOS COMPLEMENTARES | H | 0,5280000 | 20,80 | 10,98
92267 | FABRICAÇÃO DE FÔRMA PARA LAJES, EM CHAPA DE MADEIRA COMPENSADA RESINADA, E = 17 MM. AF_09/2020 | M2 | 0,3410000 | 42,84 | 14,60
TOTAL DO ITEM S/BDI |  |  |  |  | 31.6
92459 | MONTAGEM E DESMONTAGEM DE FÔRMA DE VIGA, ESCORAMENTO COM GARFO DE MADEIRA, PÉ-DIREITO SIMPLES, EM CHAPA DE MADEIRA RESINADA, 6 UTILIZAÇÕES. AF_09/2020 | M2 | 11.2
2692 | DESMOLDANTE PROTETOR PARA FORMAS DE MADEIRA, DE BASE OLEOSA EMULSIONADA EM AGUA | L | 0,0100000 | 6,88 | 0,06
6193 | TABUA NAO APARELHADA *2,5 X 20* CM, EM MACARANDUBA, ANGELIM OU EQUIVALENTE DA REGIAO - BRUTA | M | 0,3280000 | 15,13 | 4,96
40304 | PREGO DE ACO POLIDO COM CABECA DUPLA 17 X 27 (2 1/2 X 11) | KG | 0,0490000 | 19,23 | 0,94
88239 | AJUDANTE DE CARPINTEIRO COM ENCARGOS COMPLEMENTARES | H | 0,1750000 | 17,54 | 3,06
88262 | CARPINTEIRO DE FORMAS COM ENCARGOS COMPLEMENTARES | H | 0,9570000 | 20,80 | 19,90
92265 | FABRICAÇÃO DE FÔRMA PARA VIGAS, EM CHAPA DE MADEIRA COMPENSADA RESINADA, E = 17 MM. AF_09/2020 | M2 | 0,2970000 | 97,00 | 28,80
92272 | FABRICAÇÃO DE ESCORAS DE VIGA DO TIPO GARFO, EM MADEIRA. AF_09/2020 | M | 1,5510000 | 29,27 | 45,39
TOTAL DO ITEM S/BDI |  |  |  |  | 103.11
92775 | ARMAÇÃO DE PILAR OU VIGA DE UMA ESTRUTURA CONVENCIONAL DE CONCRETO ARMADO EM UMA EDIFICAÇÃO TÉRREA OU SOBRADO UTILIZANDO AÇO CA-60 DE 5,0 MM - MONTAGEM. AF_12/2015 | KG | 11.3
39017 | ESPACADOR / DISTANCIADOR CIRCULAR COM ENTRADA LATERAL, EM PLASTICO, PARA VERGALHAO *4,2 A 12,5* MM, COBRIMENTO 20 MM | UN | 1,1900000 | 0,21 | 0,24
43132 | ARAME RECOZIDO 16 BWG, D = 1,65 MM (0,016 KG/M) OU 18 BWG, D = 1,25 MM (0,01 KG/M) | KG | 0,0250000 | 14,85 | 0,37
88238 | AJUDANTE DE ARMADOR COM ENCARGOS COMPLEMENTARES | H | 0,0367000 | 16,21 | 0,59
88245 | ARMADOR COM ENCARGOS COMPLEMENTARES | H | 0,2245000 | 20,90 | 4,69
92791 | CORTE E DOBRA DE AÇO CA-60, DIÂMETRO DE 5,0 MM, UTILIZADO EM ESTRUTURAS DIVERSAS, EXCETO LAJES. AF_12/2015 | KG | 1,0000000 | 10,58 | 10,58
TOTAL DO ITEM S/BDI |  |  |  |  | 16.47
92778 | ARMAÇÃO DE PILAR OU VIGA DE UMA ESTRUTURA CONVENCIONAL DE CONCRETO ARMADO EM UMA EDIFICAÇÃO TÉRREA OU SOBRADO UTILIZANDO AÇO CA-50 DE 10,0 MM - MONTAGEM. AF_12/2015 | KG | 11.4
39017 | ESPACADOR / DISTANCIADOR CIRCULAR COM ENTRADA LATERAL, EM PLASTICO, PARA VERGALHAO *4,2 A 12,5* MM, COBRIMENTO 20 MM | UN | 0,5430000 | 0,21 | 0,11
43132 | ARAME RECOZIDO 16 BWG, D = 1,65 MM (0,016 KG/M) OU 18 BWG, D = 1,25 MM (0,01 KG/M) | KG | 0,0250000 | 14,85 | 0,37
88238 | AJUDANTE DE ARMADOR COM ENCARGOS COMPLEMENTARES | H | 0,0156000 | 16,21 | 0,25
88245 | ARMADOR COM ENCARGOS COMPLEMENTARES | H | 0,0956000 | 20,90 | 1,99
92794 | CORTE E DOBRA DE AÇO CA-50, DIÂMETRO DE 10,0 MM, UTILIZADO EM ESTRUTURAS DIVERSAS, EXCETO LAJES. AF_12/2015 | KG | 1,0000000 | 9,93 | 9,93
TOTAL DO ITEM S/BDI |  |  |  |  | 12.65
92785 | ARMAÇÃO DE LAJE DE UMA ESTRUTURA CONVENCIONAL DE CONCRETO ARMADO EM UMA EDIFICAÇÃO TÉRREA OU SOBRADO UTILIZANDO AÇO CA-50 DE 6,3 MM - MONTAGEM. AF_12/2015 | KG | 11.5
39017 | ESPACADOR / DISTANCIADOR CIRCULAR COM ENTRADA LATERAL, EM PLASTICO, PARA VERGALHAO *4,2 A 12,5* MM, COBRIMENTO 20 MM | UN | 1,3330000 | 0,21 | 0,27
43132 | ARAME RECOZIDO 16 BWG, D = 1,65 MM (0,016 KG/M) OU 18 BWG, D = 1,25 MM (0,01 KG/M) | KG | 0,0250000 | 14,85 | 0,37
88238 | AJUDANTE DE ARMADOR COM ENCARGOS COMPLEMENTARES | H | 0,0191000 | 16,21 | 0,30
88245 | ARMADOR COM ENCARGOS COMPLEMENTARES | H | 0,1168000 | 20,90 | 2,44
92801 | CORTE E DOBRA DE AÇO CA-50, DIÂMETRO DE 6,3 MM, UTILIZADO EM LAJE. AF_12/2015 | KG | 1,0000000 | 10,53 | 10,53
TOTAL DO ITEM S/BDI |  |  |  |  | 13.91
92741 | CONCRETAGEM DE VIGAS E LAJES, FCK=20 MPA, PARA QUALQUER TIPO DE LAJE COM BALDES EM EDIFICAÇÃO TÉRREA, COM ÁREA MÉDIA DE LAJES MENOR OU IGUAL A 20 M² - LANÇAMENTO, ADENSAMENTO E ACABAMENTO. AF_12/2015 | M3 | 11.6
34492 | CONCRETO USINADO BOMBEAVEL, CLASSE DE RESISTENCIA C20, COM BRITA 0 E 1, SLUMP = 100 +/- 20 MM, EXCLUI SERVICO DE BOMBEAMENTO (NBR 8953) | M3 | 1,1030000 | 435,00 | 479,80
88262 | CARPINTEIRO DE FORMAS COM ENCARGOS COMPLEMENTARES | H | 1,1900000 | 20,80 | 24,75
88309 | PEDREIRO COM ENCARGOS COMPLEMENTARES | H | 3,5710000 | 21,01 | 75,02
88316 | SERVENTE COM ENCARGOS COMPLEMENTARES | H | 8,4070000 | 16,59 | 139,47
90586 | VIBRADOR DE IMERSÃO, DIÂMETRO DE PONTEIRA 45MM, MOTOR ELÉTRICO TRIFÁSICO POTÊNCIA DE 2 CV - CHP DIURNO. AF_06/2015 | CHP | 0,6150000 | 1,93 | 1,18
90587 | VIBRADOR DE IMERSÃO, DIÂMETRO DE PONTEIRA 45MM, MOTOR ELÉTRICO TRIFÁSICO POTÊNCIA DE 2 CV - CHI DIURNO. AF_06/2015 | CHI | 0,5750000 | 0,44 | 0,25
TOTAL DO ITEM S/BDI |  |  |  |  | 720.47
91341 | PORTA EM ALUMÍNIO DE ABRIR TIPO VENEZIANA COM GUARNIÇÃO, FIXAÇÃO COM PARAFUSOS - FORNECIMENTO E INSTALAÇÃO. AF_12/2019 | M2 | 12.1
142 | SELANTE ELASTICO MONOCOMPONENTE A BASE DE POLIURETANO (PU) PARA JUNTAS DIVERSAS | 310ML | 0,8829000 | 34,34 | 30,31
7568 | BUCHA DE NYLON SEM ABA S10, COM PARAFUSO DE 6,10 X 65 MM EM ACO ZINCADO COM ROSCA SOBERBA, CABECA CHATA E FENDA PHILLIPS | UN | 4,8166000 | 0,86 | 4,14
36888 | GUARNICAO/MOLDURA DE ACABAMENTO PARA ESQUADRIA DE ALUMINIO ANODIZADO NATURAL, PARA 1 FACE | M | 6,8504000 | 6,60 | 45,21
39025 | PORTA DE ABRIR EM ALUMINIO TIPO VENEZIANA, ACABAMENTO ANODIZADO NATURAL, SEM GUARNICAO/ALIZAR/VISTA, 87 X 210 CM | UN | 0,5473000 | 544,28 | 297,88
88309 | PEDREIRO COM ENCARGOS COMPLEMENTARES | H | 0,3826000 | 21,01 | 8,03
88316 | SERVENTE COM ENCARGOS COMPLEMENTARES | H | 0,1910000 | 16,59 | 3,16
TOTAL DO ITEM S/BDI |  |  |  |  | 388.73
615 | !EM PROCESSO DE DESATIVACAO! JANELA BASCULANTE, ACO, COM BATENTE/REQUADRO, 60 X 80 CM (SEM VIDROS) | M2 | 12.2
615 | !EM PROCESSO DE DESATIVACAO! JANELA BASCULANTE, ACO, COM BATENTE/REQUADRO, 60 X 80 CM (SEM VIDROS) | M2 | 1 | 440.9 | 440.9
TOTAL DO ITEM S/BDI |  |  |  |  | 440.9
100701 | PORTA DE FERRO, DE ABRIR, TIPO GRADE COM CHAPA, COM GUARNIÇÕES. AF_12/2019 | M2 | 12.3
4930 | PORTA DE ABRIR EM GRADIL COM BARRA CHATA 3 CM X 1/4", COM REQUADRO E GUARNICAO - COMPLETO - ACABAMENTO NATURAL | M2 | 1,0000000 | 387,08 | 387,08
88309 | PEDREIRO COM ENCARGOS COMPLEMENTARES | H | 0,4570000 | 21,01 | 9,60
88316 | SERVENTE COM ENCARGOS COMPLEMENTARES | H | 0,2290000 | 16,59 | 3,79
88627 | ARGAMASSA TRAÇO 1:0,5:4,5 (EM VOLUME DE CIMENTO, CAL E AREIA MÉDIA ÚMIDA) PARA ASSENTAMENTO DE ALVENARIA, PREPARO MANUAL. AF_08/2019 | M3 | 0,0120000 | 670,25 | 8,04
TOTAL DO ITEM S/BDI |  |  |  |  | 408.51
88485 | APLICAÇÃO DE FUNDO SELADOR ACRÍLICO EM PAREDES, UMA DEMÃO. AF_06/2014 | M2 | 13.1
6085 | SELADOR ACRILICO PAREDES INTERNAS/EXTERNAS | L | 0,1600000 | 6,70 | 1,07
88310 | PINTOR COM ENCARGOS COMPLEMENTARES | H | 0,0390000 | 22,01 | 0,85
88316 | SERVENTE COM ENCARGOS COMPLEMENTARES | H | 0,0140000 | 16,59 | 0,23
TOTAL DO ITEM S/BDI |  |  |  |  | 2.15
88497 | APLICAÇÃO E LIXAMENTO DE MASSA LÁTEX EM PAREDES, DUAS DEMÃOS. AF_06/2014 | M2 | 13.2
3767 | LIXA EM FOLHA PARA PAREDE OU MADEIRA, NUMERO 120 (COR VERMELHA) | UN | 0,1000000 | 0,45 | 0,04
4047 | !EM PROCESSO DE DESATIVACAO! MASSA CORRIDA PVA PARA PAREDES INTERNAS | GL | 0,2445000 | 10,39 | 2,54
88310 | PINTOR COM ENCARGOS COMPLEMENTARES | H | 0,3120000 | 22,01 | 6,86
88316 | SERVENTE COM ENCARGOS COMPLEMENTARES | H | 0,1140000 | 16,59 | 1,89
TOTAL DO ITEM S/BDI |  |  |  |  | 11.33
88489 | APLICAÇÃO MANUAL DE PINTURA COM TINTA LÁTEX ACRÍLICA EM PAREDES, DUAS DEMÃOS. AF_06/2014 | M2 | 13.3
7356 | TINTA ACRILICA PREMIUM, COR BRANCO FOSCO | L | 0,3300000 | 24,15 | 7,96
88310 | PINTOR COM ENCARGOS COMPLEMENTARES | H | 0,1870000 | 22,01 | 4,11
88316 | SERVENTE COM ENCARGOS COMPLEMENTARES | H | 0,0690000 | 16,59 | 1,14
TOTAL DO ITEM S/BDI |  |  |  |  | 13.21
94990 | EXECUÇÃO DE PASSEIO (CALÇADA) OU PISO DE CONCRETO COM CONCRETO MOLDADO IN LOCO, FEITO EM OBRA, ACABAMENTO CONVENCIONAL, NÃO ARMADO. AF - PISO EM CONCRETO | M2 | 14.1
4460 | SARRAFO NAO APARELHADO *2,5 X 10* CM, EM MACARANDUBA, ANGELIM OU EQUIVALENTE DA REGIAO - BRUTA | M | 2,5000000 | 7,56 | 18,90
4517 | SARRAFO *2,5 X 7,5* CM EM PINUS, MISTA OU EQUIVALENTE DA REGIAO - BRUTA | M | 2,0000000 | 2,65 | 5,30
88262 | CARPINTEIRO DE FORMAS COM ENCARGOS COMPLEMENTARES | H | 2,2560000 | 20,80 | 46,92
88309 | PEDREIRO COM ENCARGOS COMPLEMENTARES | H | 1,9830000 | 21,01 | 41,66
88316 | SERVENTE COM ENCARGOS COMPLEMENTARES | H | 4,2390000 | 16,59 | 70,32
94964 | CONCRETO FCK = 20MPA, TRAÇO 1:2,7:3 (EM MASSA SECA DE CIMENTO/ AREIA MÉDIA/ BRITA 1) - PREPARO MECÂNICO COM BETONEIRA 400 L. AF_05/2021 | M3 | 1,2130000 | 476,03 | 577,42
TOTAL DO ITEM S/BDI |  |  |  |  | 760.52
94990 | EXECUÇÃO DE PASSEIO (CALÇADA) OU PISO DE CONCRETO COM CONCRETO MOLDADO IN LOCO, FEITO EM OBRA, ACABAMENTO CONVENCIONAL, NÃO ARMADO. AF - PISO EM CONCRETO | M2 | 14.2
4460 | SARRAFO NAO APARELHADO *2,5 X 10* CM, EM MACARANDUBA, ANGELIM OU EQUIVALENTE DA REGIAO - BRUTA | M | 2,5000000 | 7,56 | 18,90
4517 | SARRAFO *2,5 X 7,5* CM EM PINUS, MISTA OU EQUIVALENTE DA REGIAO - BRUTA | M | 2,0000000 | 2,65 | 5,30
88262 | CARPINTEIRO DE FORMAS COM ENCARGOS COMPLEMENTARES | H | 2,2560000 | 20,80 | 46,92
88309 | PEDREIRO COM ENCARGOS COMPLEMENTARES | H | 1,9830000 | 21,01 | 41,66
88316 | SERVENTE COM ENCARGOS COMPLEMENTARES | H | 4,2390000 | 16,59 | 70,32
94964 | CONCRETO FCK = 20MPA, TRAÇO 1:2,7:3 (EM MASSA SECA DE CIMENTO/ AREIA MÉDIA/ BRITA 1) - PREPARO MECÂNICO COM BETONEIRA 400 L. AF_05/2021 | M3 | 1,2130000 | 476,03 | 577,42
TOTAL DO ITEM S/BDI |  |  |  |  | 760.52
98504 | PLANTIO DE GRAMA EM PLACAS. AF_05/2018 | M2 | 14.3
3324 | GRAMA BATATAIS EM PLACAS, SEM PLANTIO | M2 | 1,0000000 | 5,35 | 5,35
88316 | SERVENTE COM ENCARGOS COMPLEMENTARES | H | 0,1564000 | 16,59 | 2,59
88441 | JARDINEIRO COM ENCARGOS COMPLEMENTARES | H | 0,0391000 | 20,34 | 0,79
TOTAL DO ITEM S/BDI |  |  |  |  | 8.73
101094 | PISO PODOTÁTIL, DIRECIONAL OU ALERTA, ASSENTADO SOBRE ARGAMASSA. AF_05/2020 | M | 14.4
1379 | CIMENTO PORTLAND COMPOSTO CP II-32 | KG | 0,2400000 | 0,97 | 0,23
37595 | ARGAMASSA COLANTE TIPO AC III | KG | 1,2150000 | 2,15 | 2,61
38186 | PISO TATIL DE ALERTA OU DIRECIONAL, DE BORRACHA, COLORIDO, 25 X 25 CM, E = 12 MM, PARA ARGAMASSA | M2 | 0,2500000 | 518,29 | 129,57
88309 | PEDREIRO COM ENCARGOS COMPLEMENTARES | H | 0,4370000 | 21,01 | 9,18
88316 | SERVENTE COM ENCARGOS COMPLEMENTARES | H | 0,2180000 | 16,59 | 3,61
TOTAL DO ITEM S/BDI |  |  |  |  | 145.2
98511 | PLANTIO DE ÁRVORE ORNAMENTAL COM ALTURA DE MUDA MAIOR QUE 2,00 M E MENOR OU IGUAL A 4,00 M. AF_05/2018 | UN | 14.5
359 | MUDA DE ARVORE ORNAMENTAL, OITI/AROEIRA SALSA/ANGICO/IPE/JACARANDA OU EQUIVALENTE DA REGIAO, H= *2* M | UN | 1,0000000 | 104,82 | 104,82
88316 | SERVENTE COM ENCARGOS COMPLEMENTARES | H | 1,0401000 | 16,59 | 17,25
88441 | JARDINEIRO COM ENCARGOS COMPLEMENTARES | H | 0,2600000 | 20,34 | 5,28
TOTAL DO ITEM S/BDI |  |  |  |  | 127.35
98516 | PLANTIO DE PALMEIRA COM ALTURA DE MUDA MENOR OU IGUAL A 2,00 M. AF_05/2018 | UN | 14.6
38641 | MUDA DE PALMEIRA, ARECA, H= *1,50* CM | UN | 1,0000000 | 103,44 | 103,44
88316 | SERVENTE COM ENCARGOS COMPLEMENTARES | H | 4,3620000 | 16,59 | 72,36
88441 | JARDINEIRO COM ENCARGOS COMPLEMENTARES | H | 1,0905000 | 20,34 | 22,18
91634 | GUINDAUTO HIDRÁULICO, CAPACIDADE MÁXIMA DE CARGA 6500 KG, MOMENTO MÁXIMO DE CARGA 5,8 TM, ALCANCE MÁXIMO HORIZONTAL 7,60 M, INCLUSIVE CAMINHÃO TOCO PBT 9.700 KG, POTÊNCIA DE 160 CV - CHP DIURNO. AF_08/2015 | CHP | 0,2999000 | 164,63 | 49,37
91635 | GUINDAUTO HIDRÁULICO, CAPACIDADE MÁXIMA DE CARGA 6500 KG, MOMENTO MÁXIMO DE CARGA 5,8 TM, ALCANCE MÁXIMO HORIZONTAL 7,60 M, INCLUSIVE CAMINHÃO TOCO PBT 9.700 KG, POTÊNCIA DE 160 CV - CHI DIURNO. AF_08/2015 | CHI | 1,2252000 | 35,61 | 43,62
TOTAL DO ITEM S/BDI |  |  |  |  | 290.97
93358 | ESCAVAÇÃO MANUAL DE VALA COM PROFUNDIDADE MENOR OU IGUAL A 1,30 M. AF_02/2021 | M3 | 15.1
88316 | SERVENTE COM ENCARGOS COMPLEMENTARES | H | 3,9560000 | 16,59 | 65,63
TOTAL DO ITEM S/BDI |  |  |  |  | 65.63
94263 | GUIA (MEIO-FIO) CONCRETO, MOLDADA IN LOCO EM TRECHO RETO COM EXTRUSORA, 13 CM BASE X 22 CM ALTURA. AF_06/2016 | M | 15.2
370 | AREIA MEDIA - POSTO JAZIDA/FORNECEDOR (RETIRADO NA JAZIDA, SEM TRANSPORTE) | M3 | 0,0070000 | 52,50 | 0,36
34492 | CONCRETO USINADO BOMBEAVEL, CLASSE DE RESISTENCIA C20, COM BRITA 0 E 1, SLUMP = 100 +/- 20 MM, EXCLUI SERVICO DE BOMBEAMENTO (NBR 8953) | M3 | 0,0300000 | 435,00 | 13,05
88243 | AJUDANTE ESPECIALIZADO COM ENCARGOS COMPLEMENTARES | H | 0,0870000 | 19,85 | 1,72
88309 | PEDREIRO COM ENCARGOS COMPLEMENTARES | H | 0,2210000 | 21,01 | 4,64
88316 | SERVENTE COM ENCARGOS COMPLEMENTARES | H | 0,4420000 | 16,59 | 7,33
88631 | ARGAMASSA TRAÇO 1:4 (EM VOLUME DE CIMENTO E AREIA MÉDIA ÚMIDA), PREPARO MANUAL. AF_08/2019 | M3 | 0,0020000 | 575,75 | 1,15
92960 | MÁQUINA EXTRUSORA DE CONCRETO PARA GUIAS E SARJETAS, MOTOR A DIESEL, POTÊNCIA 14 CV - CHP DIURNO. AF_12/2015 | CHP | 0,0140000 | 15,19 | 0,21
92961 | MÁQUINA EXTRUSORA DE CONCRETO PARA GUIAS E SARJETAS, MOTOR A DIESEL, POTÊNCIA 14 CV - CHI DIURNO. AF_12/2015 | CHI | 0,0720000 | 3,99 | 0,28
TOTAL DO ITEM S/BDI |  |  |  |  | 28.74
73881/1 | EXECUCAO DE DRENO COM MANTA GEOTEXTIL 200 G/M2 | M2 | 15.3
4011 | GEOTEXTIL NAO TECIDO AGULHADO DE FILAMENTOS CONTINUOS 100% POLIESTER, RESITENCIA A TRACAO = 10 KN/M | M2 | 1,0500000 | 6,60 | 6,93
88316 | SERVENTE COM ENCARGOS COMPLEMENTARES | H | 0,0200000 | 16,59 | 0,33
TOTAL DO ITEM S/BDI |  |  |  |  | 7.26
370 | AREIA MEDIA - POSTO JAZIDA/FORNECEDOR (RETIRADO NA JAZIDA, SEM TRANSPORTE) | M3 | 15.4
370 | AREIA MEDIA - POSTO JAZIDA/FORNECEDOR (RETIRADO NA JAZIDA, SEM TRANSPORTE) | M3 | 1 | 52.5 | 52.5
TOTAL DO ITEM S/BDI |  |  |  |  | 52.5
96622 | LASTRO COM MATERIAL GRANULAR, APLICADO EM PISOS OU LAJES SOBRE SOLO, ESPESSURA DE *5 CM*. AF_08/2017 | M3 | 15.5
4718 | PEDRA BRITADA N. 2 (19 A 38 MM) POSTO PEDREIRA/FORNECEDOR, SEM FRETE | M3 | 1,1300000 | 90,00 | 101,70
88309 | PEDREIRO COM ENCARGOS COMPLEMENTARES | H | 1,2170000 | 21,01 | 25,56
88316 | SERVENTE COM ENCARGOS COMPLEMENTARES | H | 0,3940000 | 16,59 | 6,53
91277 | PLACA VIBRATÓRIA REVERSÍVEL COM MOTOR 4 TEMPOS A GASOLINA, FORÇA CENTRÍFUGA DE 25 KN (2500 KGF), POTÊNCIA 5,5 CV - CHP DIURNO. AF_08/2015 | CHP | 0,0320000 | 9,12 | 0,29
91278 | PLACA VIBRATÓRIA REVERSÍVEL COM MOTOR 4 TEMPOS A GASOLINA, FORÇA CENTRÍFUGA DE 25 KN (2500 KGF), POTÊNCIA 5,5 CV - CHI DIURNO. AF_08/2015 | CHI | 0,0300000 | 0,52 | 0,01
TOTAL DO ITEM S/BDI |  |  |  |  | 134.09
102362 | ALAMBRADO PARA QUADRA POLIESPORTIVA, ESTRUTURADO POR TUBOS DE ACO GALVANIZADO, COM COSTURA, DIN 2440, DIAMETRO 2", COM TELA DE ARAME GALVANIZADO, FIO 14 BWG E MALHA QUADRADA 5X5CM | M2 | 15.6
7167 | TELA DE ARAME GALVANIZADA QUADRANGULAR / LOSANGULAR, FIO 2,11 MM (14 BWG), MALHA 5 X 5 CM, H = 2 M | M2 | 1,0203000 | 22,18 | 22,63
7696 | TUBO ACO GALVANIZADO COM COSTURA, CLASSE MEDIA, DN 2", E = *3,65* MM, PESO *5,10* KG/M (NBR 5580) | M | 0,6105000 | 89,37 | 54,56
7698 | TUBO ACO GALVANIZADO COM COSTURA, CLASSE MEDIA, DN 1.1/4", E = *3,25* MM, PESO *3,14* KG/M (NBR 5580) | M | 0,8701000 | 53,35 | 46,41
11002 | ELETRODO REVESTIDO AWS - E6013, DIAMETRO IGUAL A 2,50 MM | KG | 0,0025000 | 24,00 | 0,06
43130 | ARAME GALVANIZADO 12 BWG, D = 2,76 MM (0,048 KG/M) OU 14 BWG, D = 2,11 MM (0,026 KG/M) | KG | 0,0797000 | 14,85 | 1,18
88315 | SERRALHEIRO COM ENCARGOS COMPLEMENTARES | H | 0,9774000 | 20,90 | 20,42
88316 | SERVENTE COM ENCARGOS COMPLEMENTARES | H | 0,9974000 | 16,59 | 16,54
94962 | CONCRETO MAGRO PARA LASTRO, TRAÇO 1:4,5:4,5 (EM MASSA SECA DE CIMENTO/ AREIA MÉDIA/ BRITA 1) - PREPARO MECÂNICO COM BETONEIRA 400 L. AF_05/2021 | M3 | 0,0045000 | 365,98 | 1,64
TOTAL DO ITEM S/BDI |  |  |  |  | 163.44
D00154 | TRAVE METÁLICA P/ FUTEBOL DE SALÃO ( 2 UNID) | CJ
D00154 | TRAVE METÁLICA P/ FUTEBOL DE SALÃO ( 2 UNID) | CJ | 1,0000000 | 2515 | 2515
TOTAL DO ITEM S/BDI |  |  |  |  | 2515
COMP14 | LIMPEZA GERAL E ENTREGA DA OBRA | M2 | 16.1
3 | ACIDO MURIATICO, DILUICAO 10% A 12% PARA USO EM LIMPEZA | L | 0.05 | 4.85 | 0.24
88316 | SERVENTE COM ENCARGOS COMPLEMENTARES | H | 0.14 | 16.59 | 2.32
TOTAL DO ITEM S/BDI |  |  |  |  | 2.56

## RESUMO DA OBRA
PREFEITURA MUNICIPAL DE GARRAFÃO DO NORTE
CNPJ: 22.980.940/00001-27
RUA LUIZ EDUARDO MAGALHÃES - PEDRINHAS
OBRA: CONSTRUÇÃO DO GINÁSIO POLIESPORTIVO E REVITALIZAÇÃO DO COMPLEXO ESPORTIVO
LOCAL: Rua Fernando Guilhon , s/n - Garrafão do Norte - PA - CEP: 68.665-000
DATA: 20/05/2021 |  |  | BDI=25%
REF. DE PREÇOS: SINAPI - 05/2021 - SEDOP- 03/2021(S/DESONERAÇÃO) |  |  | PRAZO DE EXECUÇÃO: 180 DIAS
ORÇAMENTO RESUMIDO
ITEM | DESCRIÇÃO | TOTAL | PESO (%)
1 | SERVIÇOS PRELIMINARES | 76448.19 | 3.931%
2 | INFRA ESTRUTURA | 121521.57 | 6.249%
3 | SUPER ESTRUTURA | 195465.08 | 10.05%
4 | QUADRA DE ESPORTE - PISO/PINTURA/ALAMBRADO/EQUPAMENTO. | 241968.6 | 12.44%
5 | PISO E FORRO | 32571.95 | 1.675%
6 | COBERTURA | 333386.17 | 17.14%
7 | INSTALAÇÕES HIDROSSANITÁRIAS | 44589.7 | 2.293%
8 | INSTALAÇÕES ELETRICAS / SPDA | 96532.04 | 4.964%
9 | PREVENÇÃO A INCÊNDIO | 2260.68 | 0.1162%
10 | PAREDE E REVESTIMENTO | 271223.76 | 13.95%
11 | ARQUIBANCADA | 125497.77 | 6.453%
12 | PORTAS E ESQUADRIAS | 38379.57 | 1.973%
13 | PINTURA | 77013.23 | 3.96%
14 | URBANIZAÇÃO | 204952.2 | 10.54%
15 | QUADRA DE AREIA | 59298.43 | 3.049%
16 | LIMPEZA FINAL DA OBRA | 23694.18 | 1.218%
Total Geral |  | 1944803.12

## MEMÓRIA DE CÁLCULO
PREFEITURA MUNICIPAL DE GARRAFÃO DO NORTE
CNPJ: 22.980.940/00001-27
RUA LUIZ EDUARDO MAGALHÃES - PEDRINHAS
OBRA: CONSTRUÇÃO DO GINÁSIO POLIESPORTIVO E REVITALIZAÇÃO DO COMPLEXO ESPORTIVO
LOCAL: Rua Fernando Guilhon , s/n - Garrafão do Norte - PA - CEP: 68.665-000
DATA: 20/05/2021 | [6 empty] | BDI=25%
REF. DE PREÇOS: SINAPI - 05/2021 - SEDOP - 03/2021(S/DESONERAÇÃO) |  |  |  |  | PRAZO DE EXECUÇÃO: 180 DIAS
MEMÓRIA DE CÁLCULO
ITEM | CODIGO | DESCRIÇÃO | UNID | QUANT | MEMÓRIA DE CÁLCULO
1 |  | SERVIÇOS PRELIMINARES
1.1 | COMP. | PLACA DE OBRA (PARA CONSTRUCAO CIVIL) EM CHAPA GALVANIZADA *N. 22*, ADESIVADA, DE *2,0 X 1,125* M | M2 | 6 | 3,00m x 2,00m
1.2 | 98524 | LIMPEZA MANUAL DE VEGETAÇÃO EM TERRENO COM ENXADA.AF_05/2018 | M2 | 1604.28 | 50,37m x 31,85m
1.3 | 98458 | TAPUME COM COMPENSADO DE MADEIRA. AF_05/2018 | M2 | 162.2 | 81,10m x 2,00 altura
1.4 | 93207 | EXECUÇÃO DE ESCRITÓRIO EM CANTEIRO DE OBRA EM CHAPA DE MADEIRA COMPENSADA, NÃO INCLUSO MOBILIÁRIO E EQUIPAMENTOS. AF_02/2016 | M2 | 20 | 5,00m x 4,00m
1.5 | COMP. | INSTALACAO PROVISORIA AGUA-RESERVAT.C/REDE ALIMENT | UNID | 1 | 1,00 unid
1.6 | 99059 | LOCACAO CONVENCIONAL DE OBRA, UTILIZANDO GABARITO DE TÁBUAS CORRIDAS PONTALETADAS A CADA 2,00M - 2 UTILIZAÇÕES. AF_10/2018 | M | 344.8 | (81,10m x 2)+(91,30m x 2)
1.7 | COMP. | ENTRADA PROVISORIA DE ENERGIA ELETRICA AEREA TRIFASICA 40A EM POSTE MADEIRA | UNID | 1 | 1,00 unid
2 |  | INFRA ESTRUTURA
2.1 | 96523 | ESCAVAÇÃO MANUAL PARA BLOCO DE COROAMENTO OU SAPATA, COM PREVISÃO DE FÔRMA. AF_06/2017 | M3 | 51.07 | cálculo
local | compr | largura | altura | quantidade | total
bloco | 1 | 1 | 1.4 | 16 | 22.4
sapata | 0.8 | 0.8 | 1.4 | 32 | 28.67
|  |  | total do item |  | 51.07
2.2 | 96527 | ESCAVAÇÃO MANUAL DE VALA PARA VIGA BALDRAME, COM PREVISÃO DE FÔRMA. AF_06/2017 | M3 | 25.03 | cálculo
local | compr | largura(Viga +10cm) | altura | quantidade | total
V1-V16 | 40.35 | 0.25 | 0.4 | 2 | 8.07
V2-V15 | 8.31 | 0.25 | 0.4 | 2 | 1.66
V(3,4,7,13,14) | 3.3 | 0.25 | 0.4 | 5 | 1.65
V18 | 32 | 0.25 | 0.4 | 1 | 3.2
V5-V12 | 3.33 | 0.25 | 0.4 | 2 | 0.67
V6-V11 | 3.1 | 0.25 | 0.4 | 2 | 0.62
V8 | 7.23 | 0.25 | 0.4 | 1 | 0.72
V10 | 4.28 | 0.25 | 0.4 | 1 | 0.43
V17 | 20.4 | 0.25 | 0.4 | 1 | 2.04
V21-V22 | 8.66 | 0.25 | 0.4 | 2 | 1.73
V23 | 18.37 | 0.25 | 0.4 | 1 | 1.84
V24 | 14.9 | 0.25 | 0.4 | 1 | 1.49
V19-V20 | 4.54 | 0.25 | 0.4 | 2 | 0.91
|  |  | total do item |  | 25.03
2.3 | 96619 | LASTRO DE CONCRETO MAGRO, APLICADO EM BLOCOS DE COROAMENTO OU SAPATAS, ESPESSURA DE 5 CM. AF_08/2017 | M2 | 36.48 | cálculo
local | compr | largura | quantidade | total
bloco | 1 | 1 | 16 | 16
sapata | 0.8 | 0.8 | 32 | 20.48
|  | total do item |  | 36.48
2.4 | 96534 | FABRICAÇÃO, MONTAGEM E DESMONTAGEM DE FÔRMA PARA BLOCO DE COROAMENTO, EM MADEIRA SERRADA, E=25 MM, 4 UTILIZAÇÕES. AF_06/2017 | M2 | 64 | (1,00m x 1,00m x 4 lados x 16 unid)
2.5 | 96536 | FABRICAÇÃO, MONTAGEM E DESMONTAGEM DE FÔRMA PARA VIGA BALDRAME, EM MADEIRA SERRADA, E=25 MM, 4 UTILIZAÇÕES. AF_06/2017 | M2 | 236.4 | cálculo
local | compr | largura | altura | quantidade | lado | total
V1-V16 | 40.35 |  | 0.4 | 2 | 2 | 64.56
| 40.35 | 0.15 |  | 2 | 1 | 12.11
V2-V15 | 8.31 |  | 0.4 | 2 | 2 | 13.3
| 8.31 | 0.15 |  | 2 | 1 | 2.49
V(3,4,7,13,14) | 3.3 |  | 0.4 | 5 | 2 | 13.2
| 3.3 | 0.15 |  | 5 | 1 | 2.48
V18 | 32 |  | 0.4 | 1 | 2 | 25.6
| 32 | 0.15 |  | 1 | 1 | 4.8
V5-V12 | 3.33 |  | 0.4 | 2 | 2 | 5.33
| 3.33 | 0.15 |  | 2 | 1 | 1
V6-V11 | 3.1 |  | 0.4 | 2 | 2 | 4.96
| 3.1 | 0.15 |  | 2 | 1 | 0.93
V8 | 7.23 |  | 0.4 | 1 | 2 | 5.78
| 7.23 | 0.15 |  | 1 | 1 | 1.08
V10 | 4.28 |  | 0.4 | 1 | 2 | 3.42
| 4.28 | 0.15 |  | 1 | 1 | 0.64
V17 | 20.4 |  | 0.4 | 1 | 2 | 16.32
| 20.4 | 0.15 |  | 1 | 1 | 3.06
V21-V22 | 8.66 |  | 0.4 | 2 | 2 | 13.86
| 8.66 | 0.15 |  | 2 | 1 | 2.6
V23 | 18.37 |  | 0.4 | 1 | 2 | 14.7
| 18.37 | 0.15 |  | 1 | 1 | 2.76
V24 | 14.9 |  | 0.4 | 1 | 2 | 11.92
| 14.9 | 0.15 |  | 1 | 1 | 2.24
V19-V20 | 4.54 |  | 0.4 | 2 | 2 | 7.26
| 4.54 | 0.15 |  | 2 | 1 | 1.36
|  |  | total do item |  |  | 236.4
2.6 | 96535 | FABRICAÇÃO, MONTAGEM E DESMONTAGEM DE FÔRMA PARA SAPATA, EM MADEIRA SERRADA, E=25 MM, 4 UTILIZAÇÕES. AF_06/2017 | M2 | 51.2 | (0,80m x 0,50m x 4 lados x 32 unid)
2.7 | 96543 | ARMAÇÃO DE BLOCO, VIGA BALDRAME E SAPATA UTILIZANDO AÇO CA-60 DE 5 MM - MONTAGEM. AF_06/2017 | KG | 522.33 | 226,30+296,03
2.8 | 96545 | ARMAÇÃO DE BLOCO, VIGA BALDRAME OU SAPATA UTILIZANDO AÇO CA-50 DE 8 MM - MONTAGEM. AF_06/2017 | KG | 202.24 | 202,24kg
2.9 | 96546 | ARMAÇÃO DE BLOCO, VIGA BALDRAME OU SAPATA UTILIZANDO AÇO CA-50 DE 10 MM - MONTAGEM. AF_06/2017 | KG | 1525.47 | 845,04+680,43
2.10 | 96547 | ARMAÇÃO DE BLOCO, VIGA BALDRAME OU SAPATA UTILIZANDO AÇO CA-50 DE 12,5 MM - MONTAGEM. AF_06/2017 | KG | 369.79 | 369,79kg
2.11 | 96556 | CONCRETAGEM DE SAPATAS, FCK 30 MPA, COM USO DE JERICA  LANÇAMENTO, ADENSAMENTO E ACABAMENTO. AF_06/2017 | M3 | 10.24 | (0,80m x 0,80m x 0,50m) x 32 unid
2.12 | 96555 | CONCRETAGEM DE BLOCOS DE COROAMENTO E VIGAS BALDRAME, FCK 30 MPA, COM USO DE JERICA  LANÇAMENTO, ADENSAMENTO E ACABAMENTO. AF_06/2017 | M3 | 31 | cálculo
local | compr | largura | altura | quantidade | total
bloco | 1 | 1 | 1 | 16 | 16
V1-V16 | 40.35 | 0.15 | 0.4 | 2 | 4.84
V2-V15 | 8.31 | 0.15 | 0.4 | 2 | 1
V(3,4,7,13,14) | 3.3 | 0.15 | 0.4 | 5 | 0.99
V18 | 32 | 0.15 | 0.4 | 1 | 1.92
V5-V12 | 3.33 | 0.15 | 0.4 | 2 | 0.4
V6-V11 | 3.1 | 0.15 | 0.4 | 2 | 0.37
V8 | 7.23 | 0.15 | 0.4 | 1 | 0.43
V10 | 4.28 | 0.15 | 0.4 | 1 | 0.26
V17 | 20.4 | 0.15 | 0.4 | 1 | 1.22
V21-V22 | 8.66 | 0.15 | 0.4 | 2 | 1.04
V23 | 18.37 | 0.15 | 0.4 | 1 | 1.1
V24 | 14.9 | 0.15 | 0.4 | 1 | 0.89
V19-V20 | 4.54 | 0.15 | 0.4 | 2 | 0.54
|  |  | total do item |  | 31
3 |  | SUPER ESTRUTURA
3.1 | 92419 | MONTAGEM E DESMONTAGEM DE FÔRMA DE PILARES RETANGULARES E ESTRUTURAS SIMILARES, PÉ-DIREITO SIMPLES, EM CHAPA DE MADEIRA COMPENSADA RESINADA, 4 UTILIZAÇÕES. AF_09/2020 | M2 | 355.2
local | compr | largura | altura | quantidade | lados | total
SP(9/10/15/16/17/18/22/23) | 0.15 |  | 1.5 | 8 | 2 | 3.6
|  | 0.4 | 1.5 | 8 | 2 | 9.6
SP(3/6/7/12/13/19/21/24/26/28) | 0.15 |  | 3.6 | 10 | 2 | 10.8
|  | 0.4 | 3.6 | 10 | 2 | 28.8
SP(1/2/4/5/8/11/14/20/25/27/29/30/31/32) | 0.15 |  | 8 | 14 | 2 | 33.6
|  | 0.4 | 8 | 14 | 2 | 89.6
P(1,2,3,4....16) | 0.2 |  | 8 | 16 | 2 | 51.2
|  | 0.5 | 8 | 16 | 2 | 128
|  |  |  | total |  | 355.2
3.2 | 92459 | MONTAGEM E DESMONTAGEM DE FÔRMA DE VIGA, ESCORAMENTO COM GARFO DE MADEIRA, PÉ-DIREITO SIMPLES, EM CHAPA DE MADEIRA RESINADA, 6 UTILIZAÇÕES. AF_09/2020 | M2 | 340.91
local | compr | altura | tamanho | quantidade | lados | total
vigas - 3,60m de altura
V(1,3,6,8,10,12) | 0.15 |  | 3.3 | 6 | 1 | 2.97
|  | 0.4 | 3.3 | 6 | 2 | 15.84
V2/V11 | 0.15 |  | 8.31 | 2 | 1 | 2.49
|  | 0.4 | 8.31 | 2 | 2 | 13.3
V4/V9 | 0.15 |  | 5.73 | 2 | 1 | 1.72
|  | 0.4 | 5.73 | 2 | 2 | 9.17
V14 | 0.15 |  | 20.4 | 1 | 1 | 3.06
|  | 0.4 | 20.4 | 1 | 2 | 16.32
V15 | 0.15 |  | 32 | 1 | 1 | 4.8
|  | 0.4 | 32 | 1 | 2 | 25.6
V18/V19 | 0.15 |  | 10.08 | 2 | 1 | 3.02
|  | 0.4 | 10.08 | 2 | 2 | 16.13
V20 | 0.15 |  | 18.37 | 1 | 1 | 2.76
|  | 0.4 | 18.37 | 1 | 2 | 14.7
V21 | 0.15 |  | 14.9 | 1 | 1 | 2.24
|  | 0.4 | 14.9 | 1 | 2 | 11.92
V5/V7 | 0.15 |  | 3.1 | 2 | 1 | 0.93
|  | 0.4 | 3.1 | 2 | 2 | 4.96
|  | vigas do palco 1,50m |  | subtotal |  | 151.93
local | compr | altura | tamanho | quantidade | lados | total
V1,V3,V4 | 0.15 |  | 3.93 | 3 | 1 | 1.77
|  | 0.4 | 3.93 | 3 | 2 | 9.43
V2 | 0.15 |  | 4.88 | 1 | 1 | 0.73
|  | 0.4 | 4.88 | 1 | 2 | 3.9
V5 | 0.1 |  | 12.31 | 1 | 1 | 1.23
|  | 0.4 | 12.31 | 1 | 2 | 9.85
V6 | 0.15 |  | 12 | 1 | 1 | 1.8
|  | 0.4 | 12 | 1 | 2 | 9.6
V7 | 0.15 |  | 8.66 | 1 | 1 | 1.3
|  | 0.4 | 8.66 | 1 | 2 | 6.93
|  |  |  | subtotal |  | 46.54
vigas - percintas -altura 8.00m
local | compr | altura | tamanho | quantidade | lados | total
V1,V2 | 0.15 |  | 40.35 | 2 | 1 | 12.11
|  | 0.4 | 40.35 | 2 | 2 | 64.56
V3 | 0.15 |  | 32 | 1 | 1 | 4.8
|  | 0.4 | 32 | 1 | 2 | 25.6
V4/V5 | 0.15 |  | 4.54 | 2 | 1 | 1.36
|  | 0.4 | 4.54 | 2 | 2 | 7.26
V6,V7 | 0.15 |  | 4.89 | 2 | 1 | 1.47
|  | 0.4 | 4.89 | 2 | 2 | 7.82
V8 | 0.15 |  | 18.37 | 1 | 1 | 2.76
|  | 0.4 | 18.37 | 1 | 2 | 14.7
|  |  |  | subtotal |  | 142.44
|  |  |  | totoal do item |  | 340.91
3.3 | 92514 | MONTAGEM E DESMONTAGEM DE FÔRMA DE LAJE MACIÇA, PÉ-DIREITO SIMPLES, EM CHAPA DE MADEIRA COMPENSADA RESINADA, 4 UTILIZAÇÕES. AF_09/2020 | M2 | 184.89
laje do palco - 1,50m de altura
local | compr | lagura | quantidade | lados | altura | total
L1,L5(Triang) | 2.36 | 3.83 | 2 | /2 |  | 9.0388
| 10.61 | (2,36+3,83+4,42) | 2 |  | 0.1 | 2.122
L2 | 2.98 | 4.78 | 1 |  |  | 14.24
| 2.98 |  | 1 | 2 | 0.1 | 0.6
|  | 4.78 | 1 | 2 | 0.1 | 0.96
L3 | 3.03 | 3.83 | 1 |  |  | 11.6
| 3.03 |  | 1 | 2 | 0.1 | 0.61
|  | 3.83 | 1 | 2 | 0.1 | 0.77
L4 | 2.96 | 3.83 | 1 |  |  | 11.34
| 2.96 |  | 1 | 2 | 0.1 | 0.59
|  | 3.83 | 1 | 2 | 0.1 | 0.77
|  |  |  | subtotal |  | 52.6408
laje na altura 3,60m
local | compr | lagura | quantidade | lados | altura | total
L1,L3 | 3.3 | 4.6 | 2 |  |  | 30.36
| 3.3 |  | 2 | 2 | 0.08 | 1.06
|  | 4.6 | 2 | 2 | 0.08 | 1.47
L2,L9 | 3.3 | 3.7 | 2 |  |  | 24.42
| 3.3 |  | 2 | 2 | 0.08 | 1.06
|  | 3.7 | 2 | 2 | 0.08 | 1.18
L8 | 3.3 | 4.4 | 1 |  |  | 14.52
| 3.3 |  | 1 | 2 | 0.08 | 0.53
|  | 4.4 | 1 | 2 | 0.08 | 0.7
L6 | 3.1 | 5.9 | 1 |  |  | 18.29
| 3.1 |  | 1 | 2 | 0.08 | 0.5
|  | 5.9 | 1 | 2 | 0.08 | 0.94
L5,L7 | 3.1 | 4.65 | 2 |  |  | 28.83
| 3.1 | 1.8 |  |  |  | 5.58
| 7.75 | 6.4 | 2 | 3.42 | 0.08 | 2.8112
|  |  |  | subtotal |  | 132.2512
|  |  |  | total do item |  | 184.892
3.4 | 92775 | ARMAÇÃO DE PILAR OU VIGA DE UMA ESTRUTURA CONVENCIONAL DE CONCRETO ARMADO EM UMA EDIFICAÇÃO TÉRREA OU SOBRADO UTILIZANDO AÇO CA-60 DE 5,0 MM - MONTAGEM. AF_12/2015 | KG | 873.65 | 197,12kg+56,27kg+184,10kg+436,16kg
3.5 | 92778 | ARMAÇÃO DE PILAR OU VIGA DE UMA ESTRUTURA CONVENCIONAL DE CONCRETO ARMADO EM UMA EDIFICAÇÃO TÉRREA OU SOBRADO UTILIZANDO AÇO CA-50 DE 10,0 MM - MONTAGEM. AF_12/2015 | KG | 1636.93 | 479,38kg+171,74kg+408,30kg+577,51kg
3.6 | 92779 | ARMAÇÃO DE PILAR OU VIGA DE UMA ESTRUTURA CONVENCIONAL DE CONCRETO ARMADO EM UMA EDIFICAÇÃO TÉRREA OU SOBRADO UTILIZANDO AÇO CA-50 DE 12,5 MM - MONTAGEM. AF_12/2015 | KG | 986.11 | 986,11 kg
3.7 | 92785 | ARMAÇÃO DE LAJE DE UMA ESTRUTURA CONVENCIONAL DE CONCRETO ARMADO EM UMA EDIFICAÇÃO TÉRREA OU SOBRADO UTILIZANDO AÇO CA-50 DE 6,3 MM - MONTAGEM. AF_12/2015 | KG | 537.2 | 357,99kg+179,21kg
3.8 | 94965 | CONCRETO FCK = 25MPA, TRAÇO 1:2,3:2,7 (CIMENTO/ AREIA MÉDIA/ BRITA 1) - PREPARO MECÂNICO COM BETONEIRA 400 L. AF_07/2016 | M3 | 57.86
Vigas altura - 3,60m
local | compr | altura | tamanho | quantidade | total
V(1,3,6,8,10,12) | 0.15 | 0.4 | 3.3 | 5 | 0.99
V2/V11 | 0.15 | 0.4 | 8.31 | 2 | 1
V4/V9 | 0.15 | 0.4 | 5.73 | 2 | 0.69
V14 | 0.15 | 0.4 | 20.4 | 1 | 1.22
V15 | 0.15 | 0.4 | 32 | 1 | 1.92
V18/V19 | 0.15 | 0.4 | 10.08 | 2 | 1.21
V20 | 0.15 | 0.4 | 18.37 | 1 | 1.1
V21 | 0.15 | 0.4 | 14.9 | 1 | 0.89
V5/V7 | 0.15 | 0.4 | 3.1 | 2 | 0.37
|  |  | subtotal |  | 9.39
Vigas do palco altura - 1,50m
local | compr | altura | tamanho | quantidade | total
V1,V3,V4 | 0.15 | 0.4 | 3.93 | 3 | 0.71
V2 | 0.15 | 0.4 | 4.88 | 1 | 0.29
V5 | 0.1 | 0.4 | 12.31 | 1 | 0.49
V6 | 0.15 | 0.4 | 12 | 1 | 0.72
V7 | 0.15 | 0.4 | 8.66 | 1 | 0.52
|  |  | subtotal |  | 2.73
Vigas da precintas altura - 8.00m
local | compr | altura | tamanho | quantidade | total
V1,V2 | 0.15 | 0.4 | 40.35 | 2 | 4.84
V3 | 0.15 | 0.4 | 32 | 1 | 1.92
V4/V5 | 0.15 | 0.4 | 4.54 | 2 | 0.54
V6,V7 | 0.15 | 0.4 | 4.89 | 2 | 0.59
V8 | 0.15 | 0.4 | 18.37 | 1 | 1.1
|  |  | subtotal |  | 8.99
Lajes altura 3,60m
local | compr | largura | altura | quantidade | total
L1,L3 | 3.3 | 4.6 | 0.08 | 2 | 2.43
L2,L9 | 3.3 | 3.7 | 0.08 | 2 | 1.95
L8 | 3.3 | 4.4 | 0.08 | 1 | 1.16
L6 | 3.1 | 5.9 | 0.08 | 1 | 1.46
L5,L7 | 3.1 | 4.65 | 0.08 | 2 | 2.31
triangulo/2 | 3.1 | 1.75 | 0.08 | 2 | 0.43
|  |  | subtotal |  | 9.74
Lajes altura do palco
local | compr | largura | altura | quantidade | total
L2 | 2.98 | 4.78 | 0.1 | 1 | 1.42
L3 | 3.03 | 3.83 | 0.1 | 1 | 1.16
L4 | 2.96 | 3.83 | 0.1 | 1 | 1.13
L(1,5)Triang | 2.36 | 3.83 | 0.1 | 2 | 0.9
|  |  | subtotal |  | 4.61
Pilares
local | compr | largura | altura | quantidade | total
SP(9/10/15/16/17/18/22/23) | 0.15 | 0.4 | 1.5 | 8 | 0.72
SP(3/6/7/12/13/19/21/24/26/28) | 0.15 | 0.4 | 3.6 | 10 | 2.16
SP(1/2/4/5/8/11/14/20/25/27/29/30/31/32) | 0.15 | 0.4 | 8 | 14 | 6.72
P(1,2,3,4....16) | 0.2 | 0.5 | 8 | 16 | 12.8
|  |  | subtotal |  | 22.4
|  |  | Total do item |  | 57.86
3.9 | 92873 | LANÇAMENTO COM USO DE BALDES, ADENSAMENTO E ACABAMENTO DE CONCRETO EM ESTRUTURAS. AF_12/2015 | M3 | 57.86
Vigas altura - 3,60m
local | compr | altura | tamanho | quantidade | total
V(1,3,6,8,10,12) | 0.15 | 0.4 | 3.3 | 5 | 0.99
V2/V11 | 0.15 | 0.4 | 8.31 | 2 | 1
V4/V9 | 0.15 | 0.4 | 5.73 | 2 | 0.69
V14 | 0.15 | 0.4 | 20.4 | 1 | 1.22
V15 | 0.15 | 0.4 | 32 | 1 | 1.92
V18/V19 | 0.15 | 0.4 | 10.08 | 2 | 1.21
V20 | 0.15 | 0.4 | 18.37 | 1 | 1.1
V21 | 0.15 | 0.4 | 14.9 | 1 | 0.89
V5/V7 | 0.15 | 0.4 | 3.1 | 2 | 0.37
|  |  | subtotal |  | 9.39
Vigas do palco altura - 1,50m
local | compr | altura | tamanho | quantidade | total
V1,V3,V4 | 0.15 | 0.4 | 3.93 | 3 | 0.71
V2 | 0.15 | 0.4 | 4.88 | 1 | 0.29
V5 | 0.1 | 0.4 | 12.31 | 1 | 0.49
V6 | 0.15 | 0.4 | 12 | 1 | 0.72
V7 | 0.15 | 0.4 | 8.66 | 1 | 0.52
|  |  | subtotal |  | 2.73
Vigas da precintas altura - 8.00m
local | compr | altura | tamanho | quantidade | total
V1,V2 | 0.15 | 0.4 | 40.35 | 2 | 4.84
V3 | 0.15 | 0.4 | 32 | 1 | 1.92
V4/V5 | 0.15 | 0.4 | 4.54 | 2 | 0.54
V6,V7 | 0.15 | 0.4 | 4.89 | 2 | 0.59
V8 | 0.15 | 0.4 | 18.37 | 1 | 1.1
|  |  | subtotal |  | 8.99
Lajes altura 3,60m
local | compr | largura | altura | quantidade | total
L1,L3 | 3.3 | 4.6 | 0.08 | 2 | 2.43
L2,L9 | 3.3 | 3.7 | 0.08 | 2 | 1.95
L8 | 3.3 | 4.4 | 0.08 | 1 | 1.16
L6 | 3.1 | 5.9 | 0.08 | 1 | 1.46
L5,L7 | 3.1 | 4.65 | 0.08 | 2 | 2.31
triangulo/2 | 3.1 | 1.75 | 0.08 | 2 | 0.43
|  |  | subtotal |  | 9.74
Lajes altura do palco
local | compr | largura | altura | quantidade | total
L2 | 2.98 | 4.78 | 0.1 | 1 | 1.42
L3 | 3.03 | 3.83 | 0.1 | 1 | 1.16
L4 | 2.96 | 3.83 | 0.1 | 1 | 1.13
L(1,5)Triang | 2.36 | 3.83 | 0.1 | 2 | 0.9
|  |  | subtotal |  | 4.61
Pilares
local | compr | largura | altura | quantidade | total
SP(9/10/15/16/17/18/22/23) | 0.15 | 0.4 | 1.5 | 8 | 0.72
SP(3/6/7/12/13/19/21/24/26/28) | 0.15 | 0.4 | 3.6 | 10 | 2.16
SP(1/2/4/5/8/11/14/20/25/27/29/30/31/32) | 0.15 | 0.4 | 8 | 14 | 6.72
P(1,2,3,4....16) | 0.2 | 0.5 | 8 | 16 | 12.8
|  |  | subtotal |  | 22.4
|  |  | Total do item |  | 57.86
4 |  | QUADRA DE ESPORTE - PISO/PINTURA/ALAMBRADO/EQUPAMENTO
4.1 | 95240 | LASTRO DE CONCRETO MAGRO, APLICADO EM PISOS OU RADIERS, ESPESSURA DE 3 CM. AF_07/2016 | M2 | 720 | 36,00m x 20,00m
4.2 | 94994 | EXECUÇÃO DE PASSEIO (CALÇADA) OU PISO DE CONCRETO COM CONCRETO MOLDADO IN LOCO, FEITO EM OBRA, ACABAMENTO CONVENCIONAL, ESPESSURA 8 CM, ARMADO. AF_07/2016 | M2 | 720 | 36,00m x 20,00m
4.3 | 97097 | ACABAMENTO POLIDO PARA PISO DE CONCRETO ARMADO DE ALTA RESISTÊNCIA. AF_09/2017 | M2 | 720 | 36,00m x 20,00m
4.4 | 250610 | EQUIPAMENTO COMPLETO P/ QUADRA DE ESPORTES | CJ | 1 | 1,00 CJ
4.5 | 74244/1 | ALAMBRADO PARA QUADRA POLIESPORTIVA, ESTRUTURADO POR TUBOS DE ACO GALVANIZADO, COM COSTURA, DIN 2440, DIAMETRO 2", COM TELA DE ARAME GALVANIZADO, FIO 14 BWG E MALHA QUADRADA 5X5CM | M2 | 168 | (20,00m + 20,00m + 36,00m + 36,00m) x 1,50
4.6 | 4948 | PORTAO DE ABRIR EM GRADIL DE METALON REDONDO DE 3/4" VERTICAL, COM REQUADRO, ACABAMENTO NATURAL - COMPLETO | M2 | 6 | (1,00m x 1,50m) x 4,00 unid
4.7 | 102494 | PINTURA DE PISO COM TINTA EPÓXI, APLICAÇÃO MANUAL, 2 DEMÃOS, INCLUSO PRIMER EPÓXI. AF_05/2021 | M2 | 720 | 36,00m x 20,00m
4.8 | 102504 | PINTURA DE DEMARCAÇÃO DE QUADRA POLIESPORTIVA COM TINTA ACRÍLICA, E = 5 CM, APLICAÇÃO MANUAL. AF_05/2021 | M | 364 | 152,00m + 72,00m + 140,00m
4.9 | 100749 | PINTURA COM TINTA ALQUÍDICA DE ACABAMENTO (ESMALTE SINTÉTICO FOSCO) PULVERIZADA SOBRE SUPERFÍCIES METÁLICAS (EXCETO PERFIL) EXECUTADO EM OBRA (POR DEMÃO). AF_01/2020 | M2 | 168 | (20,00m + 20,00m + 36,00m + 36,00m) x 1,50
VALOR DO ITEM | [6 empty] | 0
5 |  | PISO E FORRO
5.1 | 94990 | EXECUÇÃO DE PASSEIO (CALÇADA) OU PISO DE CONCRETO COM CONCRETO MOLDADO IN LOCO, FEITO EM OBRA, ACABAMENTO CONVENCIONAL, NÃO ARMADO. AF_07/2016 | M3 | 23.54
local | compr | largura | altura | total
wc femino | 4.3 | 3 | 0.06 | 0.77
administração | 3.4 | 3 | 0.06 | 0.61
hall de entrada | 4.1 | 3 | 0.06 | 0.74
bar | 3.4 | 3 | 0.06 | 0.61
wc masculino | 4.3 | 3 | 0.06 | 0.77
circulação da quadra | 39.85 | 1.55 | 0.06 | 3.71
| 39.85 | 1.55 | 0.06 | 3.71
| 20 | 2 | 0.06 | 2.4
| 20 | 2 | 0.06 | 2.4
área de palco | 18.36 | 3.95 | 0.06 | 4.35
2 área do triang.do palco | 2.24 | 3.95 | 0.06 | 0.53
vest.feminino | 6 | 2.8 | 0.06 | 1.01
ban.camarim | 1.3 | 2.8 | 0.06 | 0.22
camarin | 4.1 | 2.8 | 0.06 | 0.69
vest.masculino | 6.05 | 2.8 | 0.06 | 1.02
|  | total do item |  | 23.54
5.2 | 88482 | APLICAÇÃO DE FUNDO SELADOR LÁTEX PVA EM TETO, UMA DEMÃO. AF_06/2014 | M2 | 107.36
local | compr | largura | total
wc femino | 4.3 | 3 | 12.9
administração | 3.4 | 3 | 10.2
hall de entrada | 4.1 | 3 | 12.3
bar | 3.4 | 3 | 10.2
wc masculino | 4.3 | 3 | 12.9
vest.feminino | 6 | 2.8 | 16.8
ban.camarim | 1.3 | 2.8 | 3.64
camarin | 4.1 | 2.8 | 11.48
vest.masculino | 6.05 | 2.8 | 16.94
|  | total do item | 107.36
5.3 | 88494 | APLICAÇÃO E LIXAMENTO DE MASSA LÁTEX EM TETO, UMA DEMÃO. AF_06/2014 | M2 | 107.36
local | compr | largura | total
wc femino | 4.3 | 3 | 12.9
administração | 3.4 | 3 | 10.2
hall de entrada | 4.1 | 3 | 12.3
bar | 3.4 | 3 | 10.2
wc masculino | 4.3 | 3 | 12.9
vest.feminino | 6 | 2.8 | 16.8
ban.camarim | 1.3 | 2.8 | 3.64
camarin | 4.1 | 2.8 | 11.48
vest.masculino | 6.05 | 2.8 | 16.94
|  | total do item | 107.36
5.4 | 88486 | APLICAÇÃO MANUAL DE PINTURA COM TINTA LÁTEX PVA EM TETO, DUAS DEMÃOS. AF_06/2014 | M2 | 107.36
local | compr | largura | total
wc femino | 4.3 | 3 | 12.9
administração | 3.4 | 3 | 10.2
hall de entrada | 4.1 | 3 | 12.3
bar | 3.4 | 3 | 10.2
wc masculino | 4.3 | 3 | 12.9
vest.feminino | 6 | 2.8 | 16.8
ban.camarim | 1.3 | 2.8 | 3.64
camarin | 4.1 | 2.8 | 11.48
vest.masculino | 6.05 | 2.8 | 16.94
|  | total do item | 107.36
5.5 | 87251 | REVESTIMENTO CERÂMICO PARA PISO COM PLACAS TIPO ESMALTADA EXTRA DE DIMENSÕES 45X45 CM APLICADA EM AMBIENTES DE ÁREA MAIOR QUE 10 M2. AF_06/2014 | M2 | 95.06
local | compr | largura | total
wc femino | 4.3 | 3 | 12.9
administração | 3.4 | 3 | 10.2
bar | 3.4 | 3 | 10.2
wc masculino | 4.3 | 3 | 12.9
vest.feminino | 6 | 2.8 | 16.8
ban.camarim | 1.3 | 2.8 | 3.64
camarin | 4.1 | 2.8 | 11.48
vest.masculino | 6.05 | 2.8 | 16.94
|  | total do item | 95.06
VALOR DO ITEM | [6 empty] | 0
6 |  | COBERTURA
6.1 | COMP.04 | FABRICAÇÃO DE TESOURA INTEIRA EM AÇO, PARA TELHA METÁLICA, PLÁSTICA OU TERMOACÚSTICA, INCLUSO IÇAMENTO. | UNID | 8 | 8,00 unid
6.2 | COMP.05 | INSTALAÇÃO DE TESOURA (INTEIRA OU MEIA), EM AÇO, INCLUSO IÇAMENTO. | UNID | 8 | 8,00 unid
6.3 | 92580 | TRAMA DE AÇO COMPOSTA POR TERÇAS PARA TELHADOS DE ATÉ 2 ÁGUAS PARA TELHA ONDULADA DE FIBROCIMENTO, METÁLICA, PLÁSTICA OU TERMOACÚSTICA, INCLUSO TRANSPORTE VERTICAL. AF_07/2019 | M2 | 1283.2 | 32,00m x 40,10m
6.4 | COMP.06 | CONTRAVENTAMENTO DE TESOURA EM CANTONEIRAS DE AÇO, ABAS IGUAIS, COM CONEXÕES SOLDADAS, INCLUSOS MÃO DE OBRA, TRANSPORTE E IÇAMENTO UTILIZANDO TALHA MANUAL - FORNECIMENTO E INSTALAÇÃO. | KG | 142 | 180,00m x 0,788kg/m
6.5 | COMP.07 | LINHA DE CORRENTE EM AÇO CA-50 6.3MM | KG | 64 | 280,00m x 0,222kg/m
6.6 | COMP.08 | BARRAS DE TIRANTE 16.00MM LISO | KG | 625 | 403,00m x 1,551kg/m
6.7 | 1332 | CHAPA DE ACO GROSSA, ASTM A36, E = 3/8 " (9,53 MM) 74,69 KG/M2 | KG | 535 | 7,45m x 74,825kg/m²
6.8 | 1319 | CHAPA DE ACO FINA A QUENTE BITOLA MSG 3/16 ", E = 4,75 MM (38,00 KG/M2) | KG | 927 | 18,75m² x 49,44kg/m²
6.9 | 94213 | TELHAMENTO COM TELHA DE AÇO/ALUMÍNIO E = 0,5 MM, COM ATÉ 2 ÁGUAS, INCLUSO IÇAMENTO. AF_07/2019 | M2 | 1283.2 | 32,00m x 40,10m
6.10 | 94229 | CALHA EM CHAPA DE AÇO GALVANIZADO NÚMERO 24, DESENVOLVIMENTO DE 100 CM, INCLUSO TRANSPORTE VERTICAL. AF_07/2019 | M | 80.2 | 40,10m x 2,00 lados
7 |  | INSTALAÇÕES HIDROSSANITÁRIAS
7.1 |  | ESGOTO
7.1.1 | 89711 | TUBO PVC, SERIE NORMAL, ESGOTO PREDIAL, DN 40 MM, FORNECIDO E INSTALADO EM RAMAL DE DESCARGA OU RAMAL DE ESGOTO SANITÁRIO. AF_12/2014 | M | 30 | 30,00m
7.1.2 | 89712 | TUBO PVC, SERIE NORMAL, ESGOTO PREDIAL, DN 50 MM, FORNECIDO E INSTALADO EM RAMAL DE DESCARGA OU RAMAL DE ESGOTO SANITÁRIO. AF_12/2014 | M | 30 | 30,00m
7.1.3 | 89714 | TUBO PVC, SERIE NORMAL, ESGOTO PREDIAL, DN 100 MM, FORNECIDO E INSTALADO EM RAMAL DE DESCARGA OU RAMAL DE ESGOTO SANITÁRIO. AF_12/2014 | M | 111 | 111,00m
7.1.4 | 89707 | CAIXA SIFONADA, PVC, DN 100 X 100 X 50 MM, JUNTA ELÁSTICA, FORNECIDA E INSTALADA EM RAMAL DE DESCARGA OU EM RAMAL DE ESGOTO SANITÁRIO. AF_12/2014 | UN | 7 | 7,00 unid
7.1.5 | 89811 | CURVA CURTA 90 GRAUS, PVC, SERIE NORMAL, ESGOTO PREDIAL, DN 100 MM, JUNTA ELÁSTICA, FORNECIDO E INSTALADO EM PRUMADA DE ESGOTO SANITÁRIO OU VENTILAÇÃO. AF_12/2014 | UN | 4 | 4,00 unid
7.1.6 | 89803 | CURVA CURTA 90 GRAUS, PVC, SERIE NORMAL, ESGOTO PREDIAL, DN 50 MM, JUNTA ELÁSTICA, FORNECIDO E INSTALADO EM PRUMADA DE ESGOTO SANITÁRIO OU VENTILAÇÃO. AF_12/2014 | UN | 1 | 1,00 unid
7.1.7 | 89732 | JOELHO 45 GRAUS, PVC, SERIE NORMAL, ESGOTO PREDIAL, DN 50 MM, JUNTA ELÁSTICA, FORNECIDO E INSTALADO EM RAMAL DE DESCARGA OU RAMAL DE ESGOTO SANITÁRIO. AF_12/2014 | UN | 9 | 9,00 unid
7.1.8 | 89724 | JOELHO 90 GRAUS, PVC, SERIE NORMAL, ESGOTO PREDIAL, DN 40 MM, JUNTA SOLDÁVEL, FORNECIDO E INSTALADO EM RAMAL DE DESCARGA OU RAMAL DE ESGOTO SANITÁRIO. AF_12/2014 | UN | 21 | 21,00 unid
7.1.9 | 89731 | JOELHO 90 GRAUS, PVC, SERIE NORMAL, ESGOTO PREDIAL, DN 50 MM, JUNTA ELÁSTICA, FORNECIDO E INSTALADO EM RAMAL DE DESCARGA OU RAMAL DE ESGOTO SANITÁRIO. AF_12/2014 | UN | 3 | 3,00 unid
7.1.10 | 89827 | JUNÇÃO SIMPLES, PVC, SERIE NORMAL, ESGOTO PREDIAL, DN 50 X 50 MM, JUNTA ELÁSTICA, FORNECIDO E INSTALADO EM PRUMADA DE ESGOTO SANITÁRIO OU VENTILAÇÃO. AF_12/2014 | UN | 1 | 1,00 unid
7.1.11 | 89778 | LUVA SIMPLES, PVC, SERIE NORMAL, ESGOTO PREDIAL, DN 100 MM, JUNTA ELÁSTICA, FORNECIDO E INSTALADO EM RAMAL DE DESCARGA OU RAMAL DE ESGOTO SANITÁRIO. AF_12/2014 | UN | 7 | 7,00 unid
7.1.12 | 89753 | LUVA SIMPLES, PVC, SERIE NORMAL, ESGOTO PREDIAL, DN 50 MM, JUNTA ELÁSTICA, FORNECIDO E INSTALADO EM RAMAL DE DESCARGA OU RAMAL DE ESGOTO SANITÁRIO. AF_12/2014 | UN | 13 | 13,00 unid
7.1.13 | 89726 | JOELHO 45 GRAUS, PVC, SERIE NORMAL, ESGOTO PREDIAL, DN 40 MM, JUNTA SOLDÁVEL, FORNECIDO E INSTALADO EM RAMAL DE DESCARGA OU RAMAL DE ESGOTO SANITÁRIO. AF_12/2014 | UN | 1 | 1,00 unid
7.1.14 | 89833 | TE, PVC, SERIE NORMAL, ESGOTO PREDIAL, DN 100 X 100 MM, JUNTA ELÁSTICA, FORNECIDO E INSTALADO EM PRUMADA DE ESGOTO SANITÁRIO OU VENTILAÇÃO. AF_12/2014 | UN | 10 | 10,00 unid
7.1.15 | 89825 | TE, PVC, SERIE NORMAL, ESGOTO PREDIAL, DN 50 X 50 MM, JUNTA ELÁSTICA, FORNECIDO E INSTALADO EM PRUMADA DE ESGOTO SANITÁRIO OU VENTILAÇÃO. AF_12/2014 | UN | 4 | 4,00 unid
7.1.16 | 89710 | RALO SECO, PVC, DN 100 X 40 MM, JUNTA SOLDÁVEL, FORNECIDO E INSTALADO EM RAMAL DE DESCARGA OU EM RAMAL DE ESGOTO SANITÁRIO. AF_12/2014 | UN | 4 | 4,00 unid
7.1.17 | 89746 | JOELHO 45 GRAUS, PVC, SERIE NORMAL, ESGOTO PREDIAL, DN 100 MM, JUNTA ELÁSTICA, FORNECIDO E INSTALADO EM RAMAL DE DESCARGA OU RAMAL DE ESGOTO SANITÁRIO. AF_12/2014 | UN | 11 | 11,00 unid
7.1.18 | 86931 | VASO SANITÁRIO SIFONADO COM CAIXA ACOPLADA LOUÇA BRANCA, INCLUSO ENGATE FLEXÍVEL EM PLÁSTICO BRANCO, 1/2 X 40CM - FORNECIMENTO E INSTALAÇÃO. AF_01/2020 | UN | 15 | 15,00 unid
7.1.19 | 100858 | MICTÓRIO SIFONADO LOUÇA BRANCA  PADRÃO MÉDIO  FORNECIMENTO E INSTALAÇÃO. AF_01/2020 | UN | 5 | 5,00 unid
7.1.20 | 86904 | LAVATÓRIO LOUÇA BRANCA SUSPENSO, 29,5 X 39CM OU EQUIVALENTE, PADRÃO POPULAR - FORNECIMENTO E INSTALAÇÃO. AF_01/2020 | UN | 14 | 14,00 unid
7.1.21 | 86906 | TORNEIRA CROMADA DE MESA, 1/2 OU 3/4, PARA LAVATÓRIO, PADRÃO POPULAR - FORNECIMENTO E INSTALAÇÃO. AF_01/2020 | UN | 14 | 14,00 unid
7.1.22 | 100860 | CHUVEIRO ELÉTRICO COMUM CORPO PLÁSTICO, TIPO DUCHA  FORNECIMENTO E INSTALAÇÃO. AF_01/2020 | UN | 7 | 7,00 unid
7.1.23 | 100849 | ASSENTO SANITÁRIO CONVENCIONAL - FORNECIMENTO E INSTALACAO. AF_01/2020 | UN | 15 | 15,00 unid
7.1.24 | 100855 | SABONETEIRA DE PAREDE EM PLASTICO ABS COM ACABAMENTO CROMADO E ACRILICO, INCLUSO FIXAÇÃO. AF_01/2020 | UN | 14 | 14,00 unid
7.1.25 | 95544 | PAPELEIRA DE PAREDE EM METAL CROMADO SEM TAMPA, INCLUSO FIXAÇÃO. AF_01/2020 | UN | 15 | 15,00 unid
7.1.26 | 97906 | CAIXA ENTERRADA HIDRÁULICA RETANGULAR, EM ALVENARIA COM BLOCOS DE CONCRETO, DIMENSÕES INTERNAS: 0,6X0,6X0,6 M PARA REDE DE ESGOTO. AF_12/2020 | UN | 11 | 11,00 unid
7.1.27 | 98104 | CAIXA DE GORDURA SIMPLES (CAPACIDADE: 36L), RETANGULAR, EM ALVENARIA COM TIJOLOS CERÂMICOS MACIÇOS, DIMENSÕES INTERNAS = 0,2X0,4 M, ALTURA INTERNA = 0,8 M. AF_12/2020 | UN | 1 | 1,00 unid
7.1.28 | 98053 | TANQUE SÉPTICO CIRCULAR, EM CONCRETO PRÉ-MOLDADO, DIÂMETRO INTERNO = 1,40 M, ALTURA INTERNA = 2,50 M, VOLUME ÚTIL: 3463,6 L (PARA 13 CONTRIBUINTES). AF_12/2020 | UN | 1 | 1,00 unid
7.1.29 | 98064 | SUMIDOURO CIRCULAR, EM CONCRETO PRÉ-MOLDADO, DIÂMETRO INTERNO = 2,38 M, ALTURA INTERNA = 3,0 M, ÁREA DE INFILTRAÇÃO: 25 M² (PARA 10 CONTRIBUINTES). AF_12/2020 | UN | 1 | 1,00 unid
7.1.30 | 100866 | BARRA DE APOIO RETA, EM ACO INOX POLIDO, COMPRIMENTO 60CM, FIXADA NA PAREDE - FORNECIMENTO E INSTALAÇÃO. AF_01/2020 | UN | 8 | 8,00 unid
7.2 |  | AGUA FRIA
7.2.1 | 89422 | ADAPTADOR CURTO COM BOLSA E ROSCA PARA REGISTRO, PVC, SOLDÁVEL, DN 20MM X 1/2, INSTALADO EM RAMAL DE DISTRIBUIÇÃO DE ÁGUA - FORNECIMENTO E INSTALAÇÃO. AF_12/2014 | UN | 24 | 24,00 unid
7.2.2 | 89352 | REGISTRO DE GAVETA BRUTO, LATÃO, ROSCÁVEL, 1/2", FORNECIDO E INSTALADO EM RAMAL DE ÁGUA. AF_12/2014 | UN | 7 | 7,00 unid
7.2.3 | 89353 | REGISTRO DE GAVETA BRUTO, LATÃO, ROSCÁVEL, 3/4", FORNECIDO E INSTALADO EM RAMAL DE ÁGUA. AF_12/2014 | UN | 5 | 5,00 unid
7.2.4 | 89418 | LUVA DE CORRER, PVC, SOLDÁVEL, DN 20MM, INSTALADO EM RAMAL DE DISTRIBUIÇÃO DE ÁGUA - FORNECIMENTO E INSTALAÇÃO. AF_12/2014 | UN | 12 | 12,00 unid
7.2.5 | 89404 | JOELHO 90 GRAUS, PVC, SOLDÁVEL, DN 20MM, INSTALADO EM RAMAL DE DISTRIBUIÇÃO DE ÁGUA - FORNECIMENTO E INSTALAÇÃO. AF_12/2014 | UN | 28 | 28,00 unid
7.2.6 | 89438 | TE, PVC, SOLDÁVEL, DN 20MM, INSTALADO EM RAMAL DE DISTRIBUIÇÃO DE ÁGUA - FORNECIMENTO E INSTALAÇÃO. AF_12/2014 | UN | 38 | 38,00 unid
7.2.7 | 3521 | JOELHO PVC, SOLDAVEL COM ROSCA, 90 GRAUS, 20 MM X 1/2", PARA AGUA FRIA PREDIAL | UN | 40 | 40 unid
7.2.8 | 89401 | TUBO, PVC, SOLDÁVEL, DN 20MM, INSTALADO EM RAMAL DE DISTRIBUIÇÃO DE ÁGUA - FORNECIMENTO E INSTALAÇÃO. AF_12/2014 | M | 120 | 120,00 m
7.2.9 | 89402 | TUBO, PVC, SOLDÁVEL, DN 25MM, INSTALADO EM RAMAL DE DISTRIBUIÇÃO DE ÁGUA - FORNECIMENTO E INSTALAÇÃO. AF_12/2014 | M | 15 | 15,00 m
7.2.10 | 89394 | TÊ COM BUCHA DE LATÃO NA BOLSA CENTRAL, PVC, SOLDÁVEL, DN 20MM X 1/2, INSTALADO EM RAMAL OU SUB-RAMAL DE ÁGUA - FORNECIMENTO E INSTALAÇÃO. AF_12/2014 | UN | 11 | 11,00 unid
7.2.11 | 89424 | LUVA, PVC, SOLDÁVEL, DN 25MM, INSTALADO EM RAMAL DE DISTRIBUIÇÃO DE ÁGUA - FORNECIMENTO E INSTALAÇÃO. AF_12/2014 | UN | 4 | 4,00 unid
7.2.12 | 89408 | JOELHO 90 GRAUS, PVC, SOLDÁVEL, DN 25MM, INSTALADO EM RAMAL DE DISTRIBUIÇÃO DE ÁGUA - FORNECIMENTO E INSTALAÇÃO. AF_12/2014 | UN | 4 | 4,00 unid
7.2.13 | 88503 | CAIXA D´ÁGUA EM POLIETILENO, 1000 LITROS, COM ACESSÓRIOS | UN | 1 | 1,00 unid
8 |  | INSTALAÇÕES ELETRICAS/SPDA
8.1 | 91926 | CABO DE COBRE FLEXÍVEL ISOLADO ANTI-CHAMA 750V #2,5mm² | m | 1100 | 1.100,00m
8.2 | 91928 | CABO DE COBRE FLEXÍVEL ISOLADO ANTI-CHAMA 750V #4,0mm² | m | 410 | 410,00m
8.3 | 91930 | CABO DE COBRE FLEXÍVEL ISOLADO ANTI-CHAMA 750V #6,0mm² | m | 30 | 30,00m
8.4 | 91933 | CABO DE COBRE FLEXÍVEL ISOLADO, 10 MM², ANTI-CHAMA 0,6/1,0 KV, PARA DISTRIBUIÇÃO - FORNECIMENTO E INSTALAÇÃO | m | 50 | 50,00m
8.5 | 92982 | CABO DE COBRE FLEXÍVEL ISOLADO, 16 MM², ANTI-CHAMA 0,6/1,0 KV, PARA DISTRIBUIÇÃO - FORNECIMENTO E INSTALAÇÃO | m | 480 | 480,00m
8.6 | 97585 | LUMINÁRIA TIPO CALHA, DE SOBREPOR, COM 2 LÂMPADAS TUBULARES FLUORESCENTES DE 18 W | UN | 1 | 1,00 unid
8.7 | 97586 | LUMINÁRIA TIPO CALHA, DE SOBREPOR, COM 2 LÂMPADAS TUBULARES FLUORESCENTES DE 36 W | UN | 15 | 15,00 unid
8.8 | CPU | Projetor LED Essential Ref. BVP091 LED200 Fab. PHILIPS | UN | 24 | 24,00 unid
8.9 | 101666 | REFLETOR RETANGULAR FECHADO, COM LÂMPADA VAPOR METÁLICO 400 W | UN | 4 | 4,00 unid
8.10 | 91953 | INTERRUPTOR SIMPLES (1 MÓDULO), 10A/250V, INCLUINDO SUPORTE E PLACA, FORNECIMENTO E INSTALAÇÃO | UN | 2 | 2,00 unid
8.11 | 91959 | INTERRUPTOR SIMPLES (2 MÓDULOS), 10A/250V, INCLUINDO SUPORTE E PLACA, FORNECIMENTO E INSTALAÇÃO | UN | 7 | 7,00 unid
8.12 | 92008 | TOMADA BAIXA DE EMBUTIR (2 MÓDULOS), 2P+T 10 A, INCLUINDO SUPORTE E PLACA | UN | 23 | 23,00 unid
8.13 | 92005 | TOMADA MÉDIA DE EMBUTIR (2 MÓDULOS), 2P+T 20 A, INCLUINDO SUPORTE E PLACA | UN | 7 | 7,00 unid
8.14 | 91992 | TOMADA ALTA DE EMBUTIR (1 MÓDULO), 2P+T 10 A, INCLUINDO SUPORTE E PLACA | UN | 20 | 20,00 unid
8.15 | CPU | PERFILADO PERFURADO CHAPA 18 DIM. 38x38x6000mm | m | 115 | 115,00 m
8.16 | 91936 | CAIXA OCTOGONAL 4"x4" PVC INSTALADO NA LAJE | UN | 16 | 16,00 unid
8.17 | 91940 | CAIXA RETANGULAR 4"x2" MÉDIA (1,30 DO PISO) PVC | UN | 7 | 7,00 unid
8.18 | 91941 | CAIXA RETANGULAR 4"x2" BAIXA (0,30 DO PISO) PVC | UN | 23 | 23,00 unid
8.19 | 91939 | CAIXA RETANGULAR 4" X 2" ALTA (2,00 M DO PISO), PVC, INSTALADA EM PAREDE | UN | 20 | 20,00 unid
8.20 | 91854 | ELETRODUTO FLEXÍVEL CORRUGADO, PVC, DN 25 MM (3/4"), PARA CIRCUITOS TERMINAIS INSTALADO EM PAREDE | m | 100 | 100,00 m
8.21 | 91864 | ELETRODUTO RÍGIDO ROSCÁVEL, PVC, DN 32 MM (1"), PARA CIRCUITOS TERMINAIS INSTALADO EM FORRO | m | 50 | 50,00 m
8.22 | 93008 | ELETRODUTO RÍGIDO ROSCÁVEL, PVC, DN 50 MM (1.1/2") - FORNECIMENTO E INSTALAÇÃO | m | 6 | 6,00 m
8.23 | 93009 | ELETRODUTO RÍGIDO ROSCÁVEL, PVC, DN 60 MM (2") - FORNECIMENTO E INSTALAÇÃO | m | 12 | 12,00 m
8.24 | 91875 | LUVA PARA ELETRODUTO, PVC, ROSCÁVEL, DN 25 MM (3/4"), PARA CIRCUITOS TERMINAIS INSTALADO EM FORRO | UN | 54 | 54,00 unid
8.25 | 91876 | LUVA PARA ELETRODUTO, PVC, ROSCÁVEL, DN 32 MM (1"), PARA CIRCUITOS TERMINAIS | UN | 12 | 12,00 unid
8.26 | 93013 | LUVA PARA ELETRODUTO, PVC, ROSCÁVEL, DN 50 MM (1.1/2") - FORNECIMENTO E INSTALAÇÃO | UN | 4 | 4,00 unid
8.27 | 93014 | LUVA PARA ELETRODUTO, PVC, ROSCÁVEL, DN 60 MM (2") - FORNECIMENTO E INSTALAÇÃO | UN | 4 | 4,00 unid
8.28 | 91890 | CURVA 90 GRAUS PARA ELETRODUTO, PVC, ROSCÁVEL, DN 25 MM (3/4"), PARA CIRCUITOS TERMINAIS, INSTALADA EM FORRO | UN | 27 | 27,00 unid
8.29 | 91893 | CURVA 90 GRAUS PARA ELETRODUTO, PVC, ROSCÁVEL, DN 32 MM (1"), PARA CIRCUITOS TERMINAIS, INSTALADA EM FORRO | UN | 6 | 6,00 unid
8.30 | 93018 | CURVA 90 GRAUS PARA ELETRODUTO, PVC, ROSCÁVEL, DN 50 MM (1.1/2") - FORNECIMENTO E INSTALAÇÃO | UN | 2 | 2,00 unid
8.31 | 93020 | CURVA 90 GRAUS PARA ELETRODUTO, PVC, ROSCÁVEL, DN 60 MM (2") - FORNECIMENTO E INSTALAÇÃO | UN | 2 | 2,00 unid
8.32 | 96986 | HASTE DE ATERRAMENTO 3/4" PARA SPDA COPPERWELD ALTA CAMADA | UN | 14 | 14,00 unid
8.33 | 96973 | CORDOALHA DE COBRE NU 35 MM², NÃO ENTERRADA, COM ISOLADOR | m | 320 | 320,00 m
8.34 | 96977 | CORDOALHA DE COBRE NU 50 MM², ENTERRADA, SEM ISOLADOR | m | 165 | 165,00 m
8.35 | 98463 | SUPORTE ISOLADOR PARA CORDOALHA DE COBRE | UN | 50 | 50,00 unid
8.36 | 97881 | CAIXA ENTERRADA ELÉTRICA RETANGULAR, EM CONCRETO PRÉ-MOLDADO, FUNDO COM BRITA, DIMENSÕES INTERNAS: 0,3X0,3X0,3 M | UN | 14 | 14,00 unid
8.37 | 97890 | CAIXA ENTERRADA ELÉTRICA RETANGULAR, EM ALVENARIA COM TIJOLOS CERÂMICOS MACIÇOS, FUNDO COM BRITA, DIMENSÕES INTERNAS: 1X1X0,6 M | UN | 1 | 1,00 unid
8.38 | 93653 | DISJUNTOR MONOPOLAR TIPO DIN, CORRENTE NOMINAL DE 10A - FORNECIMENTO E INSTALAÇÃO | UN | 2 | 2,00 unid
8.39 | 93654 | DISJUNTOR MONOPOLAR TIPO DIN, CORRENTE NOMINAL DE 16A - FORNECIMENTO E INSTALAÇÃO | UN | 2 | 2,00 unid
8.40 | 93655 | DISJUNTOR MONOPOLAR TIPO DIN, CORRENTE NOMINAL DE 20A - FORNECIMENTO E INSTALAÇÃO | UN | 7 | 7,00 unid
8.41 | 93656 | DISJUNTOR MONOPOLAR TIPO DIN, CORRENTE NOMINAL DE 25A - FORNECIMENTO E INSTALAÇÃO | UN | 2 | 2,00 unid
8.42 | 93662 | DISJUNTOR BIPOLAR TIPO DIN, CORRENTE NOMINAL DE 20A - FORNECIMENTO E INSTALAÇÃO | UN | 3 | 3,00 unid
8.43 | 93663 | DISJUNTOR BIPOLAR TIPO DIN, CORRENTE NOMINAL DE 25A - FORNECIMENTO E INSTALAÇÃO | UN | 3 | 3,00 unid
8.44 | 93664 | DISJUNTOR BIPOLAR TIPO DIN, CORRENTE NOMINAL DE 32A - FORNECIMENTO E INSTALAÇÃO | UN | 1 | 1,00 unid
8.45 | 93672 | DISJUNTOR TRIPOLAR TIPO DIN, CORRENTE NOMINAL DE 40A - FORNECIMENTO E INSTALAÇÃO | UN | 2 | 2,00 unid
8.46 | comp | DISJUNTOR TRIPOLAR TIPO DIN, CORRENTE NOMINAL DE 63A - FORNECIMENTO E INSTALAÇÃO | UN | 2 | 2,00 unid
8.47 | comp | DISJUNTOR TRIPOLAR TIPO DIN, CORRENTE NOMINAL DE 70A - FORNECIMENTO E INSTALAÇÃO | UN | 3 | 3,00 unid
8.48 | 101875 | QUADRO DE DISTRIBUIÇÃO DE ENERGIA EM CHAPA DE AÇO GALVANIZADO, DE EMBUTIR, COM BARRAMENTO TRIFÁSICO, PARA 12 DISJUNTORES DIN 100A - FORNECIMENTO E INSTALAÇÃO | UN | 2 | 2,00 unid
8.49 | CPU | QGBT | UN | 1 | 1,00 unid
9.0 |  | COMBATE A INCÊNDIO
9.1 | 101909 | EXTINTOR PORTÁTIL DE PÓ TIPO ABC 6 KG 3A:40B:C | UN | 6 | 6,00 unid
9.2 | 37560 | PLACA: PROIBIDO FUMAR - (P1) | UN | 2 | 2,00 unid
9.3 | 37559 | PLACA: SAÍDA DE EMERGÊNCIA - SEGUE (S2a) | UN | 2 | 2,00 unid
9.4 | 37559 | PLACA: SAÍDA DE EMERGÊNCIA - SEGUE (S2b) | UN | 2 | 2,00 unid
9.5 | 37559 | PLACA: SAÍDA DE EMERGÊNCIA - (S12) | UN | 1 | 1,00 unid
9.6 | 37556 | PLACA: EXTINTOR DE INCÊNDIO (23) | UN | 6 | 6,00 unid
9.7 | 97599 | LUMINÁRIA DE EMERGÊNCIA TIPO AUTÔNOMO C/ LÂMPADA DE LED 120min | UN | 9 | 9,00 unud
10 |  | PAREDE E REVESTIMENTO
10.1 | 87478 | ALVENARIA DE VEDAÇÃO DE BLOCOS CERÂMICOS FURADOS NA VERTICAL DE 9X19X39CM (ESPESSURA 9CM) DE PAREDES COM ÁREA LÍQUIDA MAIOR OU IGUAL A 6M² SEM VÃOS E ARGAMASSA DE ASSENTAMENTO COM PREPARO MANUAL. AF_06/2014 | M2 | 1046.55
local | compr | altura | quant | total
parede lateral | 40 | 6 | 2 | 480
parede superior entrada | 32 | 2 | 1 | 64
parede superior fundo | 35.3 | 2 | 1 | 70.6
wc masculino | 3 | 3 | 2 | 18
wc masculino | 4.3 | 3 | 2 | 25.8
bar | 3.55 | 3 | 2 | 21.3
bar | 3 | 3 | 1 | 9
wc feminino | 3 | 3 | 2 | 18
wc feminino | 4.3 | 3 | 2 | 25.8
administração | 3.3 | 3 | 2 | 19.8
administração | 3 | 3 | 1 | 9
parede da frente laterais | 5.3 | 3 | 2 | 31.8
vestiario masculino | 6 | 3 | 1 | 18
vestiario masculino | 4.33 | 3 | 1 | 12.99
vestiario masculino | 2.8 | 3 | 1 | 8.4
vestiario masculino | 3.07 | 3 | 1 | 9.21
camarim | 4.05 | 3 | 2 | 24.3
camarim | 2.8 | 3 | 1 | 8.4
wc camarim | 1.3 | 3 | 2 | 7.8
wc camarim | 2.8 | 3 | 1 | 8.4
vestiario feminino | 6 | 3 | 1 | 18
vestiario feminino | 4.33 | 3 | 1 | 12.99
vestiario feminino | 2.8 | 3 | 1 | 8.4
vestiario feminino | 3.07 | 3 | 1 | 9.21
parede da fundo laterais inferior | 4.1 | 3 | 2 | 24.6
parede da fundo laterais inferior | 4.55 | 1.5 | 2 | 13.65
palco | 7 | 3.6 | 1 | 25.2
palco | 20.5 | 1.5 | 1 | 30.75
divisoria wc/vestiario | 1.1 | 2.5 | 12 | 33
divisoria wc/vestiario | 1.2 | 2.5 | 2 | 6
divisoria wc/vestiario | 1.5 | 2.5 | 2 | 7.5
divisoria wc/vestiario | 4.3 | 2.5 | 2 | 21.5
divisoria wc/vestiario | 5.38 | 2.5 | 2 | 26.9
|  | subtotal do item |  | 1128.3
desconto de portas/janelas
portas wc/vest | 0.7 | 2.1 | 1 | 1.47
portas wc/vest | 0.8 | 2.1 | 2 | 3.36
portas wc/vest | 0.6 | 2.1 | 17 | 21.42
portas wc/vest | 0.9 | 2.1 | 8 | 15.12
janelas | 4 | 2.1 | 2 | 16.8
portão | 3 | 2.5 | 1 | 7.5
janelas | 4.3 | 1 | 2 | 8.6
janelas | 3.3 | 0.65 | 2 | 4.29
janelas | 1.95 | 0.65 | 2 | 2.54
janelas | 1 | 0.65 | 1 | 0.65
|  | subtotal do item |  | 81.75
|  | total geral |  | 1046.55
10.2 | 87878 | CHAPISCO APLICADO EM ALVENARIAS E ESTRUTURAS DE CONCRETO INTERNAS, COM COLHER DE PEDREIRO. ARGAMASSA TRAÇO 1:3 COM PREPARO MANUAL. AF_06/2014 | M2 | 2093.1
local | compr | altura | quant | total
parede lateral | 40 | 6 | 2 | 480
parede superior entrada | 32 | 2 | 1 | 64
parede superior fundo | 35.3 | 2 | 1 | 70.6
wc masculino | 3 | 3 | 2 | 18
wc masculino | 4.3 | 3 | 2 | 25.8
bar | 3.55 | 3 | 2 | 21.3
bar | 3 | 3 | 1 | 9
wc feminino | 3 | 3 | 2 | 18
wc feminino | 4.3 | 3 | 2 | 25.8
administração | 3.3 | 3 | 2 | 19.8
administração | 3 | 3 | 1 | 9
parede da frente laterais | 5.3 | 3 | 2 | 31.8
vestiario masculino | 6 | 3 | 1 | 18
vestiario masculino | 4.33 | 3 | 1 | 12.99
vestiario masculino | 2.8 | 3 | 1 | 8.4
vestiario masculino | 3.07 | 3 | 1 | 9.21
camarim | 4.05 | 3 | 2 | 24.3
camarim | 2.8 | 3 | 1 | 8.4
wc camarim | 1.3 | 3 | 2 | 7.8
wc camarim | 2.8 | 3 | 1 | 8.4
vestiario feminino | 6 | 3 | 1 | 18
vestiario feminino | 4.33 | 3 | 1 | 12.99
vestiario feminino | 2.8 | 3 | 1 | 8.4
vestiario feminino | 3.07 | 3 | 1 | 9.21
parede da fundo laterais inferior | 4.1 | 3 | 2 | 24.6
parede da fundo laterais inferior | 4.55 | 1.5 | 2 | 13.65
palco | 7 | 3.6 | 1 | 25.2
palco | 20.5 | 1.5 | 1 | 30.75
divisoria wc/vestiario | 1.1 | 2.5 | 12 | 33
divisoria wc/vestiario | 1.2 | 2.5 | 2 | 6
divisoria wc/vestiario | 1.5 | 2.5 | 2 | 7.5
divisoria wc/vestiario | 4.3 | 2.5 | 2 | 21.5
divisoria wc/vestiario | 5.38 | 2.5 | 2 | 26.9
|  | subtotal do item |  | 1128.3
desconto de portas/janelas
porta bar | 0.7 | 2.1 | 1 | 1.47
portas adm/cam | 0.8 | 2.1 | 2 | 3.36
portas wc/vest | 0.6 | 2.1 | 17 | 21.42
portas wc/vest | 0.9 | 2.1 | 8 | 15.12
janelas | 4 | 2.1 | 2 | 16.8
portão | 3 | 2.5 | 1 | 7.5
janelas | 4.3 | 1 | 2 | 8.6
janelas | 3.3 | 0.65 | 2 | 4.29
janelas | 1.95 | 0.65 | 2 | 2.54
janelas | 1 | 0.65 | 1 | 0.65
|  | subtotal do item |  | 81.75
|  | subtotal geral |  | 1046.55
|  | total geral |  | 2093.1
10.3 | 87530 | MASSA ÚNICA, PARA RECEBIMENTO DE PINTURA, EM ARGAMASSA TRAÇO 1:2:8, PREPARO MANUAL, APLICADA MANUALMENTE EM FACES INTERNAS DE PAREDES, ESPESSURA DE 20MM, COM EXECUÇÃO DE TALISCAS. AF_06/2014 | M2 | 1719.35
local | compr | altura | quant | lados | total
parede lateral | 40 | 6 | 2 | 2 | 960
parede superior entrada | 32 | 2 | 1 | 2 | 128
parede superior fundo | 35.3 | 2 | 1 | 2 | 141.2
wc masculino | 3 | 3 | 2 | 1 | 18
wc masculino | 4.3 | 3 | 2 | 1 | 25.8
bar | 3.55 | 3 | 2 | 2 | 42.6
bar | 3 | 3 | 1 | 2 | 18
wc feminino | 3 | 3 | 2 | 1 | 18
wc feminino | 4.3 | 3 | 2 | 1 | 25.8
administração | 3.3 | 3 | 2 | 2 | 39.6
administração | 3 | 3 | 1 | 2 | 18
parede da frente laterais | 5.3 | 3 | 2 | 2 | 63.6
vestiario masculino | 6 | 3 | 1 | 1 | 18
vestiario masculino | 4.33 | 3 | 1 | 1 | 12.99
vestiario masculino | 2.8 | 3 | 1 | 1 | 8.4
vestiario masculino | 3.07 | 3 | 1 | 1 | 9.21
camarim | 4.05 | 3 | 2 | 2 | 48.6
wc camarim | 1.3 | 3 | 2 | 1 | 7.8
vestiario feminino | 6 | 3 | 1 | 1 | 18
vestiario feminino | 4.33 | 3 | 1 | 1 | 12.99
vestiario feminino | 2.8 | 3 | 1 | 1 | 8.4
vestiario feminino | 3.07 | 3 | 1 | 1 | 9.21
parede da fundo laterais inferior | 4.1 | 3 | 2 | 2 | 49.2
parede da fundo laterais inferior | 4.55 | 1.5 | 2 | 2 | 27.3
palco | 7 | 3.6 | 1 | 2 | 50.4
palco | 20.5 | 1.5 | 1 | 1 | 30.75
|  | subtotal do item |  |  | 1809.85
desconto de portas/janelas
porta bar | 0.7 | 2.1 | 1 | 2 | 2.94
portas adm/cam | 0.8 | 2.1 | 2 | 2 | 6.72
portas wc/vest | 0.9 | 2.1 | 4 | 1 | 7.56
janelas | 4 | 2.1 | 2 | 2 | 33.6
portão | 3 | 2.5 | 1 | 2 | 15
janelas | 4.3 | 1 | 2 | 2 | 17.2
janelas | 3.3 | 0.65 | 2 | 1 | 4.29
janelas | 1.95 | 0.65 | 2 | 1 | 2.54
janelas | 1 | 0.65 | 1 | 1 | 0.65
|  | subtotal do item |  |  | 90.5
|  | total do item | 1719.35
10.4 | 87531 | EMBOÇO, PARA RECEBIMENTO DE CERÂMICA, EM ARGAMASSA TRAÇO 1:2:8, PREPARO MECÂNICO COM BETONEIRA 400L, APLICADO MANUALMENTE EM FACES INTERNAS DE PAREDES, PARA AMBIENTE COM ÁREA ENTRE 5M2 E 10M2, ESPESSURA DE 20MM, COM EXECUÇÃO DE TALISCAS. AF_06/2014 | M2 | 369.04
local | compr | altura | quant | lados | total
wc masculino | 3 | 3 | 2 | 1 | 18
wc masculino | 4.3 | 3 | 2 | 1 | 25.8
wc feminino | 3 | 3 | 2 | 1 | 18
wc feminino | 4.3 | 3 | 2 | 1 | 25.8
vestiario masculino | 6 | 3 | 1 | 1 | 18
vestiario masculino | 4.33 | 3 | 1 | 1 | 12.99
vestiario masculino | 2.8 | 3 | 1 | 1 | 8.4
vestiario masculino | 3.07 | 3 | 1 | 1 | 9.21
wc camarim | 1.3 | 3 | 2 | 1 | 7.8
wc camarim | 2.8 | 3 | 2 | 1 | 16.8
vestiario feminino | 6 | 3 | 1 | 1 | 18
vestiario feminino | 4.33 | 3 | 1 | 1 | 12.99
vestiario feminino | 2.8 | 3 | 1 | 1 | 8.4
vestiario feminino | 3.07 | 3 | 1 | 1 | 9.21
divisoria wc/vestiario | 1.1 | 2.5 | 12 | 2 | 66
divisoria wc/vestiario | 1.2 | 2.5 | 2 | 2 | 12
divisoria wc/vestiario | 1.5 | 2.5 | 2 | 2 | 15
divisoria wc/vestiario | 4.3 | 2.5 | 2 | 2 | 43
divisoria wc/vestiario | 5.38 | 2.5 | 2 | 2 | 53.8
|  | subtotal do item |  |  | 399.2
desconto de portas/janelas
portas wc/vest | 0.9 | 2.1 | 4 | 1 | 7.56
portas wc/vest | 0.9 | 2.1 | 4 | 2 | 15.12
janelas | 3.3 | 0.65 | 2 | 1 | 4.29
janelas | 1.95 | 0.65 | 2 | 1 | 2.54
janelas | 1 | 0.65 | 1 | 1 | 0.65
|  | subtotal do item |  |  | 30.16
|  | total do item | 369.04
10.5 | 87269 | REVESTIMENTO CERÂMICO PARA PAREDES INTERNAS COM PLACAS TIPO ESMALTADA EXTRA DE DIMENSÕES 25X35 CM APLICADAS EM AMBIENTES DE ÁREA MAIOR QUE 5 M² NA ALTURA INTEIRA DAS PAREDES. AF_06/2014 | M2 | 369.04
local | compr | altura | quant | lados | total
wc masculino | 3 | 3 | 2 | 1 | 18
wc masculino | 4.3 | 3 | 2 | 1 | 25.8
wc feminino | 3 | 3 | 2 | 1 | 18
wc feminino | 4.3 | 3 | 2 | 1 | 25.8
vestiario masculino | 6 | 3 | 1 | 1 | 18
vestiario masculino | 4.33 | 3 | 1 | 1 | 12.99
vestiario masculino | 2.8 | 3 | 1 | 1 | 8.4
vestiario masculino | 3.07 | 3 | 1 | 1 | 9.21
wc camarim | 1.3 | 3 | 2 | 1 | 7.8
wc camarim | 2.8 | 3 | 2 | 1 | 16.8
vestiario feminino | 6 | 3 | 1 | 1 | 18
vestiario feminino | 4.33 | 3 | 1 | 1 | 12.99
vestiario feminino | 2.8 | 3 | 1 | 1 | 8.4
vestiario feminino | 3.07 | 3 | 1 | 1 | 9.21
divisoria wc/vestiario | 1.1 | 2.5 | 12 | 2 | 66
divisoria wc/vestiario | 1.2 | 2.5 | 2 | 2 | 12
divisoria wc/vestiario | 1.5 | 2.5 | 2 | 2 | 15
divisoria wc/vestiario | 4.3 | 2.5 | 2 | 2 | 43
divisoria wc/vestiario | 5.38 | 2.5 | 2 | 2 | 53.8
|  | subtotal do item |  |  | 399.2
desconto de portas/janelas
portas wc/vest | 0.9 | 2.1 | 4 | 1 | 7.56
portas wc/vest | 0.9 | 2.1 | 4 | 2 | 15.12
janelas | 3.3 | 0.65 | 2 | 1 | 4.29
janelas | 1.95 | 0.65 | 2 | 1 | 2.54
janelas | 1 | 0.65 | 1 | 1 | 0.65
|  | subtotal do item |  |  | 30.16
|  | total do item | 369.04
10.6 | 060043 | COBOGÓ DE CIMENTO 20X20X10CM | M2 | 294.6
local | compr | altura | quant | total
parede lateral | 40 | 2 | 2 | 160
parede superior entrada | 32 | 2 | 1 | 64
parede superior fundo | 35.3 | 2 | 1 | 70.6
|  | subtotal do item |  | 294.6
VALOR DO ITEM | [6 empty] | 0
11 |  | ARQUIBANCADA
11.1 | 92514 | MONTAGEM E DESMONTAGEM DE FÔRMA DE LAJE MACIÇA, PÉ-DIREITO SIMPLES, EM CHAPA DE MADEIRA COMPENSADA RESINADA, 4 UTILIZAÇÕES. AF_09/2020 | M2 | 642.04
local | compr | largura | quant | total
mesa | 39.85 | 1.1 | 2 | 87.67
mesa | 39.85 | 1.15 | 4 | 183.31
mesa | 39.85 | 1.45 | 2 | 115.57
mesa lateral | 81.9 | 0.08 | 2 | 13.1
mesa lateral | 82 | 0.08 | 4 | 26.24
mesa lateral | 82.6 | 0.08 | 2 | 13.22
Base | 1.4 | 1.3 | 52 | 94.64
Base | 1 | 1.05 | 52 | 54.6
Base | 1 | 0.7 | 52 | 36.4
Base | 0.95 | 0.35 | 52 | 17.29
|  | subtotal do item |  | 642.04
11.2 | 92459 | MONTAGEM E DESMONTAGEM DE FÔRMA DE VIGA, ESCORAMENTO COM GARFO DE MADEIRA, PÉ-DIREITO SIMPLES, EM CHAPA DE MADEIRA RESINADA, 6 UTILIZAÇÕES. AF_09/2020 | M2 | 76.67
local | compr | largura | quant | total
V1/V2 | 40.35 | 0.4 | 4 | 64.56
V1/V2 | 40.35 | 0.15 | 2 | 12.11
|  | subtotal do item |  | 76.67
11.3 | 92775 | ARMAÇÃO DE PILAR OU VIGA DE UMA ESTRUTURA CONVENCIONAL DE CONCRETO ARMADO EM UMA EDIFICAÇÃO TÉRREA OU SOBRADO UTILIZANDO AÇO CA-60 DE 5,0 MM - MONTAGEM. AF_12/2015 | KG | 104.54 | 653,04m x 0,16kg/m
11.4 | 92778 | ARMAÇÃO DE PILAR OU VIGA DE UMA ESTRUTURA CONVENCIONAL DE CONCRETO ARMADO EM UMA EDIFICAÇÃO TÉRREA OU SOBRADO UTILIZANDO AÇO CA-50 DE 10,0 MM - MONTAGEM. AF_12/2015 | KG | 287.09 | 465,30m x 0,617kg/m
11.5 | 92785 | ARMAÇÃO DE LAJE DE UMA ESTRUTURA CONVENCIONAL DE CONCRETO ARMADO EM UMA EDIFICAÇÃO TÉRREA OU SOBRADO UTILIZANDO AÇO CA-50 DE 6,3 MM - MONTAGEM. AF_12/2015 | KG | 2164.62 | 8835,20m x 0,245kg/m
11.6 | 92741 | CONCRETAGEM DE VIGAS E LAJES, FCK=20 MPA, PARA QUALQUER TIPO DE LAJE COM BALDES EM EDIFICAÇÃO TÉRREA, COM ÁREA MÉDIA DE LAJES MENOR OU IGUAL A 20 M² - LANÇAMENTO, ADENSAMENTO E ACABAMENTO. AF_12/2015 | M3 | 59.16
local | compr | largura | quant | altura | total
mesa | 39.85 | 1.1 | 2 | 0.08 | 7.01
mesa | 39.85 | 1.15 | 4 | 0.08 | 14.66
mesa | 39.85 | 1.45 | 2 | 0.08 | 9.25
Base | 1.4 | 1.3 | 26 | 0.15 | 7.1
Base | 1 | 1.05 | 26 | 0.15 | 4.1
Base | 1 | 0.7 | 26 | 0.15 | 2.73
Base | 0.95 | 0.35 | 26 | 0.15 | 1.3
V1/V2 | 40.35 | 0.4 | 2 | 0.15 | 4.84
|  | subtotal do item |  |  | 50.99
12 |  | PORTAS E ESQUADRIAS
12.1 | 91341 | PORTA EM ALUMÍNIO DE ABRIR TIPO VENEZIANA COM GUARNIÇÃO, FIXAÇÃO COM PARAFUSOS - FORNECIMENTO E INSTALAÇÃO. AF_12/2019 | M2 | 33.81 | 2,00 unid
| comp | altura | quant
porta bar | 0.7 | 2.1 | 1 | 1.47
portas wc/vest | 0.6 | 2.1 | 17 | 21.42
portas adm/cam | 0.8 | 2.1 | 2 | 3.36
portas wc/vest | 0.9 | 2.1 | 4 | 7.56
|  | subtotal do item |  | 33.81
12.2 | 615 | !EM PROCESSO DE DESATIVACAO! JANELA BASCULANTE, ACO, COM BATENTE/REQUADRO, 60 X 80 CM (SEM VIDROS) | M2 | 32.88
| comp | altura | quant
janelas | 4 | 2.1 | 2 | 16.8
janelas | 4.3 | 1 | 2 | 8.6
janelas | 3.3 | 0.65 | 2 | 4.29
janelas | 1.95 | 0.65 | 2 | 2.54
janelas | 1 | 0.65 | 1 | 0.65
|  | subtotal do item |  | 32.88
12,.3 | 100701 | PORTA DE FERRO, DE ABRIR, TIPO GRADE COM CHAPA, COM GUARNIÇÕES. AF_12/2019 | M2
| comp | altura | quant
portão | 3 | 2.5 | 1 | 7.5
|  | subtotal do item |  | 7.5
13.0 |  | PINTURA
13.1 | 88485 | APLICAÇÃO DE FUNDO SELADOR ACRÍLICO EM PAREDES, UMA DEMÃO. AF_06/2014 | M2 | 2308.55
local | compr | altura | quant | lados | total
parede lateral | 40 | 6 | 2 | 2 | 960
parede superior entrada | 32 | 2 | 1 | 2 | 128
parede superior fundo | 35.3 | 2 | 1 | 2 | 141.2
wc masculino | 3 | 3 | 2 | 1 | 18
wc masculino | 4.3 | 3 | 2 | 1 | 25.8
bar | 3.55 | 3 | 2 | 2 | 42.6
bar | 3 | 3 | 1 | 2 | 18
wc feminino | 3 | 3 | 2 | 1 | 18
wc feminino | 4.3 | 3 | 2 | 1 | 25.8
administração | 3.3 | 3 | 2 | 2 | 39.6
administração | 3 | 3 | 1 | 2 | 18
parede da frente laterais | 5.3 | 3 | 2 | 2 | 63.6
vestiario masculino | 6 | 3 | 1 | 1 | 18
vestiario masculino | 4.33 | 3 | 1 | 1 | 12.99
vestiario masculino | 2.8 | 3 | 1 | 1 | 8.4
vestiario masculino | 3.07 | 3 | 1 | 1 | 9.21
camarim | 4.05 | 3 | 2 | 2 | 48.6
wc camarim | 1.3 | 3 | 2 | 1 | 7.8
vestiario feminino | 6 | 3 | 1 | 1 | 18
vestiario feminino | 4.33 | 3 | 1 | 1 | 12.99
vestiario feminino | 2.8 | 3 | 1 | 1 | 8.4
vestiario feminino | 3.07 | 3 | 1 | 1 | 9.21
parede da fundo laterais inferior | 4.1 | 3 | 2 | 2 | 49.2
parede da fundo laterais inferior | 4.55 | 1.5 | 2 | 2 | 27.3
palco | 7 | 3.6 | 1 | 2 | 50.4
palco | 20.5 | 1.5 | 1 | 1 | 30.75
|  | subtotal do item |  |  | 1809.85
desconto de portas/janelas
porta bar | 0.7 | 2.1 | 1 | 2 | 2.94
portas adm/cam | 0.8 | 2.1 | 2 | 2 | 6.72
portas wc/vest | 0.9 | 2.1 | 4 | 1 | 7.56
janelas | 4 | 2.1 | 2 | 2 | 33.6
portão | 3 | 2.5 | 1 | 2 | 15
janelas | 4.3 | 1 | 2 | 2 | 17.2
janelas | 3.3 | 0.65 | 2 | 1 | 4.29
janelas | 1.95 | 0.65 | 2 | 1 | 2.54
janelas | 1 | 0.65 | 1 | 1 | 0.65
|  | subtotal do item |  |  | 90.5
cobogo
parede lateral | 40 | 2 | 2 | 2 | 320
parede superior entrada | 32 | 2 | 1 | 2 | 128
parede superior fundo | 35.3 | 2 | 1 | 2 | 141.2
|  | subtotal do item |  |  | 589.2
|  | total do item | 2308.55
13.2 | 88497 | APLICAÇÃO E LIXAMENTO DE MASSA LÁTEX EM PAREDES, DUAS DEMÃOS. AF_06/2014 | M2 | 2308.55
local | compr | altura | quant | lados | total
parede lateral | 40 | 6 | 2 | 2 | 960
parede superior entrada | 32 | 2 | 1 | 2 | 128
parede superior fundo | 35.3 | 2 | 1 | 2 | 141.2
wc masculino | 3 | 3 | 2 | 1 | 18
wc masculino | 4.3 | 3 | 2 | 1 | 25.8
bar | 3.55 | 3 | 2 | 2 | 42.6
bar | 3 | 3 | 1 | 2 | 18
wc feminino | 3 | 3 | 2 | 1 | 18
wc feminino | 4.3 | 3 | 2 | 1 | 25.8
administração | 3.3 | 3 | 2 | 2 | 39.6
administração | 3 | 3 | 1 | 2 | 18
parede da frente laterais | 5.3 | 3 | 2 | 2 | 63.6
vestiario masculino | 6 | 3 | 1 | 1 | 18
vestiario masculino | 4.33 | 3 | 1 | 1 | 12.99
vestiario masculino | 2.8 | 3 | 1 | 1 | 8.4
vestiario masculino | 3.07 | 3 | 1 | 1 | 9.21
camarim | 4.05 | 3 | 2 | 2 | 48.6
wc camarim | 1.3 | 3 | 2 | 1 | 7.8
vestiario feminino | 6 | 3 | 1 | 1 | 18
vestiario feminino | 4.33 | 3 | 1 | 1 | 12.99
vestiario feminino | 2.8 | 3 | 1 | 1 | 8.4
vestiario feminino | 3.07 | 3 | 1 | 1 | 9.21
parede da fundo laterais inferior | 4.1 | 3 | 2 | 2 | 49.2
parede da fundo laterais inferior | 4.55 | 1.5 | 2 | 2 | 27.3
palco | 7 | 3.6 | 1 | 2 | 50.4
palco | 20.5 | 1.5 | 1 | 1 | 30.75
|  | subtotal do item |  |  | 1809.85
desconto de portas/janelas
porta bar | 0.7 | 2.1 | 1 | 2 | 2.94
portas adm/cam | 0.8 | 2.1 | 2 | 2 | 6.72
portas wc/vest | 0.9 | 2.1 | 4 | 1 | 7.56
janelas | 4 | 2.1 | 2 | 2 | 33.6
portão | 3 | 2.5 | 1 | 2 | 15
janelas | 4.3 | 1 | 2 | 2 | 17.2
janelas | 3.3 | 0.65 | 2 | 1 | 4.29
janelas | 1.95 | 0.65 | 2 | 1 | 2.54
janelas | 1 | 0.65 | 1 | 1 | 0.65
|  | subtotal do item |  |  | 90.5
cobogo
parede lateral | 40 | 2 | 2 | 2 | 320
parede superior entrada | 32 | 2 | 1 | 2 | 128
parede superior fundo | 35.3 | 2 | 1 | 2 | 141.2
|  | subtotal do item |  |  | 589.2
|  | total do item | 2308.55
13.3 | 88489 | APLICAÇÃO MANUAL DE PINTURA COM TINTA LÁTEX ACRÍLICA EM PAREDES, DUAS DEMÃOS. AF_06/2014 | M2 | 2308.55
local | compr | altura | quant | lados | total
parede lateral | 40 | 6 | 2 | 2 | 960
parede superior entrada | 32 | 2 | 1 | 2 | 128
parede superior fundo | 35.3 | 2 | 1 | 2 | 141.2
wc masculino | 3 | 3 | 2 | 1 | 18
wc masculino | 4.3 | 3 | 2 | 1 | 25.8
bar | 3.55 | 3 | 2 | 2 | 42.6
bar | 3 | 3 | 1 | 2 | 18
wc feminino | 3 | 3 | 2 | 1 | 18
wc feminino | 4.3 | 3 | 2 | 1 | 25.8
administração | 3.3 | 3 | 2 | 2 | 39.6
administração | 3 | 3 | 1 | 2 | 18
parede da frente laterais | 5.3 | 3 | 2 | 2 | 63.6
vestiario masculino | 6 | 3 | 1 | 1 | 18
vestiario masculino | 4.33 | 3 | 1 | 1 | 12.99
vestiario masculino | 2.8 | 3 | 1 | 1 | 8.4
vestiario masculino | 3.07 | 3 | 1 | 1 | 9.21
camarim | 4.05 | 3 | 2 | 2 | 48.6
wc camarim | 1.3 | 3 | 2 | 1 | 7.8
vestiario feminino | 6 | 3 | 1 | 1 | 18
vestiario feminino | 4.33 | 3 | 1 | 1 | 12.99
vestiario feminino | 2.8 | 3 | 1 | 1 | 8.4
vestiario feminino | 3.07 | 3 | 1 | 1 | 9.21
parede da fundo laterais inferior | 4.1 | 3 | 2 | 2 | 49.2
parede da fundo laterais inferior | 4.55 | 1.5 | 2 | 2 | 27.3
palco | 7 | 3.6 | 1 | 2 | 50.4
palco | 20.5 | 1.5 | 1 | 1 | 30.75
|  | subtotal do item |  |  | 1809.85
desconto de portas/janelas
porta bar | 0.7 | 2.1 | 1 | 2 | 2.94
portas adm/cam | 0.8 | 2.1 | 2 | 2 | 6.72
portas wc/vest | 0.9 | 2.1 | 4 | 1 | 7.56
janelas | 4 | 2.1 | 2 | 2 | 33.6
portão | 3 | 2.5 | 1 | 2 | 15
janelas | 4.3 | 1 | 2 | 2 | 17.2
janelas | 3.3 | 0.65 | 2 | 1 | 4.29
janelas | 1.95 | 0.65 | 2 | 1 | 2.54
janelas | 1 | 0.65 | 1 | 1 | 0.65
|  | subtotal do item |  |  | 90.5
cobogo
parede lateral | 40 | 2 | 2 | 2 | 320
parede superior entrada | 32 | 2 | 1 | 2 | 128
parede superior fundo | 35.3 | 2 | 1 | 2 | 141.2
|  | subtotal do item |  |  | 589.2
|  | total do item | 2308.55
14.0 |  | URBANIZAÇÃO
14.1 | 94990 | EXECUÇÃO DE PASSEIO (CALÇADA) OU PISO DE CONCRETO COM CONCRETO MOLDADO IN LOCO, FEITO EM OBRA, ACABAMENTO CONVENCIONAL, NÃO ARMADO. AF - PISO EM CONCRETO | M2 | 116.75 | 1.945,80 m2 x 0,06 m
14.2 | 94990 | EXECUÇÃO DE PASSEIO (CALÇADA) OU PISO DE CONCRETO COM CONCRETO MOLDADO IN LOCO, FEITO EM OBRA, ACABAMENTO CONVENCIONAL, NÃO ARMADO. AF_07/2016 - CALÇADA | M3 | 42.28 | 704,70 m2 x 0,06 m
14.3 | 98504 | PLANTIO DE GRAMA EM PLACAS. AF_05/2018 | M2 | 2033.12 | 2,033,12 m²
14.4 | 101094 | PISO PODOTÁTIL, DIRECIONAL OU ALERTA, ASSENTADO SOBRE ARGAMASSA. AF_05/2020 | M | 153 | 153,00 M
14.5 | 98511 | PLANTIO DE ÁRVORE ORNAMENTAL COM ALTURA DE MUDA MAIOR QUE 2,00 M E MENOR OU IGUAL A 4,00 M. AF_05/2018 | UN | 8 | 8,00 unid
14.6 | 98516 | PLANTIO DE PALMEIRA COM ALTURA DE MUDA MENOR OU IGUAL A 2,00 M. AF_05/2018 | UN | 7 | 7,00 unid
15.0 |  | QUADRA DE AREIA
15.1 | 93358 | ESCAVAÇÃO MANUAL DE VALA COM PROFUNDIDADE MENOR OU IGUAL A 1,30 M. AF_02/2021 | M3 | 5.4 | (0,15m x 0,30m x 12,00m) x 10 unid
15.2 | 94263 | GUIA (MEIO-FIO) CONCRETO, MOLDADA IN LOCO EM TRECHO RETO COM EXTRUSORA, 13 CM BASE X 22 CM ALTURA. AF_06/2016 | M | 125.2 | (36,30 m + 26,30 m ) x 2,00 lados
15.3 | 73881/1 | EXECUCAO DE DRENO COM MANTA GEOTEXTIL 200 G/M2 | M2 | 18 | (0,15m x 12,00m x 10,00 unid)
15.4 | 370 | AREIA MEDIA - POSTO JAZIDA/FORNECEDOR (RETIRADO NA JAZIDA, SEM TRANSPORTE) | M3 | 190.94 | ( 36,30m x 26,30m x 0,20 m)
15.5 | 96622 | LASTRO COM MATERIAL GRANULAR, APLICADO EM PISOS OU LAJES SOBRE SOLO, ESPESSURA DE *5 CM*. AF_08/2017 | M3 | 0.9 | (0,15m x 0,05m x 12,00m x 10,00 unid)
15.6 | 74244/1 | ALAMBRADO PARA QUADRA POLIESPORTIVA, ESTRUTURADO POR TUBOS DE ACO GALVANIZADO, COM COSTURA, DIN 2440, DIAMETRO 2", COM TELA DE ARAME GALVANIZADO, FIO 14 BWG E MALHA QUADRADA 5X5CM | M2 | 187.8 | ( 125,20m x 1,50m)
15.7 | D00154 | TRAVE METÁLICA P/ FUTEBOL DE SALÃO ( 2 UNID) | CJ | 1 | 1,00 unid
14.0 |  | LIMPEZA FINAL DA OBRA
14.1 | COMP14 | LIMPEZA GERAL E ENTREGA DA OBRA | M2 | 7404.43 | 81,10m x 91,30m

## CRONOGRAMA
PREFEITURA MUNICIPAL DE GARRAFÃO DO NORTE
CNPJ: 22.980.940/0001-27
RUA LUIZ EDUARDO MAGALHÃES - PEDRINHAS
OBRA: CONSTRUÇÃO DO GINÁSIO POLIESPORTIVO E REVITALIZAÇÃO DO COMPLEXO ESPORTIVO
LOCAL: Rua Fernando Guilhon , s/n - Garrafão do Norte - PA - DEP: 68.665-000
|  | DATA: 20/05/2021 | [10 empty] | PRAZO DE EXECUÇÃO: 180 DIAS
|  | REF. DE PREÇOS: SINAPI - 05/2021 - SEDOP - 03/2021 (S/DESONERAÇÃO) | [10 empty] | BDI=25%
CRONOGRAMA FÍSICO FINANCEIRO
ITEM | DESCRIÇÃO DE SERVIÇOS | PESO% | VALOR DO SERVIÇO | 30 DIAS |  | 60 DIAS |  | 90 DIAS |  | 120 DIAS |  | 150 DIAS |  | 180 DIAS
1 | SERVIÇOS PRELIMINARES | 3.931% | 76448.19 | 100% | 76448.19
2 | INFRA ESTRUTURA | 6.249% | 121521.57 | 50% | 60760.785 | 50% | 60760.785
3 | SUPER ESTRUTURA | 10.05% | 195465.08 |  |  | 50% | 97732.54 | 50% | 97732.54
4 | QUADRA DE ESPORTE - PISO/PINTURA/ALAMBRADO/EQUPAMENTO. | 12.44% | 241968.6 | [6 empty] | 40% | 96787.44 | 40% | 96787.44 | 20% | 48393.72
5 | PISO E FORRO | 1.675% | 32571.95 |  |  |  |  | 30% | 9771.585 | 40% | 13028.78 | 30% | 9771.585
6 | COBERTURA | 17.14% | 333386.17 |  |  |  |  | 30% | 100015.851 | 50% | 166693.085 | 20% | 66677.234
7 | INSTALAÇÕES HIDROSSANITÁRIAS | 2.293% | 44589.7 |  |  | 10% | 4458.97 | 30% | 13376.91 | 30% | 13376.91 | 30% | 13376.91
8 | INSTALAÇÕES ELETRICAS / SPDA | 4.964% | 96532.04 | [6 empty] | 40% | 38612.816 | 40% | 38612.816 | 20% | 19306.408
9 | PREVENÇÃO A INCÊNDIO | 0.1162% | 2260.68 | [10 empty] | 100% | 2260.68
10 | PAREDE E REVESTIMENTO | 13.95% | 271223.76 |  |  |  |  | 20% | 54244.752 | 40% | 108489.504 | 40% | 108489.504
11 | ARQUIBANCADA | 6.453% | 125497.77 |  |  |  |  | 30% | 37649.331 | 40% | 50199.108 | 30% | 37649.331
12 | PORTAS E ESQUADRIAS | 1.973% | 38379.57 | [6 empty] | 50% | 19189.785 | 50% | 19189.785
13 | PINTURA | 3.96% | 77013.23 | [6 empty] | 40% | 30805.292 | 40% | 30805.292 | 20% | 15402.646
14 | URBANIZAÇÃO | 10.54% | 204952.2 | [8 empty] | 50% | 102476.1 | 50% | 102476.1
15 | QUADRA DE AREIA | 3.049% | 59298.43 | [6 empty] | 40% | 23719.372 | 40% | 23719.372 | 20% | 11859.686
16 | LIMPEZA FINAL DA OBRA | 1.218% | 23694.18 | [10 empty] | 100% | 23694.18
SOMA |  | 100% | 1944803.12
PORCENTAGEM |  |  |  | 7.055% |  | 8.379% |  | 16.08% |  | 28.84% |  | 28.15% |  | 11.49%
CUSTO |  |  |  | 137208.975 |  | 162952.295 |  | 312790.969 |  | 560902.092 |  | 547555.369 |  | 223393.42
PORCENTAGEM ACUMULADO |  |  |  | 7.055% |  | 15.43% |  | 31.52% |  | 60.36% |  | 88.51% |  | 100%
CUSTO ACUMULADO |  |  |  | 137208.975 |  | 300161.27 |  | 612952.239 |  | 1173854.331 |  | 1721409.7 |  | 1944803.12

## BDI
PREFEITURA MUNICIPAL DE GARRAFÃO DO NORTE
CNPJ: 22.980.940/0001-27
RUA LUIZ EDUARDO MAGALHÃES - PEDRINHAS
OBRA: CONSTRUÇÃO DO GINÁSIO POLIESPORTIVO E REVITALIZAÇÃO DO COMPLEXO ESPORTIVO
LOCAL: Rua Fernando Guilhon , s/n - Garrafão do Norte - PA - CEP: 68.665-000
DATA: 20/05/2021 |  |  | BDI=25%
REF. DE PREÇOS: SINAPI - 05/2021 - SEDOP - 03/2021(S/DESONERAÇÃO) |  | PRAZO DE EXECUÇÃO: 180 DIAS
PLANILHA DE BDI PARA OBRAS E SERVIÇOS DE ENGENHARIA
Item | Parcela do BDI
1 | AC = Taxa de Administração Central |  |  | 4%
2 | S e G = Taxas de Seguro e Garantia |  |  | 0.8%
3 | R = Taxa de Risco |  |  | 1%
4 | DF = Taxa de Despesas Financeiras |  |  | 0.85%
5 | L = Taxa de Lucro / Remuneração |  |  | 7.02%
6 | I = Taxa de incidência de Impostos (PIS, COFINS, e ISS) |  |  | 8.65%
Item | Impostos
6.1 | ISS |  |  | 5%
6.3 | PIS |  |  | 0.65%
6.3 | COFINS |  |  | 3%
6.4 | CPRB |  |  | 0%
|  | Total Impostos = |  | 8.65%
Fórmula para o cálculo de BDI
25%
BDI CALCULADO DE ACORDO COM AS RECOMENDAÇÕES DO TRIBUNAL DE CONTAS DA UNIÃO FONTE: - Acórdão Nº 2622/2013-P.