## Orçamento Sintético
|  |  | Obra | Bancos |  | B.D.I. |  | Encargos Sociais
|  |  | SERVIÇOS DE REFORMA DE PRÉDIOS PÚBLICOS (SEMED) | SINAPI - 11/2023 - Pará SEDOP - 10/2023 - Pará |  | 24,88% |  | Não Desonerado: embutido nos preços unitário dos insumos de mão de obra, de acordo com as bases.
Orçamento Sintético
Item | Código | Banco | Descrição | Und | Quant. | Valor Unit | Valor Unit com BDI | Total | Peso (%)
1 |  |  | PAVIMENTAÇÃO |  |  |  |  | 483226 | 14.89%
1.1 | 020235 | SEDOP | Retirada de piso ceramico, inclusive camada regularizadora | m² | 1500 | 31.02 | 38.73 | 58095 | 1.79%
1.2 | 130110 | SEDOP | Camada regularizadora no traço 1:4 | m² | 1500 | 38.54 | 48.12 | 72180 | 2.224%
1.3 | 130119 | SEDOP | Lajota ceramica - incluindo rejuntamento (Padrão Médio) | m² | 2000 | 80.51 | 100.54 | 201080 | 6.195%
1.4 | 130492 | SEDOP | Calçada (incl.alicerce, baldrame e concreto c/ junta seca) | m² | 200 | 127.47 | 159.18 | 31836 | 0.9809%
1.5 | 130233 | SEDOP | Cimentado liso c/ junta plastica | m² | 500 | 73.85 | 92.22 | 46110 | 1.421%
1.6 | 104162 | SINAPI | PISO EM GRANILITE, MARMORITE OU GRANITINA EM AMBIENTES INTERNOS, COM ESPESSURA DE 8 MM, INCLUSO MISTURA EM BETONEIRA, COLOCAÇÃO DAS JUNTAS, APLICAÇÃO DO PISO, 4 POLIMENTOS COM POLITRIZ, ESTUCAMENTO, SELADOR E CERA. AF_06/2022 | m² | 500 | 118.4 | 147.85 | 73925 | 2.278%
2 |  |  | REVESTIMENTOS DE PAREDE |  |  |  |  | 185220 | 5.707%
2.1 | 110763 | SEDOP | Reboco com argamassa 1:6:Adit. Plast. | m² | 2000 | 41.84 | 52.24 | 104480 | 3.219%
2.2 | 110644 | SEDOP | Revestimento Cerâmico Padrão Médio | m² | 1000 | 64.66 | 80.74 | 80740 | 2.488%
3 |  |  | PINTURA |  |  |  |  | 342288 | 10.55%
3.1 | 150741 | SEDOP | Latex acrilica (sobre pintura antiga) | m² | 5000 | 11.68 | 14.58 | 72900 | 2.246%
3.2 | 150253 | SEDOP | Latex acrilica fosca int./ext. c/massa e selador - 3 demaos | m² | 4000 | 46.97 | 58.65 | 234600 | 7.228%
3.3 | 150491 | SEDOP | Esmalte sobre grade de ferro (superf. aparelhada) | m² | 200 | 46 | 57.44 | 11488 | 0.354%
3.4 | 150377 | SEDOP | Esmalte s/ madeira c/ selador sem massa | m² | 250 | 30.05 | 37.52 | 9380 | 0.289%
3.5 | 150207 | SEDOP | Acrílica para piso | m² | 500 | 22.3 | 27.84 | 13920 | 0.4289%
4 |  |  | ESQUADRIAS |  |  |  |  | 161802.42 | 4.985%
4.1 | 100687 | SINAPI | KIT DE PORTA DE MADEIRA FRISADA, SEMI-OCA (LEVE OU MÉDIA), PADRÃO MÉDIO, 60X210CM, ESPESSURA DE 3,5CM, ITENS INCLUSOS: DOBRADIÇAS, MONTAGEM E INSTALAÇÃO DE BATENTE, FECHADURA COM EXECUÇÃO DO FURO - FORNECIMENTO E INSTALAÇÃO. AF_12/2019 | UN | 15 | 941.61 | 1175.88 | 17638.2 | 0.5435%
4.2 | 100689 | SINAPI | KIT DE PORTA DE MADEIRA FRISADA, SEMI-OCA (LEVE OU MÉDIA), PADRÃO MÉDIO, 80X210CM, ESPESSURA DE 3,5CM, ITENS INCLUSOS: DOBRADIÇAS, MONTAGEM E INSTALAÇÃO DE BATENTE, FECHADURA COM EXECUÇÃO DO FURO - FORNECIMENTO E INSTALAÇÃO. AF_12/2019 | UN | 30 | 1031.2 | 1287.76 | 38632.8 | 1.19%
4.3 | 091517 | SEDOP | Esquadria basculante em vidro temperado de 6mm | m² | 7.5 | 724.2 | 904.38 | 6782.85 | 0.209%
4.4 | 091376 | SEDOP | Esquadria de alum.de correr c/ vidro e ferragens | m² | 43.2 | 1078.89 | 1347.31 | 58203.79 | 1.793%
4.5 | 090071 | SEDOP | Grade de ferro 1/2" (incl. pint. anti-corrosiva) | m² | 100.8 | 322.1 | 402.23 | 40544.78 | 1.249%
5 |  |  | COBERTURA E FORRO |  |  |  |  | 1577610 | 48.61%
5.1 | 020020 | SEDOP | Retirada da estrutura em madeira da cobertura | m² | 4500 | 28.77 | 35.92 | 161640 | 4.98%
5.2 | 021534 | SEDOP | Retirada de forro em PVC, incl. barroteamento | m² | 4500 | 4.45 | 5.55 | 24975 | 0.7695%
5.3 | 070052 | SEDOP | Estrutura em mad. lei p/ telha de barro - pç. serrada | m² | 3000 | 101.73 | 127.04 | 381120 | 11.74%
5.4 | 070053 | SEDOP | Estrutura em mad.p/ chapa fibrocimento / telha asfáltica - pc. aparelhada | m² | 1500 | 66.23 | 82.7 | 124050 | 3.822%
5.5 | 070049 | SEDOP | Cobertura - telha de barro paulista ou planatex | m² | 3000 | 43.44 | 54.24 | 162720 | 5.014%
5.6 | 070047 | SEDOP | Cobertura - telha de fibrocimento e=6mm | m² | 1500 | 73.37 | 91.62 | 137430 | 4.234%
5.7 | 140348 | SEDOP | Barroteamento em madeira de lei p/ forro PVC | m² | 4500 | 64.16 | 80.12 | 360540 | 11.11%
5.8 | 141336 | SEDOP | Forro em lambri de PVC | m² | 4500 | 40.07 | 50.03 | 225135 | 6.937%
6 |  |  | INSTALAÇÕES ELÉTRICAS |  |  |  |  | 177332.3 | 5.464%
6.1 | 171491 | SEDOP | Revisão de ponto de luz | PT | 300 | 105.37 | 131.58 | 39474 | 1.216%
6.2 | 170701 | SEDOP | Ponto de força (tubul., fiaçao e disjuntor) acima de 200W | PT | 100 | 543.17 | 678.31 | 67831 | 2.09%
6.3 | 170081 | SEDOP | Ponto de luz / força (c/tubul., cx. e fiaçao) ate 200W | PT | 200 | 261.68 | 326.78 | 65356 | 2.014%
6.4 | 170692 | SEDOP | Ponto p/ ventilador de teto (c/ fiaçao) | PT | 30 | 124.69 | 155.71 | 4671.3 | 0.1439%
7 |  |  | INSTALAÇÕES HIDROSANITÁRIAS |  |  |  |  | 318110.45 | 9.801%
7.1 |  |  | ÁGUA FRIA |  |  |  |  | 114659.9 | 3.533%
7.1.1 | 180844 | SEDOP | Revisão de ponto de água | PT | 200 | 116.85 | 145.92 | 29184 | 0.8992%
7.1.2 | 180299 | SEDOP | Ponto de agua (incl. tubos e conexoes) | PT | 100 | 389.51 | 486.42 | 48642 | 1.499%
7.1.3 | 180461 | SEDOP | Reservatório em polietileno de 1.000 L | UN | 10 | 2713.57 | 3388.7 | 33887 | 1.044%
7.1.4 | 180211 | SEDOP | Registro de gaveta s/ canopla - 3/4" | UN | 20 | 71.8 | 89.66 | 1793.2 | 0.05525%
7.1.5 | 180493 | SEDOP | Registro de pressao s/ canopla - 1/2" | UN | 10 | 92.39 | 115.37 | 1153.7 | 0.03555%
7.2 |  |  | ESGOTO |  |  |  |  | 141321.05 | 4.354%
7.2.1 | 180845 | SEDOP | Revisão de ponto de esgoto | PT | 300 | 177.92 | 222.18 | 66654 | 2.054%
7.2.2 | 180214 | SEDOP | Ponto de esgoto (incl. tubos, conexoes,cx. e ralos) | PT | 100 | 444.8 | 555.46 | 55546 | 1.711%
7.2.3 | 180102 | SEDOP | Tubo em PVC - 100mm (LS) | M | 100 | 43.82 | 54.72 | 5472 | 0.1686%
7.2.4 | 180105 | SEDOP | Tubo em PVC - 40mm (LS) | M | 50 | 21.07 | 26.31 | 1315.5 | 0.04053%
7.2.5 | 98102 | SINAPI | CAIXA DE GORDURA SIMPLES, CIRCULAR, EM CONCRETO PRÉ-MOLDADO, DIÂMETRO INTERNO = 0,4 M, ALTURA INTERNA = 0,4 M. AF_12/2020 | UN | 5 | 167.94 | 209.72 | 1048.6 | 0.03231%
7.2.6 | 180349 | SEDOP | Fossa septica pre-moldada cap= 10 pessoas | UN | 5 | 1807.33 | 2256.99 | 11284.95 | 0.3477%
7.3 |  |  | LOUÇAS E METAIS |  |  |  |  | 62129.5 | 1.914%
7.3.1 | 190609 | SEDOP | Bacia sifonada c/cx. descarga acoplada c/ assento | UN | 20 | 597.11 | 745.67 | 14913.4 | 0.4595%
7.3.2 | 190303 | SEDOP | Bacia sifonada - PCD | UN | 5 | 1510.58 | 1886.41 | 9432.05 | 0.2906%
7.3.3 | 190375 | SEDOP | Lavatorio de louça c/col.,torneira,sifao e valv. | UN | 10 | 935.69 | 1168.48 | 11684.8 | 0.36%
7.3.4 | 190232 | SEDOP | Lavatorio de louça s/col.c/torn.,sifao e valv. | UN | 10 | 829.67 | 1036.09 | 10360.9 | 0.3192%
7.3.5 | 190304 | SEDOP | Lavatório de louça s/ coluna (incl. torn.sifão e válvula )-PCD | UN | 5 | 1264.53 | 1579.14 | 7895.7 | 0.2433%
7.3.6 | 190716 | SEDOP | Barra em aço inox (PCD) | M | 5 | 300.69 | 375.5 | 1877.5 | 0.05785%
7.3.7 | 190238 | SEDOP | Pia 01 cuba em aço inox c/torn.,sifao e valv.(1,50m) | UN | 5 | 867.25 | 1083.02 | 5415.1 | 0.1668%
7.3.8 | 191517 | SEDOP | Torneira de metal cromada de 1/2" ou 3/4" p/ lavatório | UN | 5 | 88.1 | 110.01 | 550.05 | 0.01695%
[5 empty] | Total sem BDI |  | 2599204.57
[5 empty] | Total do BDI |  | 646384.6
[5 empty] | Total Geral |  | 3245589.17
_______________________________________________________________ Prefeitura Municipal de Garrafão do Norte Engenheiro Civil