## Table 1
Composições Analíticas com Preço Unitário Bancos B.D.I. Encargos Sociais
SERV. DE REFORMA DE PRÉDIOS PÚBLICOS (SEMED) SINAPI - 11/2023 - Pará SEDOP - 10/2023 - Pará Composições Analíticas com Preço Unitário Composições Principais |  |  |  |  | 24,88% Não Desonerado: embutido nos preços unitário dos insumos de mão de obra, de acordo com as bases.
1.1 | Código | Banco | Descrição | Tipo |  | Und | Quant. | Valor Unit | Total
Composição | 20235 | SEDOP | Retirada de piso ceramico, inclusive camada regularizadora |  |  | m² | 1 | 31 | 31
Composição Auxiliar | 280023 | SEDOP | PEDREIRO COM ENCARGOS COMPLEMENTARES |  |  | H | 0.14 | 24.6 | 3.44
Composição Auxiliar | 280026 | SEDOP | SERVENTE COM ENCARGOS COMPLEMENTARES |  |  | H | 1.4 | 19.69 | 27.56
MO sem LS => 19,83 LS => 0,00 MO com LS => 19,83
Valor do BDI => 7,71 | [6 empty] | Valor com BDI => |  |  | 38.71
1.2 | Código | Banco | Descrição | Tipo |  | Und | Quant. | Valor Unit | Total
Composição | 130110 | SEDOP | Camada regularizadora no traço 1:4 |  |  | m² | 1 | 38.48 | 38.48
Composição Auxiliar | 280023 | SEDOP | PEDREIRO COM ENCARGOS COMPLEMENTARES |  |  | H | 0.25 | 24.6 | 6.15
Composição Auxiliar | 280026 | SEDOP | SERVENTE COM ENCARGOS COMPLEMENTARES |  |  | H | 0.6 | 19.69 | 11.81
Insumo | J00003 | SEDOP | Cimento | Material |  | SC | 0.31 | 55.81 | 17.3
Insumo | J00005 | SEDOP | Areia | Material |  | m³ | 0.0366 | 88.23 | 3.22
MO sem LS => 11,76 LS => 0,00 MO com LS => 11,76
Valor do BDI => 9,57 | [6 empty] | Valor com BDI => |  |  | 48.05
1.3 | Código | Banco | Descrição | Tipo |  | Und | Quant. | Valor Unit | Total
Composição | 130119 | SEDOP | Lajota ceramica - incluindo rejuntamento (Padrão Médio) |  |  | m² | 1 | 80.37 | 80.37
Composição Auxiliar | 280004 | SEDOP | AJUDANTE DE PEDREIRO COM ENCARGOS COMPLEMENTARES |  |  | H | 0.25 | 19.77 | 4.94
Composição Auxiliar | 280023 | SEDOP | PEDREIRO COM ENCARGOS COMPLEMENTARES |  |  | H | 0.65 | 24.6 | 15.99
Insumo | D00080 | SEDOP | Argamassa AC-II | Material |  | KG | 5 | 1.45 | 7.25
Insumo | D00079 | SEDOP | Rejunte cimentício colorido p/ porcelanato e cerâmicas | Material |  | KG | 0.34 | 5.99 | 2.03
Insumo | A00055 | SEDOP | Lajota ceramica - (Padrão Médio) | Material |  | m² | 1.05 | 47.78 | 50.16

## Table 2
MO sem LS => 14,26 LS => 0,00 MO com LS => 14,26
Valor do BDI => 19,99 | [5 empty] | Valor com BDI => |  |  | 100.36
1.4 | Código | Banco | Descrição | Tipo | Und | Quant. | Valor Unit | Total
Composição | 130492 | SEDOP | Calçada (incl.alicerce, baldrame e concreto c/ junta seca) |  | m² | 1 | 127.23 | 127.23
Composição Auxiliar | 30010 | SEDOP | Escavação manual ate 1.50m de profundidade |  | m³ | 0.02 | 78.76 | 1.57
Composição Auxiliar | 40285 | SEDOP | Baldrame em concreto simples com seixo inclusive forma madeira branca |  | m³ | 0.007 | 1718.62 | 12.03
Composição Auxiliar | 40025 | SEDOP | Fundação corrida com seixo |  | m³ | 0.02 | 965.81 | 19.31
Composição Auxiliar | 130584 | SEDOP | Concreto c/ seixo e junta seca e=10cm |  | m² | 1 | 94.32 | 94.32
MO sem LS => 28,50 LS => 0,00 MO com LS => 28,50
Valor do BDI => 31,65 | [5 empty] | Valor com BDI => |  |  | 158.88
1.5 | Código | Banco | Descrição | Tipo | Und | Quant. | Valor Unit | Total
Composição | 130233 | SEDOP | Cimentado liso c/ junta plastica |  | m² | 1 | 73.73 | 73.73
Composição Auxiliar | 280023 | SEDOP | PEDREIRO COM ENCARGOS COMPLEMENTARES |  | H | 0.39 | 24.6 | 9.59
Composição Auxiliar | 280026 | SEDOP | SERVENTE COM ENCARGOS COMPLEMENTARES |  | H | 1.1 | 19.69 | 21.65
Insumo | J00003 | SEDOP | Cimento | Material | SC | 0.5 | 55.81 | 27.9
Insumo | J00005 | SEDOP | Areia | Material | m³ | 0.054 | 88.23 | 4.76
Insumo | D00135 | SEDOP | Junta plástica p/ dilatação (2x0.02x0.003m) | Material | M | 1.67 | 5.89 | 9.83
MO sem LS => 20,39 LS => 0,00 MO com LS => 20,39
Valor do BDI => 18,34 | [5 empty] | Valor com BDI => |  |  | 92.07
1.6 | Código | Banco | Descrição | Tipo | Und | Quant. | Valor Unit | Total
Composição | 104162 | SINAPI | PISO EM GRANILITE, MARMORITE OU GRANITINA EM AMBIENTES INTERNOS, COM ESPESSURA DE 8 MM, INCLUSO MISTURA EM BETONEIRA, COLOCAÇÃO DAS JUNTAS, APLICAÇÃO DO PISO, 4 POLIMENTOS COM POLITRIZ, ESTUCAMENTO, SELADOR E CERA. AF_06/2022 | PISO - PISOS | m² | 1 | 118.27 | 118.27
Composição Auxiliar | 88274 | SINAPI | MARMORISTA/GRANITEIRO COM ENCARGOS COMPLEMENTARES | SEDI - SERVIÇOS DIVERSOS | H | 1.0956 | 28.14 | 30.83
Composição Auxiliar | 88316 | SINAPI | SERVENTE COM ENCARGOS COMPLEMENTARES | SEDI - SERVIÇOS DIVERSOS | H | 0.4972 | 21.67 | 10.77

## Table 3
Composição Auxiliar | 89225 | SINAPI | BETONEIRA CAPACIDADE NOMINAL DE 600 L, CAPACIDADE DE MISTURA 360 L, MOTOR ELÉTRICO TRIFÁSICO POTÊNCIA DE 4 CV, SEM CARREGADOR - CHP DIURNO. AF_05/2023 | CHOR - CUSTOS HORÁRIOS DE MÁQUINAS E EQUIPAMENTOS | CHP | 0.0254 | 6.49 | 0.16
Composição Auxiliar | 89226 | SINAPI | BETONEIRA CAPACIDADE NOMINAL DE 600 L, CAPACIDADE DE MISTURA 360 L, MOTOR ELÉTRICO TRIFÁSICO POTÊNCIA DE 4 CV, SEM CARREGADOR - CHI DIURNO. AF_05/2023 | CHOR - CUSTOS HORÁRIOS DE MÁQUINAS E EQUIPAMENTOS | CHI | 0.0759 | 1.85 | 0.14
Composição Auxiliar | 95276 | SINAPI | POLIDORA DE PISO (POLITRIZ), PESO DE 100KG, DIÂMETRO 450 MM, MOTOR ELÉTRICO, POTÊNCIA 4 HP - CHP DIURNO. AF_05/2023 | CHOR - CUSTOS HORÁRIOS DE MÁQUINAS E EQUIPAMENTOS | CHP | 0.0903 | 3.76 | 0.33
Composição Auxiliar | 95277 | SINAPI | POLIDORA DE PISO (POLITRIZ), PESO DE 100KG, DIÂMETRO 450 MM, MOTOR ELÉTRICO, POTÊNCIA 4 HP - CHI DIURNO. AF_05/2023 | CHOR - CUSTOS HORÁRIOS DE MÁQUINAS E EQUIPAMENTOS | CHI | 0.2164 | 0.49 | 0.1
Insumo | 3671 | SINAPI | JUNTA PLASTICA DE DILATACAO PARA PISOS, COR CINZA, 17 X 3 MM (ALTURA X ESPESSURA) | Material | M | 1.67 | 1.29 | 2.15
Insumo | 4824 | SINAPI | GRANILHA/ GRANA/ PEDRISCO OU AGREGADO EM MARMORE/ GRANITO/ QUARTZO E CALCARIO, PRETO, CINZA, PALHA OU BRANCO | Material | KG | 20 | 0.63 | 12.6
Insumo | 6085 | SINAPI | SELADOR ACRILICO OPACO PREMIUM INTERIOR/EXTERIOR | Material | L | 0.04 | 7.48 | 0.29
Insumo | 41967 | SINAPI | CERA LIQUIDA INCOLOR MULTIPISO | Material | L | 0.0125 | 24.72 | 0.3
Insumo | 44528 | SINAPI | CIMENTO PORTLAND ESTRUTURAL BRANCO CPB - 32 ou CPB - 40 | Material | KG | 10 | 6.06 | 60.6
MO sem LS => 29,88 LS => 0,00 MO com LS => 29,88
Valor do BDI => 29,42 | [5 empty] | Valor com BDI => |  |  | 147.69
2.1 | Código | Banco | Descrição | Tipo | Und | Quant. | Valor Unit | Total
Composição | 110763 | SEDOP | Reboco com argamassa 1:6:Adit. Plast. |  | m² | 1 | 41.81 | 41.81
Composição Auxiliar | 280004 | SEDOP | AJUDANTE DE PEDREIRO COM ENCARGOS COMPLEMENTARES |  | H | 0.52 | 19.77 | 10.28
Composição Auxiliar | 280023 | SEDOP | PEDREIRO COM ENCARGOS COMPLEMENTARES |  | H | 0.67 | 24.6 | 16.48
Composição Auxiliar | 110764 | SEDOP | Argamassa de cimento,areia e adit. plast. 1:6 |  | m³ | 0.03 | 501.67 | 15.05
MO sem LS => 20,32 LS => 0,00 MO com LS => 20,32
Valor do BDI => 10,40 | [5 empty] | Valor com BDI => |  |  | 52.21
2.2 | Código | Banco | Descrição | Tipo | Und | Quant. | Valor Unit | Total
Composição | 110644 | SEDOP | Revestimento Cerâmico Padrão Médio |  | m² | 1 | 64.55 | 64.55
Composição Auxiliar | 280023 | SEDOP | PEDREIRO COM ENCARGOS COMPLEMENTARES |  | H | 0.55 | 24.6 | 13.53
Composição Auxiliar | 280026 | SEDOP | SERVENTE COM ENCARGOS COMPLEMENTARES |  | H | 0.12 | 19.69 | 2.36

## Table 4
Insumo | D00079 | SEDOP | Rejunte cimentício colorido p/ porcelanato e cerâmicas | Material | KG | 0.25 | 5.99 | 1.49
Insumo | A00056 | SEDOP | Revestimento Cerâmico Padrão Médio | Material | m² | 1.05 | 39.4 | 41.37
Insumo | D00080 | SEDOP | Argamassa AC-II | Material | KG | 4 | 1.45 | 5.8
MO sem LS => 10,94 LS => 0,00 MO com LS => 10,94
Valor do BDI => 16,06 | [5 empty] | Valor com BDI => |  |  | 80.61
3.1 | Código | Banco | Descrição | Tipo | Und | Quant. | Valor Unit | Total
Composição | 150741 | SEDOP | Latex acrilica (sobre pintura antiga) |  | m² | 1 | 11.66 | 11.66
Composição Auxiliar | 280024 | SEDOP | PINTOR COM ENCARGOS COMPLEMENTARES |  | H | 0.187 | 25.84 | 4.83
Composição Auxiliar | 280026 | SEDOP | SERVENTE COM ENCARGOS COMPLEMENTARES |  | H | 0.069 | 19.69 | 1.35
Insumo | P00024 | SEDOP | Latex acrílica - Fosca | Material | GL | 0.05 | 109.73 | 5.48
MO sem LS => 4,04 LS => 0,00 MO com LS => 4,04
Valor do BDI => 2,90 | [5 empty] | Valor com BDI => |  |  | 14.56
3.2 | Código | Banco | Descrição | Tipo | Und | Quant. | Valor Unit | Total
Composição | 150253 | SEDOP | Latex acrilica fosca int./ext. c/massa e selador - 3 demaos |  | m² | 1 | 46.9 | 46.9
Composição Auxiliar | 280024 | SEDOP | PINTOR COM ENCARGOS COMPLEMENTARES |  | H | 0.7 | 25.84 | 18.08
Composição Auxiliar | 280026 | SEDOP | SERVENTE COM ENCARGOS COMPLEMENTARES |  | H | 0.55 | 19.69 | 10.82
Insumo | P00024 | SEDOP | Latex acrílica - Fosca | Material | GL | 0.08 | 109.73 | 8.77
Insumo | P00022 | SEDOP | Massa acrílica | Material | GL | 0.11 | 53.77 | 5.91
Insumo | P00007 | SEDOP | Lixa para parede | Material | UN | 0.5 | 1.1 | 0.55
Insumo | P00028 | SEDOP | Líquido selador acrilico | Material | GL | 0.05 | 55.55 | 2.77
MO sem LS => 18,79 LS => 0,00 MO com LS => 18,79
Valor do BDI => 11,66 | [5 empty] | Valor com BDI => |  |  | 58.56
3.3 | Código | Banco | Descrição | Tipo | Und | Quant. | Valor Unit | Total
Composição | 150491 | SEDOP | Esmalte sobre grade de ferro (superf. aparelhada) |  | m² | 1 | 45.95 | 45.95
Composição Auxiliar | 280024 | SEDOP | PINTOR COM ENCARGOS COMPLEMENTARES |  | H | 0.8 | 25.84 | 20.67
Composição Auxiliar | 280026 | SEDOP | SERVENTE COM ENCARGOS COMPLEMENTARES |  | H | 0.8 | 19.69 | 15.75
Insumo | P00019 | SEDOP | Tinta esmalte | Material | GL | 0.06 | 124.6 | 7.47
Insumo | P00027 | SEDOP | Aguarraz | Material | GL | 0.01 | 77.24 | 0.77
Insumo | D00141 | SEDOP | Lixa p/ ferro | Material | UN | 0.5 | 2.59 | 1.29

## Table 5
MO sem LS => 23,62 LS => 0,00 MO com LS => 23,62
Valor do BDI => 11,43 | [5 empty] | Valor com BDI => |  |  | 57.38
3.4 | Código | Banco | Descrição | Tipo | Und | Quant. | Valor Unit | Total
Composição | 150377 | SEDOP | Esmalte s/ madeira c/ selador sem massa |  | m² | 1 | 30.01 | 30.01
Composição Auxiliar | 280024 | SEDOP | PINTOR COM ENCARGOS COMPLEMENTARES |  | H | 0.4 | 25.84 | 10.33
Composição Auxiliar | 280026 | SEDOP | SERVENTE COM ENCARGOS COMPLEMENTARES |  | H | 0.35 | 19.69 | 6.89
Insumo | P00019 | SEDOP | Tinta esmalte | Material | GL | 0.04 | 124.6 | 4.98
Insumo | P00014 | SEDOP | Lixa para madeira | Material | UN | 0.4 | 1.1 | 0.44
Insumo | P00030 | SEDOP | Liquido selador p/madeira | Material | GL | 0.04 | 165.1 | 6.6
Insumo | P00027 | SEDOP | Aguarraz | Material | GL | 0.01 | 77.24 | 0.77
MO sem LS => 11,18 LS => 0,00 MO com LS => 11,18
Valor do BDI => 7,46 | [5 empty] | Valor com BDI => |  |  | 37.47
3.5 | Código | Banco | Descrição | Tipo | Und | Quant. | Valor Unit | Total
Composição | 150207 | SEDOP | Acrílica para piso |  | m² | 1 | 22.27 | 22.27
Composição Auxiliar | 280024 | SEDOP | PINTOR COM ENCARGOS COMPLEMENTARES |  | H | 0.35 | 25.84 | 9.04
Composição Auxiliar | 280026 | SEDOP | SERVENTE COM ENCARGOS COMPLEMENTARES |  | H | 0.3 | 19.69 | 5.9
Insumo | P00036 | SEDOP | Acrílica para piso | Material | GL | 0.0833 | 88.04 | 7.33
MO sem LS => 9,70 LS => 0,00 MO com LS => 9,70
Valor do BDI => 5,54 | [5 empty] | Valor com BDI => |  |  | 27.81
4.1 | Código | Banco | Descrição | Tipo | Und | Quant. | Valor Unit | Total
Composição | 100687 | SINAPI | KIT DE PORTA DE MADEIRA FRISADA, SEMI-OCA (LEVE OU MÉDIA), PADRÃO MÉDIO, 60X210CM, ESPESSURA DE 3,5CM, ITENS INCLUSOS: DOBRADIÇAS, MONTAGEM E INSTALAÇÃO DE BATENTE, FECHADURA COM EXECUÇÃO DO FURO - FORNECIMENTO E INSTALAÇÃO. AF_12/2019 | ESQV - ESQUADRIAS/FERRAGENS/VIDR OS | UN | 1 | 939.99 | 939.99
Composição Auxiliar | 100659 | SINAPI | ALIZAR DE 5X1,5CM PARA PORTA FIXADO COM PREGOS, PADRÃO MÉDIO - FORNECIMENTO E INSTALAÇÃO. AF_12/2019 | ESQV - ESQUADRIAS/FERRAGENS/VIDR OS | M | 9.6 | 8.08 | 77.56
Composição Auxiliar | 90806 | SINAPI | BATENTE PARA PORTA DE MADEIRA, FIXAÇÃO COM ARGAMASSA, PADRÃO MÉDIO - FORNECIMENTO E INSTALAÇÃO. AF_12/2019 | ESQV - ESQUADRIAS/FERRAGENS/VIDR OS | UN | 1 | 327.91 | 327.91
Composição Auxiliar | 90831 | SINAPI | FECHADURA DE EMBUTIR PARA PORTA DE BANHEIRO, COMPLETA, ACABAMENTO PADRÃO MÉDIO, INCLUSO EXECUÇÃO DE FURO - FORNECIMENTO E INSTALAÇÃO. AF_12/2019 | ESQV - ESQUADRIAS/FERRAGENS/VIDR OS | UN | 1 | 141.19 | 141.19
Composição Auxiliar | 91295 | SINAPI | PORTA DE MADEIRA FRISADA, SEMI-OCA (LEVE OU MÉDIA), 60X210CM, ESPESSURA DE 3CM, INCLUSO DOBRADIÇAS - FORNECIMENTO E INSTALAÇÃO. AF_12/2019 | ESQV - ESQUADRIAS/FERRAGENS/VIDR OS | UN | 1 | 393.33 | 393.33

## Table 6
MO sem LS => |  |  |  |  | 194.43 |  | LS => |  | 0,00 MO com LS => |  |  |  | 194.43
Valor do BDI => |  |  |  |  | 233.86 |  |  |  | Valor com BDI => |  |  |  | 1173.85
4.2 | Código | Banco | Descrição | Tipo |  | Und |  | Quant. |  | Valor Unit | Total
Composição | 100689 | SINAPI | KIT DE PORTA DE MADEIRA FRISADA, SEMI-OCA (LEVE OU MÉDIA), PADRÃO MÉDIO, 80X210CM, ESPESSURA DE 3,5CM, ITENS INCLUSOS: DOBRADIÇAS, MONTAGEM E INSTALAÇÃO DE BATENTE, FECHADURA COM EXECUÇÃO DO FURO - FORNECIMENTO E INSTALAÇÃO. AF_12/2019 | ESQV - ESQUADRIAS/FERRAGENS/VIDR OS |  | UN |  | 1 |  | 1029.39 | 1029.39
Composição Auxiliar | 100659 | SINAPI | ALIZAR DE 5X1,5CM PARA PORTA FIXADO COM PREGOS, PADRÃO MÉDIO - FORNECIMENTO E INSTALAÇÃO. AF_12/2019 | ESQV - ESQUADRIAS/FERRAGENS/VIDR OS |  | M |  | 10 |  | 8.08 | 80.8
Composição Auxiliar | 90806 | SINAPI | BATENTE PARA PORTA DE MADEIRA, FIXAÇÃO COM ARGAMASSA, PADRÃO MÉDIO - FORNECIMENTO E INSTALAÇÃO. AF_12/2019 | ESQV - ESQUADRIAS/FERRAGENS/VIDR OS |  | UN |  | 1 |  | 327.91 | 327.91
Composição Auxiliar | 90830 | SINAPI | FECHADURA DE EMBUTIR COM CILINDRO, EXTERNA, COMPLETA, ACABAMENTO PADRÃO MÉDIO, INCLUSO EXECUÇÃO DE FURO - FORNECIMENTO E INSTALAÇÃO. AF_12/2019 | ESQV - ESQUADRIAS/FERRAGENS/VIDR OS |  | UN |  | 1 |  | 161.51 | 161.51
Composição Auxiliar | 91297 | SINAPI | PORTA DE MADEIRA FRISADA, SEMI-OCA (LEVE OU MÉDIA), 80X210CM, ESPESSURA DE 3,5CM, INCLUSO DOBRADIÇAS - FORNECIMENTO E INSTALAÇÃO. AF_12/2019 | ESQV - ESQUADRIAS/FERRAGENS/VIDR OS |  | UN |  | 1 |  | 459.17 | 459.17
MO sem LS => |  |  |  |  | 208.02 |  | LS => |  | 0,00 MO com LS => |  |  |  | 208.02
Valor do BDI => |  |  |  |  | 256.11 |  |  |  | Valor com BDI => |  |  |  | 1285.5
4.3 | Código | Banco | Descrição | Tipo |  | Und |  | Quant. |  | Valor Unit | Total
Composição | 91517 | SEDOP | Esquadria basculante em vidro temperado de 6mm |  |  | m² |  | 1 |  | 722.69 | 722.69
Composição Auxiliar | 280004 | SEDOP | AJUDANTE DE PEDREIRO COM ENCARGOS COMPLEMENTARES |  |  | H |  | 2.8 |  | 19.77 | 55.35
Composição Auxiliar | 280030 | SEDOP | VIDRACEIRO COM ENCARGOS COMPLEMENTARES |  |  | H |  | 2.8 |  | 24.49 | 68.57
Insumo | D00484 | SEDOP | Ferragens para esquadria basculante | Material |  | CJ |  | 1 |  | 195.6 | 195.6
Insumo | D00350 | SEDOP | Vidro temperado incolor e= 6mm (com ferragens) | Material |  | m² |  | 1.05 |  | 383.98 | 403.17
MO sem LS => 82,42 LS => 0,00 MO com LS => 82,42
Valor do BDI => 179,80 | [7 empty] | Valor com BDI => |  |  |  | 902.49

## Table 7
4.4 | Código | Banco | Descrição | Tipo | Und | Quant. | Valor Unit | Total
Composição | 91376 | SEDOP | Esquadria de alum.de correr c/ vidro e ferragens |  | m² | 1 | 1076.38 | 1076.38
Composição Auxiliar | 280020 | SEDOP | MONTADOR COM ENCARGOS COMPLEMENTARES |  | H | 1.5 | 23.25 | 34.87
Composição Auxiliar | 280003 | SEDOP | AJUDANTE DE MONTADOR COM ENCARGOS COMPLEMENTARES |  | H | 1 | 18.55 | 18.55
Insumo | D00045 | SEDOP | Vidro liso e=4mm | Material | m² | 1.05 | 213.38 | 224.04
Insumo | D00119 | SEDOP | Estrutura em alumínio para esquadria de correr incl. ferragens | Material | m² | 1 | 798.92 | 798.92
MO sem LS => 37,85 LS => 0,00 MO com LS => 37,85
Valor do BDI => 267,80 | [5 empty] | Valor com BDI => |  |  | 1344.18
4.5 | Código | Banco | Descrição | Tipo | Und | Quant. | Valor Unit | Total
Composição | 90071 | SEDOP | Grade de ferro 1/2" (incl. pint. anti-corrosiva) |  | m² | 1 | 321.59 | 321.59
Composição Auxiliar | 280004 | SEDOP | AJUDANTE DE PEDREIRO COM ENCARGOS COMPLEMENTARES |  | H | 3 | 19.77 | 59.31
Composição Auxiliar | 280023 | SEDOP | PEDREIRO COM ENCARGOS COMPLEMENTARES |  | H | 3 | 24.6 | 73.8
Composição Auxiliar | 110142 | SEDOP | Argamassa de cimento e areia 1:6 |  | m³ | 0.05 | 504.25 | 25.21
Insumo | D00089 | SEDOP | Grade de ferro 1/2" (incl. pint. anti-corrosiva) | Material | m² | 1 | 163.27 | 163.27
MO sem LS => 92,64 LS => 0,00 MO com LS => 92,64
Valor do BDI => 80,01 | [5 empty] | Valor com BDI => |  |  |  | 401.6
5.1 | Código | Banco | Descrição | Tipo | Und | Quant. | Valor Unit | Total
Composição | 20020 | SEDOP | Retirada da estrutura em madeira da cobertura |  | m² | 1 | 28.75 | 28.75
Composição Auxiliar | 280013 | SEDOP | CARPINTEIRO COM ENCARGOS COMPLEMENTARES |  | H | 0.13 | 24.31 | 3.16
Composição Auxiliar | 280026 | SEDOP | SERVENTE COM ENCARGOS COMPLEMENTARES |  | H | 1.3 | 19.69 | 25.59
MO sem LS => 18,40 LS => 0,00 MO com LS => 18,40
Valor do BDI => 7,15 | [5 empty] | Valor com BDI => |  |  |  | 35.9
5.2 | Código | Banco | Descrição | Tipo | Und | Quant. | Valor Unit | Total
Composição | 21534 | SEDOP | Retirada de forro em PVC, incl. barroteamento |  | m² | 1 | 4.45 | 4.45
Composição Auxiliar | 280013 | SEDOP | CARPINTEIRO COM ENCARGOS COMPLEMENTARES |  | H | 0.07 | 24.31 | 1.7
Composição Auxiliar | 280026 | SEDOP | SERVENTE COM ENCARGOS COMPLEMENTARES |  | H | 0.14 | 19.69 | 2.75
MO sem LS => 2,93 LS => 0,00 MO com LS => 2,93
Valor do BDI => 1,10 | [5 empty] | Valor com BDI => |  |  |  |  | 5.55

## Table 8
5.3 | Código | Banco | Descrição | Tipo | Und | Quant. | Valor Unit | Total
Composição | 70052 | SEDOP | Estrutura em mad. lei p/ telha de barro - pç. serrada |  | m² | 1 | 101.58 | 101.58
Composição Auxiliar | 280013 | SEDOP | CARPINTEIRO COM ENCARGOS COMPLEMENTARES |  | H | 1.2 | 24.31 | 29.17
Composição Auxiliar | 280002 | SEDOP | AJUDANTE DE CARPINTEIRO COM ENCARGOS COMPLEMENTARES |  | H | 1.2 | 19.59 | 23.5
Insumo | D00085 | SEDOP | Prego 1"x16 | Material | KG | 0.19 | 34.31 | 6.51
Insumo | D00010 | SEDOP | Pernamanca 3"x2" 4 m ser - mad. forte | Material | Dz | 0.046 | 379.08 | 17.43
Insumo | D00014 | SEDOP | Ripa 2 1/2"x1/2" 4 m serr. | Material | Dz | 0.15 | 141.85 | 21.27
Insumo | D00006 | SEDOP | Peça em madeira de lei 6"x3" 4 m serr. | Material | UN | 0.021 | 176.21 | 3.7
MO sem LS => 35,32 LS => 0,00 MO com LS => 35,32
Valor do BDI => 25,27 | [5 empty] | Valor com BDI => |  |  | 126.85
5.4 | Código | Banco | Descrição | Tipo | Und | Quant. | Valor Unit | Total
Composição | 70053 | SEDOP | Estrutura em mad.p/ chapa fibrocimento / telha asfáltica - pc. aparelhada |  | m² | 1 | 66.14 | 66.14
Composição Auxiliar | 280002 | SEDOP | AJUDANTE DE CARPINTEIRO COM ENCARGOS COMPLEMENTARES |  | H | 0.9 | 19.59 | 17.63
Composição Auxiliar | 280013 | SEDOP | CARPINTEIRO COM ENCARGOS COMPLEMENTARES |  | H | 0.9 | 24.31 | 21.87
Insumo | D00082 | SEDOP | Prego 2"x11 | Material | KG | 0.07 | 19.85 | 1.38
Insumo | D00005 | SEDOP | Peça em madeira de lei 6"x3" 4 m apar. | Material | UN | 0.009 | 207.39 | 1.86
Insumo | D00009 | SEDOP | Pernamanca 3"x2" 4 m ap - mad. forte | Material | Dz | 0.03 | 532.04 | 15.96
Insumo | D00020 | SEDOP | Régua 2"x1" 4 m apar. | Material | Dz | 0.051 | 146.04 | 7.44
MO sem LS => 26,49 LS => 0,00 MO com LS => 26,49
Valor do BDI => 16,45 | [5 empty] | Valor com BDI => |  |  | 82.59
5.5 | Código | Banco | Descrição | Tipo | Und | Quant. | Valor Unit | Total
Composição | 70049 | SEDOP | Cobertura - telha de barro paulista ou planatex |  | m² | 1 | 43.43 | 43.43
Composição Auxiliar | 280026 | SEDOP | SERVENTE COM ENCARGOS COMPLEMENTARES |  | H | 1 | 19.69 | 19.69
Composição Auxiliar | 280028 | SEDOP | TELHADISTA COM ENCARGOS COMPLEMENTARES |  | H | 0.25 | 24.25 | 6.06
Insumo | D00004 | SEDOP | Telha de barro - paulista | Material | UN | 26 | 0.68 | 17.68
MO sem LS => 16,70 LS => 0,00 MO com LS => 16,70
Valor do BDI => 10,80 | [5 empty] | Valor com BDI => |  |  | 54.23

## Table 9
5.6 | Código | Banco | Descrição | Tipo | Und | Quant. | Valor Unit | Total
Composição | 70047 | SEDOP | Cobertura - telha de fibrocimento e=6mm |  | m² | 1 | 73.23 | 73.23
Composição Auxiliar | 280028 | SEDOP | TELHADISTA COM ENCARGOS COMPLEMENTARES |  | H | 0.24 | 24.25 | 5.82
Composição Auxiliar | 280026 | SEDOP | SERVENTE COM ENCARGOS COMPLEMENTARES |  | H | 0.24 | 19.69 | 4.72
Insumo | D00344 | SEDOP | Arruela concava em PVC d=5/16" | Material | UN | 1.4 | 0.68 | 0.95
Insumo | D00048 | SEDOP | Telha brasilit ondulada (1.83x1.10m) e=6mm | Material | UN | 0.56 | 96.95 | 54.29
Insumo | D00001 | SEDOP | Parafuso fo go 5/16" c= 110mm | Material | UN | 1.4 | 2 | 2.8
Insumo | D00209 | SEDOP | Gancho chato p/ telha fibrocimento | Material | UN | 1.4 | 3.23 | 4.52
Insumo | D00002 | SEDOP | Massa de vedação | Material | KG | 0.01 | 13.89 | 0.13
MO sem LS => 7,06 LS => 0,00 MO com LS => 7,06
Valor do BDI => 18,21 | [5 empty] | Valor com BDI => |  |  | 91.44
5.7 | Código | Banco | Descrição | Tipo | Und | Quant. | Valor Unit | Total
Composição | 140348 | SEDOP | Barroteamento em madeira de lei p/ forro PVC |  | m² | 1 | 64.07 | 64.07
Composição Auxiliar | 280002 | SEDOP | AJUDANTE DE CARPINTEIRO COM ENCARGOS COMPLEMENTARES |  | H | 0.9 | 19.59 | 17.63
Composição Auxiliar | 280013 | SEDOP | CARPINTEIRO COM ENCARGOS COMPLEMENTARES |  | H | 0.9 | 24.31 | 21.87
Insumo | D00084 | SEDOP | Prego 1 1/2"x13 | Material | KG | 0.2 | 18.16 | 3.63
Insumo | D00012 | SEDOP | Ripão em madeira de lei 2"x1" serr. | Material | Dz | 0.1 | 209.49 | 20.94
MO sem LS => 26,49 LS => 0,00 MO com LS => 26,49
Valor do BDI => 15,94 | [5 empty] | Valor com BDI => |  |  | 80.01
5.8 | Código | Banco | Descrição | Tipo | Und | Quant. | Valor Unit | Total
Composição | 141336 | SEDOP | Forro em lambri de PVC |  | m² | 1 | 40 | 40
Composição Auxiliar | 280013 | SEDOP | CARPINTEIRO COM ENCARGOS COMPLEMENTARES |  | H | 0.3 | 24.31 | 7.29
Composição Auxiliar | 280002 | SEDOP | AJUDANTE DE CARPINTEIRO COM ENCARGOS COMPLEMENTARES |  | H | 0.3 | 19.59 | 5.87
Insumo | A00024 | SEDOP | Forro em lambri de PVC | Material | m² | 1 | 26.84 | 26.84
MO sem LS => 8,82 LS => 0,00 MO com LS => 8,82
Valor do BDI => 9,95 | [5 empty] | Valor com BDI => |  |  | 49.95
6.1 | Código | Banco | Descrição | Tipo | Und | Quant. | Valor Unit | Total

## Table 10
Composição | 171491 | SEDOP | Revisão de ponto de luz |  |  | PT |  | 1 |  | 105.27 | 105.27
Composição Auxiliar | 280007 | SEDOP | AUXILIAR DE ELETRICISTA COM ENCARGOS COMPLEMENTARES |  |  | H |  | 2 |  | 20.05 | 40.1
Composição Auxiliar | 280014 | SEDOP | ELETRICISTA COM ENCARGOS COMPLEMENTARES |  |  | H |  | 2 |  | 24.87 | 49.74
Insumo | E00012 | SEDOP | Eletroduto PVC Rígido de 1/2" | Material |  | M |  | 1.2 |  | 3.93 | 4.71
Insumo | E00020 | SEDOP | Fita isolante | Material |  | M |  | 0.4 |  | 1.81 | 0.72
Insumo | E00008 | SEDOP | Cabo de cobre 2,5mm2 -750V | Material |  | M |  | 3.6 |  | 2.21 | 7.95
Insumo | E00033 | SEDOP | Bucha de 1/2" | Material |  | UN |  | 0.8 |  | 0.87 | 0.69
Insumo | E00034 | SEDOP | Arruela de 1/2" | Material |  | UN |  | 0.8 |  | 0.62 | 0.49
Insumo | E00019 | SEDOP | Caixa de derivação 4"x2"- Plástica | Material |  | UN |  | 0.4 |  | 2.19 | 0.87
MO sem LS => 60,24 LS => 0,00 MO com LS => 60,24
Valor do BDI => 26,19 | [7 empty] | Valor com BDI => |  |  |  | 131.46
6.2 | Código | Banco | Descrição | Tipo |  | Und |  | Quant. |  | Valor Unit | Total
Composição | 170701 | SEDOP | Ponto de força (tubul., fiaçao e disjuntor) acima de 200W |  |  | PT |  | 1 |  | 542.66 | 542.66
Composição Auxiliar | 280014 | SEDOP | ELETRICISTA COM ENCARGOS COMPLEMENTARES |  |  | H |  | 9 |  | 24.87 | 223.83
Composição Auxiliar | 280005 | SEDOP | AJUDANTE ESPECIALIZADO COM ENCARGOS COMPLEMENTARES |  |  | H |  | 9 |  | 20.01 | 180.09
Insumo | E00002 | SEDOP | Bucha e arruela de 1"-aluminio | Material |  | UN |  | 4 |  | 2.51 | 10.04
Insumo | E00006 | SEDOP | Cabo de cobre 6.0 mm2 - 750V | Material |  | M |  | 9 |  | 5.24 | 47.16
Insumo | E00015 | SEDOP | Eletroduto PVC Rígido de 1" | Material |  | M |  | 3 |  | 7.69 | 23.07
Insumo | E00087 | SEDOP | Disjuntor 3P-30A | Material |  | UN |  | 1 |  | 58.47 | 58.47
MO sem LS => |  |  |  |  | 272.16 |  | LS => |  | 0,00 MO com LS => |  |  |  | 272.16
Valor do BDI => |  |  |  |  | 135.01 |  |  |  | Valor com BDI => |  |  |  | 677.67
6.3 | Código | Banco | Descrição | Tipo |  | Und |  | Quant. |  | Valor Unit | Total
Composição | 170081 | SEDOP | Ponto de luz / força (c/tubul., cx. e fiaçao) ate 200W |  |  | PT |  | 1 |  | 261.45 | 261.45
Composição Auxiliar | 280007 | SEDOP | AUXILIAR DE ELETRICISTA COM ENCARGOS COMPLEMENTARES |  |  | H |  | 5 |  | 20.05 | 100.25
Composição Auxiliar | 280014 | SEDOP | ELETRICISTA COM ENCARGOS COMPLEMENTARES |  |  | H |  | 5 |  | 24.87 | 124.35
Insumo | E00012 | SEDOP | Eletroduto PVC Rígido de 1/2" | Material |  | M |  | 3 |  | 3.93 | 11.79
Insumo | E00008 | SEDOP | Cabo de cobre 2,5mm2 -750V | Material |  | M |  | 9 |  | 2.21 | 19.89
Insumo | E00033 | SEDOP | Bucha de 1/2" | Material |  | UN |  | 2 |  | 0.87 | 1.74
Insumo | E00034 | SEDOP | Arruela de 1/2" | Material |  | UN |  | 2 |  | 0.62 | 1.24
Insumo | E00019 | SEDOP | Caixa de derivação 4"x2"- Plástica | Material |  | UN |  | 1 |  | 2.19 | 2.19

## Table 11
MO sem LS => |  |  |  |  | 150.6 |  | LS => |  | 0,00 MO com LS => |  |  |  | 150.6
Valor do BDI => |  |  |  |  | 65.04 |  |  |  | Valor com BDI => |  |  |  | 326.49
6.4 | Código | Banco | Descrição | Tipo |  | Und |  | Quant. |  | Valor Unit | Total
Composição | 170692 | SEDOP | Ponto p/ ventilador de teto (c/ fiaçao) |  |  | PT |  | 1 |  | 124.49 | 124.49
Composição Auxiliar | 280007 | SEDOP | AUXILIAR DE ELETRICISTA COM ENCARGOS COMPLEMENTARES |  |  | H |  | 1.9887 |  | 20.05 | 39.87
Composição Auxiliar | 280014 | SEDOP | ELETRICISTA COM ENCARGOS COMPLEMENTARES |  |  | H |  | 1.9887 |  | 24.87 | 49.45
Insumo | E00444 | SEDOP | Caixa plástica 4"x2" | Material |  | UN |  | 1 |  | 2.22 | 2.22
Insumo | E00008 | SEDOP | Cabo de cobre 2,5mm2 -750V | Material |  | M |  | 14.9138 |  | 2.21 | 32.95
MO sem LS => 59,89 LS => 0,00 MO com LS => 59,89
Valor do BDI => 30,97 | [7 empty] | Valor com BDI => |  |  |  | 155.46
7.1.1 | Código | Banco | Descrição | Tipo |  | Und |  | Quant. |  | Valor Unit | Total
Composição | 180844 | SEDOP | Revisão de ponto de água |  |  | PT |  | 1 |  | 116.69 | 116.69
Composição Auxiliar | 180299 | SEDOP | Ponto de agua (incl. tubos e conexoes) |  |  | PT |  | 0.3 |  | 388.97 | 116.69
MO sem LS => 42,89 LS => 0,00 MO com LS => 42,89
Valor do BDI => 29,03 | [7 empty] | Valor com BDI => |  |  |  | 145.72
7.1.2 | Código | Banco | Descrição | Tipo |  | Und |  | Quant. |  | Valor Unit | Total
Composição | 180299 | SEDOP | Ponto de agua (incl. tubos e conexoes) |  |  | PT |  | 1 |  | 388.97 | 388.97
Composição Auxiliar | 280008 | SEDOP | AUXILIAR DE ENCANADOR OU BOMBEIRO HIDRÁULICO COM ENCARGOS COMPLEMENTARES |  |  | H |  | 6 |  | 19.14 | 114.84
Composição Auxiliar | 280016 | SEDOP | ENCANADOR OU BOMBEIRO HIDRÁULICO COM ENCARGOS COMPLEMENTARES |  |  | H |  | 4 |  | 23.86 | 95.44
Insumo | H00006 | SEDOP | Tubo em PVC - JS - 25mm (LH) | Material |  | M |  | 9 |  | 7.83 | 70.47
Insumo | H00093 | SEDOP | Joelho/Cotovelo 90º em PVC - JS - 25mm-LH | Material |  | UN |  | 2 |  | 1.6 | 3.2
Insumo | H00075 | SEDOP | Adaptador curto em PVC 1 1/2" (LH) | Material |  | UN |  | 0.75 |  | 6.31 | 4.73
Insumo | H00400 | SEDOP | Joelho/Cotovelo 90º PVC SRM - 25mm X 3/4" (LH) | Material |  | UN |  | 1 |  | 10.9 | 10.9
Insumo | H00116 | SEDOP | Te em PVC - JS - 25mm (LH) | Material |  | UN |  | 0.75 |  | 2 | 1.5
Insumo | H00082 | SEDOP | Adaptador curto em PVC 3/4" (LH) | Material |  | UN |  | 1 |  | 2.66 | 2.66
Insumo | H00157 | SEDOP | Tubo em PVC - JS - 50mm (LH) | Material |  | M |  | 3 |  | 28.41 | 85.23

## Table 12
MO sem LS => |  |  |  |  | 142.98 |  | LS => |  | 0,00 MO com LS => |  |  |  | 142.98
Valor do BDI => |  |  |  |  | 96.77 |  |  |  | Valor com BDI => |  |  |  | 485.74
7.1.3 | Código | Banco | Descrição | Tipo |  | Und |  | Quant. |  | Valor Unit | Total
Composição | 180461 | SEDOP | Reservatório em polietileno de 1.000 L |  |  | UN |  | 1 |  | 2707.68 | 2707.68
Composição Auxiliar | 280016 | SEDOP | ENCANADOR OU BOMBEIRO HIDRÁULICO COM ENCARGOS COMPLEMENTARES |  |  | H |  | 8 |  | 23.86 | 190.88
Composição Auxiliar | 280008 | SEDOP | AUXILIAR DE ENCANADOR OU BOMBEIRO HIDRÁULICO COM ENCARGOS COMPLEMENTARES |  |  | H |  | 8 |  | 19.14 | 153.12
Insumo | D00002 | SEDOP | Massa de vedação | Material |  | KG |  | 0.1 |  | 13.89 | 1.38
Insumo | H00055 | SEDOP | Fita de vedacao | Material |  | M |  | 3.03 |  | 0.37 | 1.12
Insumo | H00184 | SEDOP | Flange de aco galvanizado - 20mm | Material |  | UN |  | 2 |  | 11 | 22
Insumo | H00185 | SEDOP | Flange de aco galvanizado - 25mm | Material |  | UN |  | 2 |  | 15.02 | 30.04
Insumo | H00186 | SEDOP | Flange de aco galvanizado - 50mm | Material |  | UN |  | 4 |  | 31.62 | 126.48
Insumo | D00224 | SEDOP | Viga de peroba 6x16cm | Material |  | M |  | 5 |  | 344.54 | 1722.7
Insumo | H00183 | SEDOP | Reservatório em polietileno de 1.000 L | Material |  | UN |  | 1 |  | 459.96 | 459.96
MO sem LS => |  |  |  |  | 236.32 |  | LS => |  | 0,00 MO com LS => |  |  |  | 236.32
Valor do BDI => |  |  |  |  | 673.67 |  |  |  | Valor com BDI => |  |  |  | 3381.35
7.1.4 | Código | Banco | Descrição | Tipo |  | Und |  | Quant. |  | Valor Unit | Total
Composição | 180211 | SEDOP | Registro de gaveta s/ canopla - 3/4" |  |  | UN |  | 1 |  | 71.67 | 71.67
Composição Auxiliar | 280008 | SEDOP | AUXILIAR DE ENCANADOR OU BOMBEIRO HIDRÁULICO COM ENCARGOS COMPLEMENTARES |  |  | H |  | 0.54 |  | 19.14 | 10.33
Composição Auxiliar | 280016 | SEDOP | ENCANADOR OU BOMBEIRO HIDRÁULICO COM ENCARGOS COMPLEMENTARES |  |  | H |  | 0.54 |  | 23.86 | 12.88
Insumo | H00055 | SEDOP | Fita de vedacao | Material |  | M |  | 0.7 |  | 0.37 | 0.25
Insumo | H00058 | SEDOP | Registro de gaveta s/ canopla 3/4" | Material |  | UN |  | 1 |  | 48.21 | 48.21
MO sem LS => 15,95 LS => 0,00 MO com LS => 15,95
Valor do BDI => 17,83 | [7 empty] | Valor com BDI => |  |  |  | 89.5
7.1.5 | Código | Banco | Descrição | Tipo |  | Und |  | Quant. |  | Valor Unit | Total

## Table 13
Composição | 180493 | SEDOP | Registro de pressao s/ canopla - 1/2" |  |  | UN |  | 1 |  | 92.21 | 92.21
Composição Auxiliar | 280016 | SEDOP | ENCANADOR OU BOMBEIRO HIDRÁULICO COM ENCARGOS COMPLEMENTARES |  |  | H |  | 0.54 |  | 23.86 | 12.88
Composição Auxiliar | 280008 | SEDOP | AUXILIAR DE ENCANADOR OU BOMBEIRO HIDRÁULICO COM ENCARGOS COMPLEMENTARES |  |  | H |  | 0.54 |  | 19.14 | 10.33
Insumo | H00055 | SEDOP | Fita de vedacao | Material |  | M |  | 0.5 |  | 0.37 | 0.18
Insumo | H00242 | SEDOP | Registro de pressao s/ canopla 1/2" | Material |  | UN |  | 1 |  | 68.82 | 68.82
MO sem LS => 15,95 LS => 0,00 MO com LS => 15,95
Valor do BDI => 22,94 | [7 empty] | Valor com BDI => |  |  |  | 115.15
7.2.1 | Código | Banco | Descrição | Tipo |  | Und |  | Quant. |  | Valor Unit | Total
Composição | 180845 | SEDOP | Revisão de ponto de esgoto |  |  | PT |  | 1 |  | 177.76 | 177.76
Composição Auxiliar | 180214 | SEDOP | Ponto de esgoto (incl. tubos, conexoes,cx. e ralos) |  |  | PT |  | 0.4 |  | 444.41 | 177.76
MO sem LS => 94,52 LS => 0,00 MO com LS => 94,52
Valor do BDI => 44,22 | [7 empty] | Valor com BDI => |  |  |  | 221.98
7.2.2 | Código | Banco | Descrição | Tipo |  | Und |  | Quant. |  | Valor Unit | Total
Composição | 180214 | SEDOP | Ponto de esgoto (incl. tubos, conexoes,cx. e ralos) |  |  | PT |  | 1 |  | 444.41 | 444.41
Composição Auxiliar | 280008 | SEDOP | AUXILIAR DE ENCANADOR OU BOMBEIRO HIDRÁULICO COM ENCARGOS COMPLEMENTARES |  |  | H |  | 8 |  | 19.14 | 153.12
Composição Auxiliar | 280016 | SEDOP | ENCANADOR OU BOMBEIRO HIDRÁULICO COM ENCARGOS COMPLEMENTARES |  |  | H |  | 8 |  | 23.86 | 190.88
Insumo | H00003 | SEDOP | Tubo em PVC - 50mm (LS) | Material |  | M |  | 1.5 |  | 13.36 | 20.04
Insumo | H00088 | SEDOP | Joelho/Cotovelo 90º em PVC - JS - 40mm-LH | Material |  | UN |  | 0.5 |  | 7.85 | 3.92
Insumo | H00004 | SEDOP | Tubo em PVC - 40mm (LS) | Material |  | M |  | 4 |  | 8.81 | 35.24
Insumo | H00086 | SEDOP | Ralo PVC c/ saída 100x53x40mm | Material |  | UN |  | 0.25 |  | 11.04 | 2.76
Insumo | H00008 | SEDOP | Caixa sifonada de PVC c/ grelha - 100x100x50mm | Material |  | UN |  | 0.25 |  | 25.94 | 6.48
Insumo | H00089 | SEDOP | Te longo em PVC - JS - 100x75mm (LS) | Material |  | UN |  | 0.25 |  | 11.69 | 2.92
Insumo | H00085 | SEDOP | Curva 45 em PVC - JS - 75mm (LH) | Material |  | UN |  | 0.5 |  | 46.82 | 23.41
Insumo | H00084 | SEDOP | Junção simples inv.45 em PVC - JS - 75x75mm (LS) | Material |  | UN |  | 0.25 |  | 22.59 | 5.64
MO sem LS => |  |  |  |  | 236.32 |  | LS => |  | 0,00 MO com LS => |  |  |  | 236.32
Valor do BDI => |  |  |  |  | 110.56 |  |  |  | Valor com BDI => |  |  |  | 554.97
7.2.3 | Código | Banco | Descrição | Tipo |  | Und |  | Quant. |  | Valor Unit | Total

## Table 14
Composição | 180102 | SEDOP | Tubo em PVC - 100mm (LS) |  | M | 1 | 43.74 | 43.74
Composição Auxiliar | 280016 | SEDOP | ENCANADOR OU BOMBEIRO HIDRÁULICO COM ENCARGOS COMPLEMENTARES |  | H | 0.52 | 23.86 | 12.4
Composição Auxiliar | 280008 | SEDOP | AUXILIAR DE ENCANADOR OU BOMBEIRO HIDRÁULICO COM ENCARGOS COMPLEMENTARES |  | H | 0.52 | 19.14 | 9.95
Insumo | D00223 | SEDOP | Adesivo p/ PVC - 75g | Material | TB | 0.18 | 7.93 | 1.42
Insumo | H00001 | SEDOP | Tubo em PVC - 100mm (LS) | Material | M | 1.05 | 18.61 | 19.54
Insumo | D00222 | SEDOP | Solução limpadora | Material | L | 0.01 | 43.97 | 0.43
MO sem LS => 15,35 LS => 0,00 MO com LS => 15,35
Valor do BDI => 10,88 | [5 empty] | Valor com BDI => |  |  | 54.62
7.2.4 | Código | Banco | Descrição | Tipo | Und | Quant. | Valor Unit | Total
Composição | 180105 | SEDOP | Tubo em PVC - 40mm (LS) |  | M | 1 | 21.04 | 21.04
Composição Auxiliar | 280016 | SEDOP | ENCANADOR OU BOMBEIRO HIDRÁULICO COM ENCARGOS COMPLEMENTARES |  | H | 0.24 | 23.86 | 5.72
Composição Auxiliar | 280008 | SEDOP | AUXILIAR DE ENCANADOR OU BOMBEIRO HIDRÁULICO COM ENCARGOS COMPLEMENTARES |  | H | 0.24 | 19.14 | 4.59
Insumo | D00222 | SEDOP | Solução limpadora | Material | L | 0.01 | 43.97 | 0.43
Insumo | D00223 | SEDOP | Adesivo p/ PVC - 75g | Material | TB | 0.1333 | 7.93 | 1.05
Insumo | H00004 | SEDOP | Tubo em PVC - 40mm (LS) | Material | M | 1.05 | 8.81 | 9.25
MO sem LS => 7,08 LS => 0,00 MO com LS => 7,08
Valor do BDI => 5,23 | [5 empty] | Valor com BDI => |  |  | 26.27
7.2.5 | Código | Banco | Descrição | Tipo | Und | Quant. | Valor Unit | Total
Composição | 98102 | SINAPI | CAIXA DE GORDURA SIMPLES, CIRCULAR, EM CONCRETO PRÉ-MOLDADO, DIÂMETRO INTERNO = 0,4 M, ALTURA INTERNA = 0,4 M. AF_12/2020 | INHI - INSTALAÇÕES HIDROS SANITÁRIAS | UN | 1 | 167.56 | 167.56
Composição Auxiliar | 101618 | SINAPI | PREPARO DE FUNDO DE VALA COM LARGURA MENOR QUE 1,5 M, COM CAMADA DE AREIA, LANÇAMENTO MANUAL. AF_08/2020 | MOVT - MOVIMENTO DE TERRA | m³ | 0.0192 | 232.41 | 4.46
Composição Auxiliar | 5678 | SINAPI | RETROESCAVADEIRA SOBRE RODAS COM CARREGADEIRA, TRAÇÃO 4X4, POTÊNCIA LÍQ. 88 HP, CAÇAMBA CARREG. CAP. MÍN. 1 M3, CAÇAMBA RETRO CAP. 0,26 M3, PESO OPERACIONAL MÍN. 6.674 KG, PROFUNDIDADE ESCAVAÇÃO MÁX. 4,37 M - CHP DIURNO. AF_06/2014 | CHOR - CUSTOS HORÁRIOS DE MÁQUINAS E EQUIPAMENTOS | CHP | 0.0155 | 157.7 | 2.44
Composição Auxiliar | 5679 | SINAPI | RETROESCAVADEIRA SOBRE RODAS COM CARREGADEIRA, TRAÇÃO 4X4, POTÊNCIA LÍQ. 88 HP, CAÇAMBA CARREG. CAP. MÍN. 1 M3, CAÇAMBA RETRO CAP. 0,26 M3, PESO OPERACIONAL MÍN. 6.674 KG, PROFUNDIDADE ESCAVAÇÃO MÁX. 4,37 M - CHI DIURNO. AF_06/2014 | CHOR - CUSTOS HORÁRIOS DE MÁQUINAS E EQUIPAMENTOS | CHI | 0.0315 | 65.81 | 2.07
Composição Auxiliar | 88309 | SINAPI | PEDREIRO COM ENCARGOS COMPLEMENTARES | SEDI - SERVIÇOS DIVERSOS | H | 0.0415 | 27.36 | 1.13
Composição Auxiliar | 88316 | SINAPI | SERVENTE COM ENCARGOS COMPLEMENTARES | SEDI - SERVIÇOS DIVERSOS | H | 0.0326 | 21.67 | 0.7
Insumo | 11881 | SINAPI | CAIXA DE GORDURA CILINDRICA EM CONCRETO SIMPLES, PRE- MOLDADA, COM DIAMETRO DE 40 CM E ALTURA DE 45 CM, COM TAMPA | Material | UN | 1 | 156.76 | 156.76

## Table 15
MO sem LS => 4,03 LS => 0,00 MO com LS => 4,03
Valor do BDI => 41,68 | [7 empty] | Valor com BDI => |  |  |  | 209.24
7.2.6 | Código | Banco | Descrição | Tipo |  | Und |  | Quant. |  | Valor Unit | Total
Composição | 180349 | SEDOP | Fossa septica pre-moldada cap= 10 pessoas |  |  | UN |  | 1 |  | 1804.28 | 1804.28
Composição Auxiliar | 280023 | SEDOP | PEDREIRO COM ENCARGOS COMPLEMENTARES |  |  | H |  | 4 |  | 24.6 | 98.4
Composição Auxiliar | 280004 | SEDOP | AJUDANTE DE PEDREIRO COM ENCARGOS COMPLEMENTARES |  |  | H |  | 4 |  | 19.77 | 79.08
Composição Auxiliar | 20174 | SEDOP | Retirada de entulho - manualmente (incluindo caixa coletora) |  |  | m³ |  | 3.36 |  | 108.94 | 366.03
Composição Auxiliar | 30254 | SEDOP | Reaterro compactado |  |  | m³ |  | 1.44 |  | 15.91 | 22.91
Composição Auxiliar | 40257 | SEDOP | Lastro de concreto magro c/ seixo |  |  | m³ |  | 0.2011 |  | 867.86 | 174.52
Composição Auxiliar | 30010 | SEDOP | Escavação manual ate 1.50m de profundidade |  |  | m³ |  | 4.8 |  | 78.76 | 378.04
Insumo | H00061 | SEDOP | Fossa septica cap= 10 pessoas | Material |  | UN |  | 1 |  | 685.3 | 685.3
MO sem LS => |  |  |  |  | 447.74 |  | LS => |  | 0,00 MO com LS => |  |  |  | 447.74
Valor do BDI => |  |  |  |  | 448.9 |  |  |  | Valor com BDI => |  |  |  | 2253.18
7.3.1 | Código | Banco | Descrição | Tipo |  | Und |  | Quant. |  | Valor Unit | Total
Composição | 190609 | SEDOP | Bacia sifonada c/cx. descarga acoplada c/ assento |  |  | UN |  | 1 |  | 595.91 | 595.91
Composição Auxiliar | 280008 | SEDOP | AUXILIAR DE ENCANADOR OU BOMBEIRO HIDRÁULICO COM ENCARGOS COMPLEMENTARES |  |  | H |  | 3 |  | 19.14 | 57.42
Composição Auxiliar | 280016 | SEDOP | ENCANADOR OU BOMBEIRO HIDRÁULICO COM ENCARGOS COMPLEMENTARES |  |  | H |  | 3 |  | 23.86 | 71.58
Insumo | D00079 | SEDOP | Rejunte cimentício colorido p/ porcelanato e cerâmicas | Material |  | KG |  | 0.09 |  | 5.99 | 0.53
Insumo | D00002 | SEDOP | Massa de vedação | Material |  | KG |  | 1 |  | 13.89 | 13.89
Insumo | H00023 | SEDOP | Bolsa plastica (vaso sanitario) | Material |  | UN |  | 1 |  | 10.5 | 10.5
Insumo | H00022 | SEDOP | Assento plastico | Material |  | UN |  | 1 |  | 42.8 | 42.8
Insumo | H00263 | SEDOP | Bacia sifonada c/ cx. descarga acoplada | Material |  | UN |  | 1 |  | 384.07 | 384.07
Insumo | H00042 | SEDOP | Parafuso niquelado para loucas sanitarias | Material |  | UN |  | 2 |  | 7.56 | 15.12

## Table 16
MO sem LS => 88,62 LS => 0,00 MO com LS => 88,62
Valor do BDI => 148,26 | [5 empty] | Valor com BDI => |  |  |  | 744.17
7.3.2 | Código | Banco | Descrição | Tipo | Und | Quant. | Valor Unit | Total
Composição | 190303 | SEDOP | Bacia sifonada - PCD |  | UN | 1 | 1507.2 | 1507.2
Composição Auxiliar | 280008 | SEDOP | AUXILIAR DE ENCANADOR OU BOMBEIRO HIDRÁULICO COM ENCARGOS COMPLEMENTARES |  | H | 3.3 | 19.14 | 63.16
Composição Auxiliar | 280016 | SEDOP | ENCANADOR OU BOMBEIRO HIDRÁULICO COM ENCARGOS COMPLEMENTARES |  | H | 3.3 | 23.86 | 78.73
Insumo | D00079 | SEDOP | Rejunte cimentício colorido p/ porcelanato e cerâmicas | Material | KG | 0.09 | 5.99 | 0.53
Insumo | D00002 | SEDOP | Massa de vedação | Material | KG | 1 | 13.89 | 13.89
Insumo | H00391 | SEDOP | Bacia sanitária p/PCD | Material | UN | 1 | 930.87 | 930.87
Insumo | H00023 | SEDOP | Bolsa plastica (vaso sanitario) | Material | UN | 1 | 10.5 | 10.5
Insumo | H00392 | SEDOP | Assento sanitário p/ PCD | Material | UN | 1 | 381.53 | 381.53
Insumo | H00025 | SEDOP | Tubo de ligacao em PVC c/ canopla (LS) | Material | UN | 1 | 12.87 | 12.87
Insumo | H00042 | SEDOP | Parafuso niquelado para loucas sanitarias | Material | UN | 2 | 7.56 | 15.12
MO sem LS => 97,47 LS => 0,00 MO com LS => 97,47
Valor do BDI => 374,99 | [5 empty] | Valor com BDI => |  |  | 1882.19
7.3.3 | Código | Banco | Descrição | Tipo | Und | Quant. | Valor Unit | Total
Composição | 190375 | SEDOP | Lavatorio de louça c/col.,torneira,sifao e valv. |  | UN | 1 | 933.69 | 933.69
Composição Auxiliar | 280016 | SEDOP | ENCANADOR OU BOMBEIRO HIDRÁULICO COM ENCARGOS COMPLEMENTARES |  | H | 3.3 | 23.86 | 78.73
Composição Auxiliar | 280008 | SEDOP | AUXILIAR DE ENCANADOR OU BOMBEIRO HIDRÁULICO COM ENCARGOS COMPLEMENTARES |  | H | 3.3 | 19.14 | 63.16
Insumo | H00055 | SEDOP | Fita de vedacao | Material | M | 1.2 | 0.37 | 0.44
Insumo | H00042 | SEDOP | Parafuso niquelado para loucas sanitarias | Material | UN | 4 | 7.56 | 30.24
Insumo | H00028 | SEDOP | Valv. p/ lavat. d = 1" - cromada | Material | UN | 1 | 49.83 | 49.83
Insumo | H00030 | SEDOP | Lavatorio de louca com coluna | Material | UN | 1 | 168.75 | 168.75
Insumo | H00032 | SEDOP | Sifao metalico de 1 1/2 " | Material | UN | 1 | 452.38 | 452.38
Insumo | H00056 | SEDOP | Torneira metalica p/ lavatorio de 1/2" | Material | UN | 1 | 90.16 | 90.16
MO sem LS => 97,47 LS => 0,00 MO com LS => 97,47
Valor do BDI => 232,30 | [5 empty] | Valor com BDI => |  |  | 1165.99

## Table 17
7.3.4 | Código | Banco | Descrição | Tipo | Und | Quant. | Valor Unit | Total
Composição | 190232 | SEDOP | Lavatorio de louça s/col.c/torn.,sifao e valv. |  | UN | 1 | 827.88 | 827.88
Composição Auxiliar | 280008 | SEDOP | AUXILIAR DE ENCANADOR OU BOMBEIRO HIDRÁULICO COM ENCARGOS COMPLEMENTARES |  | H | 2.75 | 19.14 | 52.63
Composição Auxiliar | 280016 | SEDOP | ENCANADOR OU BOMBEIRO HIDRÁULICO COM ENCARGOS COMPLEMENTARES |  | H | 2.75 | 23.86 | 65.61
Insumo | H00055 | SEDOP | Fita de vedacao | Material | M | 0.84 | 0.37 | 0.31
Insumo | H00042 | SEDOP | Parafuso niquelado para loucas sanitarias | Material | UN | 2 | 7.56 | 15.12
Insumo | H00028 | SEDOP | Valv. p/ lavat. d = 1" - cromada | Material | UN | 1 | 49.83 | 49.83
Insumo | H00032 | SEDOP | Sifao metalico de 1 1/2 " | Material | UN | 1 | 452.38 | 452.38
Insumo | H00056 | SEDOP | Torneira metalica p/ lavatorio de 1/2" | Material | UN | 1 | 90.16 | 90.16
Insumo | H00052 | SEDOP | Lavatorio de louca s/coluna branco (medio) | Material | UN | 1 | 101.84 | 101.84
MO sem LS => 81,22 LS => 0,00 MO com LS => 81,22
Valor do BDI => 205,97 | [5 empty] | Valor com BDI => |  |  | 1033.85
7.3.5 | Código | Banco | Descrição | Tipo | Und | Quant. | Valor Unit | Total
Composição | 190304 | SEDOP | Lavatório de louça s/ coluna (incl. torn.sifão e válvula )-PCD |  | UN | 1 | 1261.74 | 1261.74
Composição Auxiliar | 280008 | SEDOP | AUXILIAR DE ENCANADOR OU BOMBEIRO HIDRÁULICO COM ENCARGOS COMPLEMENTARES |  | H | 3.3 | 19.14 | 63.16
Composição Auxiliar | 280016 | SEDOP | ENCANADOR OU BOMBEIRO HIDRÁULICO COM ENCARGOS COMPLEMENTARES |  | H | 3.3 | 23.86 | 78.73
Insumo | H00055 | SEDOP | Fita de vedacao | Material | M | 1.2 | 0.37 | 0.44
Insumo | H00032 | SEDOP | Sifao metalico de 1 1/2 " | Material | UN | 1 | 452.38 | 452.38
Insumo | H00028 | SEDOP | Valv. p/ lavat. d = 1" - cromada | Material | UN | 1 | 49.83 | 49.83
Insumo | H00056 | SEDOP | Torneira metalica p/ lavatorio de 1/2" | Material | UN | 1 | 90.16 | 90.16
Insumo | H00393 | SEDOP | Lavatório PCD s/ coluna | Material | UN | 1 | 511.92 | 511.92
Insumo | H00042 | SEDOP | Parafuso niquelado para loucas sanitarias | Material | UN | 2 | 7.56 | 15.12
MO sem LS => 97,47 LS => 0,00 MO com LS => 97,47
Valor do BDI => 313,92 | [5 empty] | Valor com BDI => |  |  | 1575.66
7.3.6 | Código | Banco | Descrição | Tipo | Und | Quant. | Valor Unit | Total
Composição | 190716 | SEDOP | Barra em aço inox (PCD) |  | M | 1 | 300.01 | 300.01
Composição Auxiliar | 280023 | SEDOP | PEDREIRO COM ENCARGOS COMPLEMENTARES |  | H | 0.5 | 24.6 | 12.3
Composição Auxiliar | 280004 | SEDOP | AJUDANTE DE PEDREIRO COM ENCARGOS COMPLEMENTARES |  | H | 0.5 | 19.77 | 9.88
Composição Auxiliar | 110141 | SEDOP | Argamassa de cimento e areia 1:4 |  | m³ | 0.008 | 593.32 | 4.74
Insumo | D00335 | SEDOP | Barra em aço inox - 1 1/4" | Material | M | 1 | 273.09 | 273.09

## Table 18
MO sem LS => 15,40 LS => 0,00 MO com LS => 15,40
Valor do BDI => 74,64 | [7 empty] | Valor com BDI => |  |  |  | 374.65
7.3.7 | Código | Banco | Descrição | Tipo |  | Und |  | Quant. |  | Valor Unit | Total
Composição | 190238 | SEDOP | Pia 01 cuba em aço inox c/torn.,sifao e valv.(1,50m) |  |  | UN |  | 1 |  | 865.45 | 865.45
Composição Auxiliar | 280008 | SEDOP | AUXILIAR DE ENCANADOR OU BOMBEIRO HIDRÁULICO COM ENCARGOS COMPLEMENTARES |  |  | H |  | 3.5 |  | 19.14 | 66.99
Composição Auxiliar | 280016 | SEDOP | ENCANADOR OU BOMBEIRO HIDRÁULICO COM ENCARGOS COMPLEMENTARES |  |  | H |  | 3.5 |  | 23.86 | 83.51
Insumo | H00055 | SEDOP | Fita de vedacao | Material |  | M |  | 2.5 |  | 0.37 | 0.92
Insumo | H00020 | SEDOP | Valvula p/ pia d = 2" - inox | Material |  | UN |  | 1 |  | 51.97 | 51.97
Insumo | H00019 | SEDOP | Torneira longa metalica de 3/4" | Material |  | UN |  | 1 |  | 64.07 | 64.07
Insumo | H00016 | SEDOP | Sifao metalico de 2'' | Material |  | UN |  | 1 |  | 198.97 | 198.97
Insumo | H00018 | SEDOP | Pia de aco inoxidavel c/ 01 cuba de 1,50m | Material |  | UN |  | 1 |  | 399.02 | 399.02
MO sem LS => |  |  |  |  | 103.38 |  | LS => |  | 0,00 MO com LS => |  |  |  | 103.38
Valor do BDI => |  |  |  |  | 215.32 |  |  |  | Valor com BDI => |  |  |  | 1080.77
7.3.8 | Código | Banco | Descrição | Tipo |  | Und |  | Quant. |  | Valor Unit | Total
Composição | 191517 | SEDOP | Torneira de metal cromada de 1/2" ou 3/4" p/ lavatório |  |  | UN |  | 1 |  | 87.89 | 87.89
Composição Auxiliar | 280016 | SEDOP | ENCANADOR OU BOMBEIRO HIDRÁULICO COM ENCARGOS COMPLEMENTARES |  |  | H |  | 0.1 |  | 23.86 | 2.38
Composição Auxiliar | 280008 | SEDOP | AUXILIAR DE ENCANADOR OU BOMBEIRO HIDRÁULICO COM ENCARGOS COMPLEMENTARES |  |  | H |  | 0.03 |  | 19.14 | 0.57
Insumo | H00055 | SEDOP | Fita de vedacao | Material |  | M |  | 0.42 |  | 0.37 | 0.15
Insumo | H00438 | SEDOP | Torneira de metal cromada de 1/2" ou 3/4" p/ lavatório | Material |  | UN |  | 1 |  | 84.79 | 84.79
MO sem LS => 2,08 LS => 0,00 MO com LS => 2,08
Valor do BDI => 21,86 | [7 empty] | Valor com BDI => |  |  |  | 109.75
Composições Auxiliares
| Código | Banco | Descrição | Tipo |  | Und |  | Quant. |  | Valor Unit | Total

## Table 19
Composição | 280002 | SEDOP | AJUDANTE DE CARPINTEIRO COM ENCARGOS COMPLEMENTARES |  | H | 1 | 19.59 | 19.59
Composição Auxiliar | 295309 | SEDOP | CURSO DE CAPACITAÇÃO PARA AJUDANTE DE CARPINTEIRO (ENCARGOS COMPLEMENTARES) - HORISTA |  | H | 1 | 0.18 | 0.18
Insumo | EC373710 | SEDOP | TRANSPORTE - HORISTA (ENCARGOS COMPLEMENTARES) (COLETADO CAIXA) | Material | H | 1 | 1.02 | 1.02
Insumo | EC373720 | SEDOP | EXAMES - HORISTA (ENCARGOS COMPLEMENTARES) (COLETA CAIXA) | Material | H | 1 | 1.14 | 1.14
Insumo | EC373700 | SEDOP | ALIMENTACAO - HORISTA (ENCARGOS COMPLEMENTARES) (COLETADO CAIXA) | Outros | H | 1 | 3.17 | 3.17
Insumo | EC373730 | SEDOP | SEGURO - HORISTA (ENCARGOS COMPLEMENTARES) (COLETA CAIXA) | Material | H | 1 | 0.07 | 0.07
Insumo | MO611700 | SEDOP | CARPINTEIRO AUXILIAR | Mão de Obra | H | 1 | 12.18 | 12.18
Insumo | EC434590 | SEDOP | FERRAMENTAS - FAMILIA CARPINTEIRO DE FORMAS - HORISTA (ENCARGOS COMPLEMENTARES - COLETADO CAIXA) | Material | H | 1 | 0.49 | 0.49
Insumo | EC434830 | SEDOP | EPI - FAMILIA CARPINTEIRO DE FORMAS - HORISTA (ENCARGOS COMPLEMENTARES - COLETADO CAIXA) | Material | H | 1 | 1.34 | 1.34
MO sem LS => 12,36 LS => 0,00 MO com LS => 12,36
Valor do BDI => 4,87 | [5 empty] | Valor com BDI => |  |  | 24.46
| Código | Banco | Descrição | Tipo | Und | Quant. | Valor Unit | Total
Composição | 280003 | SEDOP | AJUDANTE DE MONTADOR COM ENCARGOS COMPLEMENTARES |  | H | 1 | 18.55 | 18.55
Composição Auxiliar | 295310 | SEDOP | CURSO DE CAPACITAÇÃO PARA AJUDANTE DE ESTRUTURA METÁLICA (ENCARGOS COMPLEMENTARES) - HORISTA |  | H | 1 | 0.14 | 0.14
Insumo | EC373700 | SEDOP | ALIMENTACAO - HORISTA (ENCARGOS COMPLEMENTARES) (COLETADO CAIXA) | Outros | H | 1 | 3.17 | 3.17
Insumo | MO444990 | SEDOP | AJUDANTE DE MONTADOR | Mão de Obra | H | 1 | 12.18 | 12.18
Insumo | EC434640 | SEDOP | FERRAMENTAS - FAMILIA OPERADOR ESCAVADEIRA - HORISTA (ENCARGOS COMPLEMENTARES - COLETADO CAIXA) | Material | H | 1 | 0.01 | 0.01
Insumo | EC434880 | SEDOP | EPI - FAMILIA OPERADOR ESCAVADEIRA - HORISTA (ENCARGOS COMPLEMENTARES - COLETADO CAIXA) | Material | H | 1 | 0.82 | 0.82
Insumo | EC373710 | SEDOP | TRANSPORTE - HORISTA (ENCARGOS COMPLEMENTARES) (COLETADO CAIXA) | Material | H | 1 | 1.02 | 1.02
Insumo | EC373720 | SEDOP | EXAMES - HORISTA (ENCARGOS COMPLEMENTARES) (COLETA CAIXA) | Material | H | 1 | 1.14 | 1.14
Insumo | EC373730 | SEDOP | SEGURO - HORISTA (ENCARGOS COMPLEMENTARES) (COLETA CAIXA) | Material | H | 1 | 0.07 | 0.07
MO sem LS => 12,32 LS => 0,00 MO com LS => 12,32
Valor do BDI => 4,61 | [5 empty] | Valor com BDI => |  |  | 23.16
| Código | Banco | Descrição | Tipo | Und | Quant. | Valor Unit | Total
Composição | 280004 | SEDOP | AJUDANTE DE PEDREIRO COM ENCARGOS COMPLEMENTARES |  | H | 1 | 19.77 | 19.77
Composição Auxiliar | 295312 | SEDOP | CURSO DE CAPACITAÇÃO PARA AJUDANTE DE PEDREIRO (ENCARGOS COMPLEMENTARES) - HORISTA |  | H | 1 | 0.18 | 0.18

## Table 20
Insumo | EC373700 | SEDOP | ALIMENTACAO - HORISTA (ENCARGOS COMPLEMENTARES) (COLETADO CAIXA) | Outros | H | 1 | 3.17 | 3.17
Insumo | EC373710 | SEDOP | TRANSPORTE - HORISTA (ENCARGOS COMPLEMENTARES) (COLETADO CAIXA) | Material | H | 1 | 1.02 | 1.02
Insumo | EC373720 | SEDOP | EXAMES - HORISTA (ENCARGOS COMPLEMENTARES) (COLETA CAIXA) | Material | H | 1 | 1.14 | 1.14
Insumo | EC434890 | SEDOP | EPI - FAMILIA PEDREIRO - HORISTA (ENCARGOS COMPLEMENTARES - COLETADO CAIXA) | Material | H | 1 | 1.17 | 1.17
Insumo | MO612700 | SEDOP | AJUDANTE DE PEDREIRO | Mão de Obra | H | 1 | 12.18 | 12.18
Insumo | EC373730 | SEDOP | SEGURO - HORISTA (ENCARGOS COMPLEMENTARES) (COLETA CAIXA) | Material | H | 1 | 0.07 | 0.07
Insumo | EC434650 | SEDOP | FERRAMENTAS - FAMILIA PEDREIRO - HORISTA (ENCARGOS COMPLEMENTARES - COLETADO CAIXA) | Material | H | 1 | 0.84 | 0.84
MO sem LS => 12,36 LS => 0,00 MO com LS => 12,36
Valor do BDI => 4,91 | [5 empty] | Valor com BDI => |  |  | 24.68
| Código | Banco | Descrição | Tipo | Und | Quant. | Valor Unit | Total
Composição | 280005 | SEDOP | AJUDANTE ESPECIALIZADO COM ENCARGOS COMPLEMENTARES |  | H | 1 | 20.01 | 20.01
Composição Auxiliar | 295313 | SEDOP | CURSO DE CAPACITAÇÃO PARA AJUDANTE ESPECIALIZADO (ENCARGOS COMPLEMENTARES) - HORISTA |  | H | 1 | 0.15 | 0.15
Insumo | EC373700 | SEDOP | ALIMENTACAO - HORISTA (ENCARGOS COMPLEMENTARES) (COLETADO CAIXA) | Outros | H | 1 | 3.17 | 3.17
Insumo | EC434670 | SEDOP | FERRAMENTAS - FAMILIA SERVENTE - HORISTA (ENCARGOS COMPLEMENTARES - COLETADO CAIXA) | Material | H | 1 | 0.59 | 0.59
Insumo | MO242000 | SEDOP | AJUDANTE ESPECIALIZADO | Mão de Obra | H | 1 | 12.62 | 12.62
Insumo | EC373710 | SEDOP | TRANSPORTE - HORISTA (ENCARGOS COMPLEMENTARES) (COLETADO CAIXA) | Material | H | 1 | 1.02 | 1.02
Insumo | EC373720 | SEDOP | EXAMES - HORISTA (ENCARGOS COMPLEMENTARES) (COLETA CAIXA) | Material | H | 1 | 1.14 | 1.14
Insumo | EC434910 | SEDOP | EPI - FAMILIA SERVENTE - HORISTA (ENCARGOS COMPLEMENTARES - COLETADO CAIXA) | Material | H | 1 | 1.25 | 1.25
Insumo | EC373730 | SEDOP | SEGURO - HORISTA (ENCARGOS COMPLEMENTARES) (COLETA CAIXA) | Material | H | 1 | 0.07 | 0.07
MO sem LS => 12,77 LS => 0,00 MO com LS => 12,77
Valor do BDI => 4,97 | [5 empty] | Valor com BDI => |  |  | 24.98
| Código | Banco | Descrição | Tipo | Und | Quant. | Valor Unit | Total
Composição | 100659 | SINAPI | ALIZAR DE 5X1,5CM PARA PORTA FIXADO COM PREGOS, PADRÃO MÉDIO - FORNECIMENTO E INSTALAÇÃO. AF_12/2019 | ESQV - ESQUADRIAS/FERRAGENS/VIDR OS | M | 1 | 8.08 | 8.08
Composição Auxiliar | 88261 | SINAPI | CARPINTEIRO DE ESQUADRIA COM ENCARGOS COMPLEMENTARES | SEDI - SERVIÇOS DIVERSOS | H | 0.068 | 25.87 | 1.75
Composição Auxiliar | 88316 | SINAPI | SERVENTE COM ENCARGOS COMPLEMENTARES | SEDI - SERVIÇOS DIVERSOS | H | 0.034 | 21.67 | 0.73
Insumo | 20017 | SINAPI | GUARNICAO / ALIZAR / VISTA LISA EM MADEIRA MACICA, PARA PORTA , E = *1* CM, L = *5* CM, CEDRINHO / ANGELIM COMERCIAL / TAURI/ CURUPIXA / PEROBA / CUMARU OU EQUIVALENTE DA REGIAO | Material | M | 1.163 | 4.71 | 5.47
Insumo | 39026 | SINAPI | PREGO DE ACO POLIDO SEM CABECA 15 X 15 (1 1/4 X 13) | Material | KG | 0.006 | 22.65 | 0.13

## Table 21
MO sem LS => 1,75 LS => 0,00 MO com LS => 1,75
Valor do BDI => 2,01 | [7 empty] | Valor com BDI => |  |  |  | 10.09
| Código | Banco | Descrição | Tipo |  | Und |  | Quant. |  | Valor Unit | Total
Composição | 88629 | SINAPI | ARGAMASSA TRAÇO 1:3 (EM VOLUME DE CIMENTO E AREIA MÉDIA ÚMIDA), PREPARO MANUAL. AF_08/2019 | SEDI - SERVIÇOS DIVERSOS |  | m³ |  | 1 |  | 840.34 | 840.34
Composição Auxiliar | 88316 | SINAPI | SERVENTE COM ENCARGOS COMPLEMENTARES | SEDI - SERVIÇOS DIVERSOS |  | H |  | 8.57 |  | 21.67 | 185.71
Insumo | 370 | SINAPI | AREIA MEDIA - POSTO JAZIDA/FORNECEDOR (RETIRADO NA JAZIDA, SEM TRANSPORTE) | Material |  | m³ |  | 1.07 |  | 97.26 | 104.06
Insumo | 1379 | SINAPI | CIMENTO PORTLAND COMPOSTO CP II-32 | Material |  | KG |  | 482.96 |  | 1.14 | 550.57
MO sem LS => |  |  |  |  | 123.66 |  | LS => |  | 0,00 MO com LS => |  |  |  | 123.66
Valor do BDI => |  |  |  |  | 209.07 |  |  |  | Valor com BDI => |  |  |  | 1049.41
| Código | Banco | Descrição | Tipo |  | Und |  | Quant. |  | Valor Unit | Total
Composição | 280007 | SEDOP | AUXILIAR DE ELETRICISTA COM ENCARGOS COMPLEMENTARES |  |  | H |  | 1 |  | 20.05 | 20.05
Composição Auxiliar | 295316 | SEDOP | CURSO DE CAPACITAÇÃO PARA AUXILIAR DE ELETRICISTA (ENCARGOS COMPLEMENTARES) - HORISTA |  |  | H |  | 1 |  | 0.47 | 0.47
Insumo | EC373700 | SEDOP | ALIMENTACAO - HORISTA (ENCARGOS COMPLEMENTARES) (COLETADO CAIXA) | Outros |  | H |  | 1 |  | 3.17 | 3.17
Insumo | MO247000 | SEDOP | AJUDANTE DE ELETRICISTA | Mão de Obra |  | H |  | 1 |  | 12.18 | 12.18
Insumo | EC373710 | SEDOP | TRANSPORTE - HORISTA (ENCARGOS COMPLEMENTARES) (COLETADO CAIXA) | Material |  | H |  | 1 |  | 1.02 | 1.02
Insumo | EC373720 | SEDOP | EXAMES - HORISTA (ENCARGOS COMPLEMENTARES) (COLETA CAIXA) | Material |  | H |  | 1 |  | 1.14 | 1.14
Insumo | EC434840 | SEDOP | EPI - FAMILIA ELETRICISTA - HORISTA (ENCARGOS COMPLEMENTARES - COLETADO CAIXA) | Material |  | H |  | 1 |  | 1.14 | 1.14
Insumo | EC373730 | SEDOP | SEGURO - HORISTA (ENCARGOS COMPLEMENTARES) (COLETA CAIXA) | Material |  | H |  | 1 |  | 0.07 | 0.07
Insumo | EC434600 | SEDOP | FERRAMENTAS - FAMILIA ELETRICISTA - HORISTA (ENCARGOS COMPLEMENTARES - COLETADO CAIXA) | Material |  | H |  | 1 |  | 0.86 | 0.86
MO sem LS => 12,65 LS => 0,00 MO com LS => 12,65
Valor do BDI => 4,98 | [7 empty] | Valor com BDI => |  |  |  | 25.03
| Código | Banco | Descrição | Tipo |  | Und |  | Quant. |  | Valor Unit | Total
Composição | 280008 | SEDOP | AUXILIAR DE ENCANADOR OU BOMBEIRO HIDRÁULICO COM ENCARGOS COMPLEMENTARES |  |  | H |  | 1 |  | 19.14 | 19.14

## Table 22
Composição Auxiliar | 295317 | SEDOP | CURSO DE CAPACITAÇÃO PARA AUXILIAR DE ENCANADOR OU BOMBEIRO HIDRÁULICO (ENCARGOS COMPLEMENTARES) - HORISTA |  | H | 1 | 0.23 | 0.23
Insumo | EC373710 | SEDOP | TRANSPORTE - HORISTA (ENCARGOS COMPLEMENTARES) (COLETADO CAIXA) | Material | H | 1 | 1.02 | 1.02
Insumo | EC373720 | SEDOP | EXAMES - HORISTA (ENCARGOS COMPLEMENTARES) (COLETA CAIXA) | Material | H | 1 | 1.14 | 1.14
Insumo | EC373700 | SEDOP | ALIMENTACAO - HORISTA (ENCARGOS COMPLEMENTARES) (COLETADO CAIXA) | Outros | H | 1 | 3.17 | 3.17
Insumo | EC373730 | SEDOP | SEGURO - HORISTA (ENCARGOS COMPLEMENTARES) (COLETA CAIXA) | Material | H | 1 | 0.07 | 0.07
Insumo | EC434850 | SEDOP | EPI - FAMILIA ENCANADOR - HORISTA (ENCARGOS COMPLEMENTARES - COLETADO CAIXA) | Material | H | 1 | 1.01 | 1.01
Insumo | MO246000 | SEDOP | AUXILIAR DE ENCANADOR OU BOMBEIRO HIDRÁULICO | Mão de Obra | H | 1 | 12.18 | 12.18
Insumo | EC434610 | SEDOP | FERRAMENTAS - FAMILIA ENCANADOR - HORISTA (ENCARGOS COMPLEMENTARES - COLETADO CAIXA) | Material | H | 1 | 0.32 | 0.32
MO sem LS => 12,41 LS => 0,00 MO com LS => 12,41
Valor do BDI => 4,76 | [5 empty] | Valor com BDI => |  |  | 23.9
| Código | Banco | Descrição | Tipo | Und | Quant. | Valor Unit | Total
Composição | 110141 | SEDOP | Argamassa de cimento e areia 1:4 |  | m³ | 1 | 593.32 | 593.32
Composição Auxiliar | 280022 | SEDOP | OPERADOR DE BETONEIRA/MISTURADOR COM ENCARGOS COMPLEMENTARES |  | H | 0.31 | 23.19 | 7.18
Composição Auxiliar | 280026 | SEDOP | SERVENTE COM ENCARGOS COMPLEMENTARES |  | H | 6 | 19.69 | 118.14
Insumo | J00003 | SEDOP | Cimento | Material | SC | 6.44 | 55.81 | 359.41
Insumo | J00005 | SEDOP | Areia | Material | m³ | 1.22 | 88.23 | 107.64
Insumo | M00008 | SEDOP | Betoneira eletrica - 320l | Equipamento | H | 0.31 | 3.09 | 0.95
MO sem LS => 79,95 LS => 0,00 MO com LS => 79,95
Valor do BDI => 147,61 | [5 empty] | Valor com BDI => |  |  | 740.93
| Código | Banco | Descrição | Tipo | Und | Quant. | Valor Unit | Total
Composição | 110142 | SEDOP | Argamassa de cimento e areia 1:6 |  | m³ | 1 | 504.25 | 504.25
Composição Auxiliar | 280022 | SEDOP | OPERADOR DE BETONEIRA/MISTURADOR COM ENCARGOS COMPLEMENTARES |  | H | 0.31 | 23.19 | 7.18
Composição Auxiliar | 280026 | SEDOP | SERVENTE COM ENCARGOS COMPLEMENTARES |  | H | 6 | 19.69 | 118.14
Insumo | J00003 | SEDOP | Cimento | Material | SC | 4.86 | 55.81 | 271.23
Insumo | J00005 | SEDOP | Areia | Material | m³ | 1.21 | 88.23 | 106.75
Insumo | M00008 | SEDOP | Betoneira eletrica - 320l | Equipamento | H | 0.31 | 3.09 | 0.95

## Table 23
MO sem LS => 79,95 LS => 0,00 MO com LS => 79,95
Valor do BDI => 125,45 | [7 empty] | Valor com BDI => |  |  |  | 629.7
| Código | Banco | Descrição | Tipo |  | Und |  | Quant. |  | Valor Unit | Total
Composição | 110764 | SEDOP | Argamassa de cimento,areia e adit. plast. 1:6 |  |  | m³ |  | 1 |  | 501.67 | 501.67
Composição Auxiliar | 280022 | SEDOP | OPERADOR DE BETONEIRA/MISTURADOR COM ENCARGOS COMPLEMENTARES |  |  | H |  | 0.31 |  | 23.19 | 7.18
Composição Auxiliar | 280026 | SEDOP | SERVENTE COM ENCARGOS COMPLEMENTARES |  |  | H |  | 6 |  | 19.69 | 118.14
Insumo | J00003 | SEDOP | Cimento | Material |  | SC |  | 4.6 |  | 55.81 | 256.72
Insumo | J00005 | SEDOP | Areia | Material |  | m³ |  | 1.21 |  | 88.23 | 106.75
Insumo | M00008 | SEDOP | Betoneira eletrica - 320l | Equipamento |  | H |  | 0.31 |  | 3.09 | 0.95
Insumo | D00349 | SEDOP | Aditivo plastificante | Material |  | L |  | 0.92 |  | 12.97 | 11.93
MO sem LS => 79,95 LS => 0,00 MO com LS => 79,95
Valor do BDI => 124,81 | [7 empty] | Valor com BDI => |  |  |  | 626.48
| Código | Banco | Descrição | Tipo |  | Und |  | Quant. |  | Valor Unit | Total
Composição | 90806 | SINAPI | BATENTE PARA PORTA DE MADEIRA, FIXAÇÃO COM ARGAMASSA, PADRÃO MÉDIO - FORNECIMENTO E INSTALAÇÃO. AF_12/2019 | ESQV - ESQUADRIAS/FERRAGENS/VIDR OS |  | UN |  | 1 |  | 327.91 | 327.91
Composição Auxiliar | 88261 | SINAPI | CARPINTEIRO DE ESQUADRIA COM ENCARGOS COMPLEMENTARES | SEDI - SERVIÇOS DIVERSOS |  | H |  | 0.552 |  | 25.87 | 14.28
Composição Auxiliar | 88309 | SINAPI | PEDREIRO COM ENCARGOS COMPLEMENTARES | SEDI - SERVIÇOS DIVERSOS |  | H |  | 1.362 |  | 27.36 | 37.26
Composição Auxiliar | 88316 | SINAPI | SERVENTE COM ENCARGOS COMPLEMENTARES | SEDI - SERVIÇOS DIVERSOS |  | H |  | 0.957 |  | 21.67 | 20.73
Composição Auxiliar | 88629 | SINAPI | ARGAMASSA TRAÇO 1:3 (EM VOLUME DE CIMENTO E AREIA MÉDIA ÚMIDA), PREPARO MANUAL. AF_08/2019 | SEDI - SERVIÇOS DIVERSOS |  | m³ |  | 0.0223 |  | 840.34 | 18.73
Composição Auxiliar | 90801 | SINAPI | BATENTE PARA PORTA DE MADEIRA, PADRÃO MÉDIO - FORNECIMENTO E MONTAGEM. AF_12/2019 | ESQV - ESQUADRIAS/FERRAGENS/VIDR |  | UN |  | 1 |  | 230.76 | 230.76
Insumo | 7319 | SINAPI | TINTA ASFALTICA IMPERMEABILIZANTE DISPERSA EM AGUA, PARA MATERIAIS CIMENTICIOS | Material |  | L |  | 0.1671 |  | 12.8 | 2.13
Insumo | 39027 | SINAPI | PREGO DE ACO POLIDO COM CABECA 19 X 36 (3 1/4 X 9) | Material |  | KG |  | 0.2 |  | 20.12 | 4.02
MO sem LS => |  |  |  |  | 124.67 |  | LS => |  | 0,00 MO com LS => |  |  |  | 124.67
Valor do BDI => |  |  |  |  | 81.58 |  |  |  | Valor com BDI => |  |  |  | 409.49
| Código | Banco | Descrição | Tipo |  | Und |  | Quant. |  | Valor Unit | Total
Composição | 90801 | SINAPI | BATENTE PARA PORTA DE MADEIRA, PADRÃO MÉDIO - FORNECIMENTO E MONTAGEM. AF_12/2019 | ESQV - ESQUADRIAS/FERRAGENS/VIDR |  | UN |  | 1 |  | 230.76 | 230.76
Composição Auxiliar | 88261 | SINAPI | CARPINTEIRO DE ESQUADRIA COM ENCARGOS COMPLEMENTARES | SEDI - SERVIÇOS DIVERSOS |  | H |  | 2.741 |  | 25.87 | 70.9

## Table 24
Composição Auxiliar | 88316 | SINAPI | SERVENTE COM ENCARGOS COMPLEMENTARES | SEDI - SERVIÇOS DIVERSOS | H | 1.357 | 21.67 | 29.4
Insumo | 183 | SINAPI | BATENTE / PORTAL / ADUELA / MARCO EM MADEIRA MACICA COM REBAIXO, E = *3* CM, L = *14* CM, PARA PORTAS DE GIRO DE *60 CM A 120* CM X *210* CM, CEDRINHO / ANGELIM COMERCIAL / TAURI / CURUPIXA / PEROBA / CUMARU OU EQUIVALENTE DA REGIAO (NAO INCLUI ALIZARES) | Material | JG | 1 | 129.69 | 129.69
Insumo | 5066 | SINAPI | PREGO DE ACO POLIDO COM CABECA 12 X 12 | Material | KG | 0.011 | 26.54 | 0.29
Insumo | 5075 | SINAPI | PREGO DE ACO POLIDO COM CABECA 18 X 30 (2 3/4 X 10) | Material | KG | 0.024 | 20.14 | 0.48
MO sem LS => 70,67 LS => 0,00 MO com LS => 70,67
Valor do BDI => 57,41 | [5 empty] | Valor com BDI => |  |  | 288.17
| Código | Banco | Descrição | Tipo | Und | Quant. | Valor Unit | Total
Composição | 89226 | SINAPI | BETONEIRA CAPACIDADE NOMINAL DE 600 L, CAPACIDADE DE MISTURA 360 L, MOTOR ELÉTRICO TRIFÁSICO POTÊNCIA DE 4 CV, SEM CARREGADOR - CHI DIURNO. AF_05/2023 | CHOR - CUSTOS HORÁRIOS DE MÁQUINAS E EQUIPAMENTOS | CHI | 1 | 1.85 | 1.85
Composição Auxiliar | 89221 | SINAPI | BETONEIRA CAPACIDADE NOMINAL DE 600 L, CAPACIDADE DE MISTURA 360 L, MOTOR ELÉTRICO TRIFÁSICO POTÊNCIA DE 4 CV, SEM CARREGADOR - DEPRECIAÇÃO. AF_05/2023 | CHOR - CUSTOS HORÁRIOS DE MÁQUINAS E EQUIPAMENTOS | H | 1 | 1.49 | 1.49
Composição Auxiliar | 89222 | SINAPI | BETONEIRA CAPACIDADE NOMINAL DE 600 L, CAPACIDADE DE MISTURA 360 L, MOTOR ELÉTRICO TRIFÁSICO POTÊNCIA DE 4 CV, SEM CARREGADOR - JUROS. AF_05/2023 | CHOR - CUSTOS HORÁRIOS DE MÁQUINAS E EQUIPAMENTOS | H | 1 | 0.36 | 0.36
MO sem LS => 0,00 LS => 0,00 MO com LS => 0,00
Valor do BDI => 0,46 | [5 empty] | Valor com BDI => |  |  |  | 2.31
| Código | Banco | Descrição | Tipo | Und | Quant. | Valor Unit | Total
Composição | 89225 | SINAPI | BETONEIRA CAPACIDADE NOMINAL DE 600 L, CAPACIDADE DE MISTURA 360 L, MOTOR ELÉTRICO TRIFÁSICO POTÊNCIA DE 4 CV, SEM CARREGADOR - CHP DIURNO. AF_05/2023 | CHOR - CUSTOS HORÁRIOS DE MÁQUINAS E EQUIPAMENTOS | CHP | 1 | 6.49 | 6.49
Composição Auxiliar | 89221 | SINAPI | BETONEIRA CAPACIDADE NOMINAL DE 600 L, CAPACIDADE DE MISTURA 360 L, MOTOR ELÉTRICO TRIFÁSICO POTÊNCIA DE 4 CV, SEM CARREGADOR - DEPRECIAÇÃO. AF_05/2023 | CHOR - CUSTOS HORÁRIOS DE MÁQUINAS E EQUIPAMENTOS | H | 1 | 1.49 | 1.49
Composição Auxiliar | 89222 | SINAPI | BETONEIRA CAPACIDADE NOMINAL DE 600 L, CAPACIDADE DE MISTURA 360 L, MOTOR ELÉTRICO TRIFÁSICO POTÊNCIA DE 4 CV, SEM CARREGADOR - JUROS. AF_05/2023 | CHOR - CUSTOS HORÁRIOS DE MÁQUINAS E EQUIPAMENTOS | H | 1 | 0.36 | 0.36
Composição Auxiliar | 89223 | SINAPI | BETONEIRA CAPACIDADE NOMINAL DE 600 L, CAPACIDADE DE MISTURA 360 L, MOTOR ELÉTRICO TRIFÁSICO POTÊNCIA DE 4 CV, SEM CARREGADOR - MANUTENÇÃO. AF_05/2023 | CHOR - CUSTOS HORÁRIOS DE MÁQUINAS E EQUIPAMENTOS | H | 1 | 1.74 | 1.74
Composição Auxiliar | 89224 | SINAPI | BETONEIRA CAPACIDADE NOMINAL DE 600 L, CAPACIDADE DE MISTURA 360 L, MOTOR ELÉTRICO TRIFÁSICO POTÊNCIA DE 4 CV, SEM CARREGADOR - MATERIAIS NA OPERAÇÃO. AF_05/2023 | CHOR - CUSTOS HORÁRIOS DE MÁQUINAS E EQUIPAMENTOS | H | 1 | 2.9 | 2.9

## Table 25
MO sem LS => 0,00 LS => 0,00 MO com LS => 0,00
Valor do BDI => 1,61 | [5 empty] | Valor com BDI => |  |  | 8.1
| Código | Banco | Descrição | Tipo | Und | Quant. | Valor Unit | Total
Composição | 89221 | SINAPI | BETONEIRA CAPACIDADE NOMINAL DE 600 L, CAPACIDADE DE MISTURA 360 L, MOTOR ELÉTRICO TRIFÁSICO POTÊNCIA DE 4 CV, SEM CARREGADOR - DEPRECIAÇÃO. AF_05/2023 | CHOR - CUSTOS HORÁRIOS DE MÁQUINAS E EQUIPAMENTOS | H | 1 | 1.49 | 1.49
Insumo | 36397 | SINAPI | BETONEIRA, CAPACIDADE NOMINAL 600 L, CAPACIDADE DE MISTURA 360L, MOTOR ELETRICO TRIFASICO 220/380V, POTENCIA 4CV, EXCLUSO CARREGADOR | Equipamento | UN | 6e-05 | 24975.06 | 1.49
MO sem LS => 0,00 LS => 0,00 MO com LS => 0,00
Valor do BDI => 0,37 | [5 empty] | Valor com BDI => |  |  | 1.86
| Código | Banco | Descrição | Tipo | Und | Quant. | Valor Unit | Total
Composição | 89222 | SINAPI | BETONEIRA CAPACIDADE NOMINAL DE 600 L, CAPACIDADE DE MISTURA 360 L, MOTOR ELÉTRICO TRIFÁSICO POTÊNCIA DE 4 CV, SEM CARREGADOR - JUROS. AF_05/2023 | CHOR - CUSTOS HORÁRIOS DE MÁQUINAS E EQUIPAMENTOS | H | 1 | 0.36 | 0.36
Insumo | 36397 | SINAPI | BETONEIRA, CAPACIDADE NOMINAL 600 L, CAPACIDADE DE MISTURA 360L, MOTOR ELETRICO TRIFASICO 220/380V, POTENCIA 4CV, EXCLUSO CARREGADOR | Equipamento | UN | 1.48e-05 | 24975.06 | 0.36
MO sem LS => 0,00 LS => 0,00 MO com LS => 0,00
Valor do BDI => 0,08 | [5 empty] | Valor com BDI => |  |  | 0.44
| Código | Banco | Descrição | Tipo | Und | Quant. | Valor Unit | Total
Composição | 89223 | SINAPI | BETONEIRA CAPACIDADE NOMINAL DE 600 L, CAPACIDADE DE MISTURA 360 L, MOTOR ELÉTRICO TRIFÁSICO POTÊNCIA DE 4 CV, SEM CARREGADOR - MANUTENÇÃO. AF_05/2023 | CHOR - CUSTOS HORÁRIOS DE MÁQUINAS E EQUIPAMENTOS | H | 1 | 1.74 | 1.74
Insumo | 36397 | SINAPI | BETONEIRA, CAPACIDADE NOMINAL 600 L, CAPACIDADE DE MISTURA 360L, MOTOR ELETRICO TRIFASICO 220/380V, POTENCIA 4CV, EXCLUSO CARREGADOR | Equipamento | UN | 7e-05 | 24975.06 | 1.74
MO sem LS => 0,00 LS => 0,00 MO com LS => 0,00
Valor do BDI => 0,43 | [5 empty] | Valor com BDI => |  |  | 2.17
| Código | Banco | Descrição | Tipo | Und | Quant. | Valor Unit | Total
Composição | 89224 | SINAPI | BETONEIRA CAPACIDADE NOMINAL DE 600 L, CAPACIDADE DE MISTURA 360 L, MOTOR ELÉTRICO TRIFÁSICO POTÊNCIA DE 4 CV, SEM CARREGADOR - MATERIAIS NA OPERAÇÃO. AF_05/2023 | CHOR - CUSTOS HORÁRIOS DE MÁQUINAS E EQUIPAMENTOS | H | 1 | 2.9 | 2.9
Insumo | 2705 | SINAPI | ENERGIA ELETRICA ATE 2000 KWH INDUSTRIAL, SEM DEMANDA | Material | KWH | 2.5024 | 1.16 | 2.9

## Table 26
MO sem LS => 0,00 LS => 0,00 MO com LS => 0,00
Valor do BDI => 0,72 | [7 empty] | Valor com BDI => |  |  |  | 3.62
| Código | Banco | Descrição | Tipo |  | Und |  | Quant. |  | Valor Unit | Total
Composição | 40285 | SEDOP | Baldrame em concreto simples com seixo inclusive forma madeira branca |  |  | m³ |  | 1 |  | 1718.62 | 1718.62
Composição Auxiliar | 50259 | SEDOP | Concreto c/ seixo Fck= 20 MPA (incl. lançamento e adensamento) |  |  | m³ |  | 1 |  | 898.06 | 898.06
Composição Auxiliar | 50037 | SEDOP | Desforma |  |  | m² |  | 6 |  | 5.9 | 35.4
Composição Auxiliar | 50036 | SEDOP | Forma c/ madeira branca |  |  | m² |  | 6 |  | 130.86 | 785.16
MO sem LS => |  |  |  |  | 470.85 |  | LS => |  | 0,00 MO com LS => |  |  |  | 470.85
Valor do BDI => |  |  |  |  | 427.59 |  |  |  | Valor com BDI => |  |  |  | 2146.21
| Código | Banco | Descrição | Tipo |  | Und |  | Quant. |  | Valor Unit | Total
Composição | 280013 | SEDOP | CARPINTEIRO COM ENCARGOS COMPLEMENTARES |  |  | H |  | 1 |  | 24.31 | 24.31
Composição Auxiliar | 295329 | SEDOP | CURSO DE CAPACITAÇÃO PARA CARPINTEIRO (ENCARGOS COMPLEMENTARES) - HORISTA |  |  | H |  | 1 |  | 0.26 | 0.26
Insumo | EC373700 | SEDOP | ALIMENTACAO - HORISTA (ENCARGOS COMPLEMENTARES) (COLETADO CAIXA) | Outros |  | H |  | 1 |  | 3.17 | 3.17
Insumo | EC373710 | SEDOP | TRANSPORTE - HORISTA (ENCARGOS COMPLEMENTARES) (COLETADO CAIXA) | Material |  | H |  | 1 |  | 1.02 | 1.02
Insumo | EC373720 | SEDOP | EXAMES - HORISTA (ENCARGOS COMPLEMENTARES) (COLETA CAIXA) | Material |  | H |  | 1 |  | 1.14 | 1.14
Insumo | EC373730 | SEDOP | SEGURO - HORISTA (ENCARGOS COMPLEMENTARES) (COLETA CAIXA) | Material |  | H |  | 1 |  | 0.07 | 0.07
Insumo | EC434590 | SEDOP | FERRAMENTAS - FAMILIA CARPINTEIRO DE FORMAS - HORISTA (ENCARGOS COMPLEMENTARES - COLETADO CAIXA) | Material |  | H |  | 1 |  | 0.49 | 0.49
Insumo | EC434830 | SEDOP | EPI - FAMILIA CARPINTEIRO DE FORMAS - HORISTA (ENCARGOS COMPLEMENTARES - COLETADO CAIXA) | Material |  | H |  | 1 |  | 1.34 | 1.34
Insumo | MO121400 | SEDOP | CARPINTEIRO | Mão de Obra |  | H |  | 1 |  | 16.82 | 16.82
MO sem LS => 17,08 LS => 0,00 MO com LS => 17,08
Valor do BDI => 6,04 | [7 empty] | Valor com BDI => |  |  |  | 30.35
| Código | Banco | Descrição | Tipo |  | Und |  | Quant. |  | Valor Unit | Total
Composição | 88261 | SINAPI | CARPINTEIRO DE ESQUADRIA COM ENCARGOS COMPLEMENTARES | SEDI - SERVIÇOS DIVERSOS |  | H |  | 1 |  | 25.87 | 25.87
Composição Auxiliar | 95329 | SINAPI | CURSO DE CAPACITAÇÃO PARA CARPINTEIRO DE ESQUADRIA (ENCARGOS COMPLEMENTARES) - HORISTA | SEDI - SERVIÇOS DIVERSOS |  | H |  | 1 |  | 0.28 | 0.28
Insumo | 1214 | SINAPI | CARPINTEIRO DE ESQUADRIAS (HORISTA) | Mão de Obra |  | H |  | 1 |  | 18.36 | 18.36
Insumo | 37370 | SINAPI | ALIMENTACAO - HORISTA (COLETADO CAIXA - ENCARGOS COMPLEMENTARES) | Outros |  | H |  | 1 |  | 3.17 | 3.17
Insumo | 37371 | SINAPI | TRANSPORTE - HORISTA (COLETADO CAIXA - ENCARGOS COMPLEMENTARES) | Serviços |  | H |  | 1 |  | 1.02 | 1.02
Insumo | 37372 | SINAPI | EXAMES - HORISTA (COLETADO CAIXA - ENCARGOS COMPLEMENTARES) | Outros |  | H |  | 1 |  | 1.14 | 1.14
Insumo | 37373 | SINAPI | SEGURO - HORISTA (COLETADO CAIXA - ENCARGOS COMPLEMENTARES) | Taxas |  | H |  | 1 |  | 0.07 | 0.07
Insumo | 43459 | SINAPI | FERRAMENTAS - FAMILIA CARPINTEIRO DE FORMAS - HORISTA (ENCARGOS COMPLEMENTARES - COLETADO CAIXA) | Equipamento |  | H |  | 1 |  | 0.49 | 0.49
Insumo | 43483 | SINAPI | EPI - FAMILIA CARPINTEIRO DE FORMAS - HORISTA (ENCARGOS COMPLEMENTARES - COLETADO CAIXA) | Equipamento |  | H |  | 1 |  | 1.34 | 1.34

## Table 27
MO sem LS => 18,64 LS => 0,00 MO com LS => 18,64
Valor do BDI => 6,43 | [5 empty] | Valor com BDI => |  |  | 32.3
| Código | Banco | Descrição | Tipo | Und | Quant. | Valor Unit | Total
Composição | 91534 | SINAPI | COMPACTADOR DE SOLOS DE PERCUSSÃO (SOQUETE) COM MOTOR A GASOLINA 4 TEMPOS, POTÊNCIA 4 CV - CHI DIURNO. AF_08/2015 | CHOR - CUSTOS HORÁRIOS DE MÁQUINAS E EQUIPAMENTOS | CHI | 1 | 28.3 | 28.3
Composição Auxiliar | 88297 | SINAPI | OPERADOR DE MÁQUINAS E EQUIPAMENTOS COM ENCARGOS COMPLEMENTARES | SEDI - SERVIÇOS DIVERSOS | H | 1 | 27.4 | 27.4
Composição Auxiliar | 91529 | SINAPI | COMPACTADOR DE SOLOS DE PERCUSSÃO (SOQUETE) COM MOTOR A GASOLINA 4 TEMPOS, POTÊNCIA 4 CV - DEPRECIAÇÃO. AF_08/2015 | CHOR - CUSTOS HORÁRIOS DE MÁQUINAS E EQUIPAMENTOS | H | 1 | 0.71 | 0.71
Composição Auxiliar | 91530 | SINAPI | COMPACTADOR DE SOLOS DE PERCUSSÃO (SOQUETE) COM MOTOR A GASOLINA 4 TEMPOS, POTÊNCIA 4 CV - JUROS. AF_08/2015 | CHOR - CUSTOS HORÁRIOS DE MÁQUINAS E EQUIPAMENTOS | H | 1 | 0.19 | 0.19
MO sem LS => 21,17 LS => 0,00 MO com LS => 21,17
Valor do BDI => 7,04 | [5 empty] | Valor com BDI => |  |  | 35.34
| Código | Banco | Descrição | Tipo | Und | Quant. | Valor Unit | Total
Composição | 91533 | SINAPI | COMPACTADOR DE SOLOS DE PERCUSSÃO (SOQUETE) COM MOTOR A GASOLINA 4 TEMPOS, POTÊNCIA 4 CV - CHP DIURNO. AF_08/2015 | CHOR - CUSTOS HORÁRIOS DE MÁQUINAS E EQUIPAMENTOS | CHP | 1 | 35.2 | 35.2
Composição Auxiliar | 88297 | SINAPI | OPERADOR DE MÁQUINAS E EQUIPAMENTOS COM ENCARGOS COMPLEMENTARES | SEDI - SERVIÇOS DIVERSOS | H | 1 | 27.4 | 27.4
Composição Auxiliar | 91529 | SINAPI | COMPACTADOR DE SOLOS DE PERCUSSÃO (SOQUETE) COM MOTOR A GASOLINA 4 TEMPOS, POTÊNCIA 4 CV - DEPRECIAÇÃO. AF_08/2015 | CHOR - CUSTOS HORÁRIOS DE MÁQUINAS E EQUIPAMENTOS | H | 1 | 0.71 | 0.71
Composição Auxiliar | 91530 | SINAPI | COMPACTADOR DE SOLOS DE PERCUSSÃO (SOQUETE) COM MOTOR A GASOLINA 4 TEMPOS, POTÊNCIA 4 CV - JUROS. AF_08/2015 | CHOR - CUSTOS HORÁRIOS DE MÁQUINAS E EQUIPAMENTOS | H | 1 | 0.19 | 0.19
Composição Auxiliar | 91531 | SINAPI | COMPACTADOR DE SOLOS DE PERCUSSÃO (SOQUETE) COM MOTOR A GASOLINA 4 TEMPOS, POTÊNCIA 4 CV - MANUTENÇÃO. AF_08/2015 | CHOR - CUSTOS HORÁRIOS DE MÁQUINAS E EQUIPAMENTOS | H | 1 | 0.9 | 0.9
Composição Auxiliar | 91532 | SINAPI | COMPACTADOR DE SOLOS DE PERCUSSÃO (SOQUETE) COM MOTOR A GASOLINA 4 TEMPOS, POTÊNCIA 4 CV - MATERIAIS NA OPERAÇÃO. AF_08/2015 | CHOR - CUSTOS HORÁRIOS DE MÁQUINAS E EQUIPAMENTOS | H | 1 | 6 | 6

## Table 28
MO sem LS => 21,17 LS => 0,00 MO com LS => 21,17
Valor do BDI => 8,75 | [5 empty] | Valor com BDI => |  |  | 43.95
| Código | Banco | Descrição | Tipo | Und | Quant. | Valor Unit | Total
Composição | 91529 | SINAPI | COMPACTADOR DE SOLOS DE PERCUSSÃO (SOQUETE) COM MOTOR A GASOLINA 4 TEMPOS, POTÊNCIA 4 CV - DEPRECIAÇÃO. AF_08/2015 | CHOR - CUSTOS HORÁRIOS DE MÁQUINAS E EQUIPAMENTOS | H | 1 | 0.71 | 0.71
Insumo | 13458 | SINAPI | COMPACTADOR DE SOLOS DE PERCURSAO (SOQUETE) COM MOTOR A GASOLINA 4 TEMPOS DE 4 HP (4 CV) | Equipamento | UN | 5.33e-05 | 13497.94 | 0.71
MO sem LS => 0,00 LS => 0,00 MO com LS => 0,00
Valor do BDI => 0,17 | [5 empty] | Valor com BDI => |  |  | 0.88
| Código | Banco | Descrição | Tipo | Und | Quant. | Valor Unit | Total
Composição | 91530 | SINAPI | COMPACTADOR DE SOLOS DE PERCUSSÃO (SOQUETE) COM MOTOR A GASOLINA 4 TEMPOS, POTÊNCIA 4 CV - JUROS. AF_08/2015 | CHOR - CUSTOS HORÁRIOS DE MÁQUINAS E EQUIPAMENTOS | H | 1 | 0.19 | 0.19
Insumo | 13458 | SINAPI | COMPACTADOR DE SOLOS DE PERCURSAO (SOQUETE) COM MOTOR A GASOLINA 4 TEMPOS DE 4 HP (4 CV) | Equipamento | UN | 1.43e-05 | 13497.94 | 0.19
MO sem LS => 0,00 LS => 0,00 MO com LS => 0,00
Valor do BDI => 0,04 | [5 empty] | Valor com BDI => |  |  | 0.23
| Código | Banco | Descrição | Tipo | Und | Quant. | Valor Unit | Total
Composição | 91531 | SINAPI | COMPACTADOR DE SOLOS DE PERCUSSÃO (SOQUETE) COM MOTOR A GASOLINA 4 TEMPOS, POTÊNCIA 4 CV - MANUTENÇÃO. AF_08/2015 | CHOR - CUSTOS HORÁRIOS DE MÁQUINAS E EQUIPAMENTOS | H | 1 | 0.9 | 0.9
Insumo | 13458 | SINAPI | COMPACTADOR DE SOLOS DE PERCURSAO (SOQUETE) COM MOTOR A GASOLINA 4 TEMPOS DE 4 HP (4 CV) | Equipamento | UN | 6.67e-05 | 13497.94 | 0.9
MO sem LS => 0,00 LS => 0,00 MO com LS => 0,00
Valor do BDI => 0,22 | [5 empty] | Valor com BDI => |  |  | 1.12
| Código | Banco | Descrição | Tipo | Und | Quant. | Valor Unit | Total
Composição | 91532 | SINAPI | COMPACTADOR DE SOLOS DE PERCUSSÃO (SOQUETE) COM MOTOR A GASOLINA 4 TEMPOS, POTÊNCIA 4 CV - MATERIAIS NA OPERAÇÃO. AF_08/2015 | CHOR - CUSTOS HORÁRIOS DE MÁQUINAS E EQUIPAMENTOS | H | 1 | 6 | 6
Insumo | 4222 | SINAPI | GASOLINA COMUM | Material | L | 1.03 | 5.83 | 6
MO sem LS => 0,00 LS => 0,00 MO com LS => 0,00
Valor do BDI => 1,49 | [5 empty] | Valor com BDI => |  |  | 7.49
| Código | Banco | Descrição | Tipo | Und | Quant. | Valor Unit | Total
Composição | 295309 | SEDOP | CURSO DE CAPACITAÇÃO PARA AJUDANTE DE CARPINTEIRO (ENCARGOS COMPLEMENTARES) - HORISTA |  | H | 1 | 0.18 | 0.18
Insumo | MO611700 | SEDOP | CARPINTEIRO AUXILIAR | Mão de Obra | H | 0.0155 | 12.18 | 0.18
MO sem LS => 0,18 LS => 0,00 MO com LS => 0,18

## Table 29
Valor do BDI => 0,04 | [5 empty] | Valor com BDI => |  |  | 0.22
| Código | Banco | Descrição | Tipo | Und | Quant. | Valor Unit | Total
Composição | 295310 | SEDOP | CURSO DE CAPACITAÇÃO PARA AJUDANTE DE ESTRUTURA METÁLICA (ENCARGOS COMPLEMENTARES) - HORISTA |  | H | 1 | 0.14 | 0.14
Insumo | MO444990 | SEDOP | AJUDANTE DE MONTADOR | Mão de Obra | H | 0.0121 | 12.18 | 0.14
MO sem LS => 0,14 LS => 0,00 MO com LS => 0,14
Valor do BDI => 0,03 | [5 empty] | Valor com BDI => |  |  | 0.17
| Código | Banco | Descrição | Tipo | Und | Quant. | Valor Unit | Total
Composição | 295312 | SEDOP | CURSO DE CAPACITAÇÃO PARA AJUDANTE DE PEDREIRO (ENCARGOS COMPLEMENTARES) - HORISTA |  | H | 1 | 0.18 | 0.18
Insumo | MO612700 | SEDOP | AJUDANTE DE PEDREIRO | Mão de Obra | H | 0.0155 | 12.18 | 0.18
MO sem LS => 0,18 LS => 0,00 MO com LS => 0,18
Valor do BDI => 0,04 | [5 empty] | Valor com BDI => |  |  | 0.22
| Código | Banco | Descrição | Tipo | Und | Quant. | Valor Unit | Total
Composição | 295313 | SEDOP | CURSO DE CAPACITAÇÃO PARA AJUDANTE ESPECIALIZADO (ENCARGOS COMPLEMENTARES) - HORISTA |  | H | 1 | 0.15 | 0.15
Insumo | MO242000 | SEDOP | AJUDANTE ESPECIALIZADO | Mão de Obra | H | 0.0121 | 12.62 | 0.15
MO sem LS => 0,15 LS => 0,00 MO com LS => 0,15
Valor do BDI => 0,03 | [5 empty] | Valor com BDI => |  |  | 0.18
| Código | Banco | Descrição | Tipo | Und | Quant. | Valor Unit | Total
Composição | 295316 | SEDOP | CURSO DE CAPACITAÇÃO PARA AUXILIAR DE ELETRICISTA (ENCARGOS COMPLEMENTARES) - HORISTA |  | H | 1 | 0.47 | 0.47
Insumo | MO247000 | SEDOP | AJUDANTE DE ELETRICISTA | Mão de Obra | H | 0.0392 | 12.18 | 0.47
MO sem LS => 0,47 LS => 0,00 MO com LS => 0,47
Valor do BDI => 0,11 | [5 empty] | Valor com BDI => |  |  | 0.58
| Código | Banco | Descrição | Tipo | Und | Quant. | Valor Unit | Total
Composição | 295317 | SEDOP | CURSO DE CAPACITAÇÃO PARA AUXILIAR DE ENCANADOR OU BOMBEIRO HIDRÁULICO (ENCARGOS COMPLEMENTARES) - HORISTA |  | H | 1 | 0.23 | 0.23
Insumo | MO246000 | SEDOP | AUXILIAR DE ENCANADOR OU BOMBEIRO HIDRÁULICO | Mão de Obra | H | 0.0189 | 12.18 | 0.23
MO sem LS => 0,23 LS => 0,00 MO com LS => 0,23
Valor do BDI => 0,05 | [5 empty] | Valor com BDI => |  |  | 0.28
| Código | Banco | Descrição | Tipo | Und | Quant. | Valor Unit | Total
Composição | 295329 | SEDOP | CURSO DE CAPACITAÇÃO PARA CARPINTEIRO (ENCARGOS COMPLEMENTARES) - HORISTA |  | H | 1 | 0.26 | 0.26
Insumo | MO121400 | SEDOP | CARPINTEIRO | Mão de Obra | H | 0.0155 | 16.82 | 0.26

## Table 30
MO sem LS => 0,26 LS => 0,00 MO com LS => 0,26
Valor do BDI => 0,06 | [5 empty] | Valor com BDI => |  |  | 0.32
| Código | Banco | Descrição | Tipo | Und | Quant. | Valor Unit | Total
Composição | 95329 | SINAPI | CURSO DE CAPACITAÇÃO PARA CARPINTEIRO DE ESQUADRIA (ENCARGOS COMPLEMENTARES) - HORISTA | SEDI - SERVIÇOS DIVERSOS | H | 1 | 0.28 | 0.28
Insumo | 1214 | SINAPI | CARPINTEIRO DE ESQUADRIAS (HORISTA) | Mão de Obra | H | 0.01549 | 18.36 | 0.28
MO sem LS => 0,28 LS => 0,00 MO com LS => 0,28
Valor do BDI => 0,06 | [5 empty] | Valor com BDI => |  |  | 0.34
| Código | Banco | Descrição | Tipo | Und | Quant. | Valor Unit | Total
Composição | 295332 | SEDOP | CURSO DE CAPACITAÇÃO PARA ELETRICISTA (ENCARGOS COMPLEMENTARES) - HORISTA |  | H | 1 | 0.65 | 0.65
Insumo | MO243600 | SEDOP | ELETRICISTA | Mão de Obra | H | 0.0392 | 16.82 | 0.65
MO sem LS => 0,65 LS => 0,00 MO com LS => 0,65
Valor do BDI => 0,16 | [5 empty] | Valor com BDI => |  |  | 0.81
| Código | Banco | Descrição | Tipo | Und | Quant. | Valor Unit | Total
Composição | 295335 | SEDOP | CURSO DE CAPACITAÇÃO PARA ENCANADOR OU BOMBEIRO HIDRÁULICO (ENCARGOS COMPLEMENTARES) - HORISTA |  | H | 1 | 0.31 | 0.31
Insumo | MO269600 | SEDOP | ENCANADOR OU BOMBEIRO HIDRAULICO | Mão de Obra | H | 0.0189 | 16.82 | 0.31
MO sem LS => 0,31 LS => 0,00 MO com LS => 0,31
Valor do BDI => 0,07 | [5 empty] | Valor com BDI => |  |  | 0.38
| Código | Banco | Descrição | Tipo | Und | Quant. | Valor Unit | Total
Composição | 95341 | SINAPI | CURSO DE CAPACITAÇÃO PARA MARMORISTA/GRANITEIRO (ENCARGOS COMPLEMENTARES) - HORISTA | SEDI - SERVIÇOS DIVERSOS | H | 1 | 0.31 | 0.31
Insumo | 4755 | SINAPI | MARMORISTA / GRANITEIRO (HORISTA) | Mão de Obra | H | 0.01549 | 20.42 | 0.31
MO sem LS => 0,31 LS => 0,00 MO com LS => 0,31
Valor do BDI => 0,07 | [5 empty] | Valor com BDI => |  |  | 0.38
| Código | Banco | Descrição | Tipo | Und | Quant. | Valor Unit | Total
Composição | 295344 | SEDOP | CURSO DE CAPACITAÇÃO PARA MONTADOR DE ESTRUTURA METÁLICA (ENCARGOS COMPLEMENTARES) - HORISTA |  | H | 1 | 0.2 | 0.2
Insumo | MO444970 | SEDOP | MONTADOR | Mão de Obra | H | 0.0121 | 16.82 | 0.2
MO sem LS => 0,20 LS => 0,00 MO com LS => 0,20
Valor do BDI => 0,04 | [5 empty] | Valor com BDI => |  |  | 0.24
| Código | Banco | Descrição | Tipo | Und | Quant. | Valor Unit | Total

## Table 31
Composição | 295389 | SEDOP | CURSO DE CAPACITAÇÃO PARA OPERADOR DE BETONEIRA ESTACIONÁRIA/MISTURADOR (ENCARGOS COMPLEMENTARES) - HORISTA |  | H | 1 | 0.14 | 0.14
Insumo | MO376660 | SEDOP | OPERADOR DE BETONEIRA /MISTURADOR | Mão de Obra | H | 0.0087 | 16.82 | 0.14
MO sem LS => 0,14 LS => 0,00 MO com LS => 0,14
Valor do BDI => 0,03 | [5 empty] | Valor com BDI => |  |  | 0.17
| Código | Banco | Descrição | Tipo | Und | Quant. | Valor Unit | Total
Composição | 95357 | SINAPI | CURSO DE CAPACITAÇÃO PARA OPERADOR DE ESCAVADEIRA (ENCARGOS COMPLEMENTARES) - HORISTA | SEDI - SERVIÇOS DIVERSOS | H | 1 | 0.27 | 0.27
Insumo | 4234 | SINAPI | OPERADOR DE ESCAVADEIRA (HORISTA) | Mão de Obra | H | 0.01211 | 22.71 | 0.27
MO sem LS => 0,27 LS => 0,00 MO com LS => 0,27
Valor do BDI => 0,06 | [5 empty] | Valor com BDI => |  |  | 0.33
| Código | Banco | Descrição | Tipo | Und | Quant. | Valor Unit | Total
Composição | 95360 | SINAPI | CURSO DE CAPACITAÇÃO PARA OPERADOR DE MÁQUINAS E EQUIPAMENTOS (ENCARGOS COMPLEMENTARES) - HORISTA | SEDI - SERVIÇOS DIVERSOS | H | 1 | 0.25 | 0.25
Insumo | 4230 | SINAPI | OPERADOR DE MAQUINAS E TRATORES DIVERSOS - TERRAPLANAGEM (HORISTA) | Mão de Obra | H | 0.01211 | 20.92 | 0.25
MO sem LS => 0,25 LS => 0,00 MO com LS => 0,25
Valor do BDI => 0,06 | [5 empty] | Valor com BDI => |  |  | 0.31
| Código | Banco | Descrição | Tipo | Und | Quant. | Valor Unit | Total
Composição | 295371 | SEDOP | CURSO DE CAPACITAÇÃO PARA PEDREIRO (ENCARGOS COMPLEMENTARES) - HORISTA |  | H | 1 | 0.37 | 0.37
Insumo | MO475000 | SEDOP | PEDREIRO | Mão de Obra | H | 0.0223 | 16.82 | 0.37
MO sem LS => 0,37 LS => 0,00 MO com LS => 0,37
Valor do BDI => 0,09 | [5 empty] | Valor com BDI => |  |  | 0.46
| Código | Banco | Descrição | Tipo | Und | Quant. | Valor Unit | Total
Composição | 95371 | SINAPI | CURSO DE CAPACITAÇÃO PARA PEDREIRO (ENCARGOS COMPLEMENTARES) - HORISTA | SEDI - SERVIÇOS DIVERSOS | H | 1 | 0.43 | 0.43
Insumo | 4750 | SINAPI | PEDREIRO (HORISTA) | Mão de Obra | H | 0.02225 | 19.52 | 0.43
MO sem LS => 0,43 LS => 0,00 MO com LS => 0,43
Valor do BDI => 0,10 | [5 empty] | Valor com BDI => |  |  | 0.53
| Código | Banco | Descrição | Tipo | Und | Quant. | Valor Unit | Total
Composição | 295372 | SEDOP | CURSO DE CAPACITAÇÃO PARA PINTOR (ENCARGOS COMPLEMENTARES) - HORISTA |  | H | 1 | 0.26 | 0.26
Insumo | MO478300 | SEDOP | PINTOR | Mão de Obra | H | 0.0155 | 16.82 | 0.26

## Table 32
MO sem LS => 0,26 LS => 0,00 MO com LS => 0,26
Valor do BDI => 0,06 | [5 empty] | Valor com BDI => |  |  | 0.32
| Código | Banco | Descrição | Tipo | Und | Quant. | Valor Unit | Total
Composição | 295378 | SEDOP | CURSO DE CAPACITAÇÃO PARA SERVENTE (ENCARGOS COMPLEMENTARES) - HORISTA |  | H | 1 | 0.27 | 0.27
Insumo | MO611100 | SEDOP | SERVENTE | Mão de Obra | H | 0.0223 | 12.18 | 0.27
MO sem LS => 0,27 LS => 0,00 MO com LS => 0,27
Valor do BDI => 0,06 | [5 empty] | Valor com BDI => |  |  | 0.33
| Código | Banco | Descrição | Tipo | Und | Quant. | Valor Unit | Total
Composição | 95378 | SINAPI | CURSO DE CAPACITAÇÃO PARA SERVENTE (ENCARGOS COMPLEMENTARES) - HORISTA | SEDI - SERVIÇOS DIVERSOS | H | 1 | 0.31 | 0.31
Insumo | 6111 | SINAPI | SERVENTE DE OBRAS (HORISTA) | Mão de Obra | H | 0.02225 | 14.12 | 0.31
MO sem LS => 0,31 LS => 0,00 MO com LS => 0,31
Valor do BDI => 0,07 | [5 empty] | Valor com BDI => |  |  | 0.38
| Código | Banco | Descrição | Tipo | Und | Quant. | Valor Unit | Total
Composição | 295385 | SEDOP | CURSO DE CAPACITAÇÃO PARA TELHADISTA (ENCARGO COMPLEMENTARES) - HORISTA |  | H | 1 | 0.2 | 0.2
Insumo | MO128690 | SEDOP | TELHADISTA | Mão de Obra | H | 0.0121 | 16.82 | 0.2
MO sem LS => 0,20 LS => 0,00 MO com LS => 0,20
Valor do BDI => 0,04 | [5 empty] | Valor com BDI => |  |  | 0.24
| Código | Banco | Descrição | Tipo | Und | Quant. | Valor Unit | Total
Composição | 295387 | SEDOP | CURSO DE CAPACITAÇÃO PARA VIDRACEIRO (ENCARGOS COMPLEMENTARES) - HORISTA |  | H | 1 | 0.26 | 0.26
Insumo | MO104890 | SEDOP | VIDRACEIRO | Mão de Obra | H | 0.0155 | 16.82 | 0.26
MO sem LS => 0,26 LS => 0,00 MO com LS => 0,26
Valor do BDI => 0,06 | [5 empty] | Valor com BDI => |  |  | 0.32
| Código | Banco | Descrição | Tipo | Und | Quant. | Valor Unit | Total
Composição | 50259 | SEDOP | Concreto c/ seixo Fck= 20 MPA (incl. lançamento e adensamento) |  | m³ | 1 | 898.06 | 898.06
Composição Auxiliar | 280022 | SEDOP | OPERADOR DE BETONEIRA/MISTURADOR COM ENCARGOS COMPLEMENTARES |  | H | 0.39 | 23.19 | 9.04
Composição Auxiliar | 280023 | SEDOP | PEDREIRO COM ENCARGOS COMPLEMENTARES |  | H | 1.65 | 24.6 | 40.59
Composição Auxiliar | 280026 | SEDOP | SERVENTE COM ENCARGOS COMPLEMENTARES |  | H | 10.5 | 19.69 | 206.74
Insumo | J00003 | SEDOP | Cimento | Material | SC | 6.72 | 55.81 | 375.04
Insumo | J00005 | SEDOP | Areia | Material | m³ | 0.85 | 88.23 | 74.99
Insumo | J00007 | SEDOP | Seixo lavado | Material | m³ | 0.84 | 225.09 | 189.07
Insumo | M00013 | SEDOP | Vibrador de imersão, diâmetro de ponteira 45mm, motor elétrico trifá potência de 2 cv | Equipamento | H | 0.65 | 2.15 | 1.39
Insumo | M00008 | SEDOP | Betoneira eletrica - 320l | Equipamento | H | 0.39 | 3.09 | 1.2

## Table 33
MO sem LS => |  |  |  |  | 165.69 |  | LS => |  | 0,00 MO com LS => |  |  |  |  | 165.69
Valor do BDI => |  |  |  |  | 223.43 |  |  |  | Valor com BDI => |  |  |  |  | 1121.49
| Código | Banco | Descrição | Tipo |  | Und |  | Quant. |  | Valor Unit | Total
Composição | 130584 | SEDOP | Concreto c/ seixo e junta seca e=10cm |  |  | m² |  | 1 |  | 94.32 | 94.32
Composição Auxiliar | 280013 | SEDOP | CARPINTEIRO COM ENCARGOS COMPLEMENTARES |  |  | H |  | 0.23 |  | 24.31 | 5.59
Composição Auxiliar | 280023 | SEDOP | PEDREIRO COM ENCARGOS COMPLEMENTARES |  |  | H |  | 0.33 |  | 24.6 | 8.11
Composição Auxiliar | 280026 | SEDOP | SERVENTE COM ENCARGOS COMPLEMENTARES |  |  | H |  | 0.8 |  | 19.69 | 15.75
Insumo | D00084 | SEDOP | Prego 1 1/2"x13 | Material |  | KG |  | 0.03 |  | 18.16 | 0.54
Insumo | J00003 | SEDOP | Cimento | Material |  | SC |  | 0.41 |  | 55.81 | 22.88
Insumo | J00005 | SEDOP | Areia | Material |  | m³ |  | 0.12 |  | 88.23 | 10.58
Insumo | J00007 | SEDOP | Seixo lavado | Material |  | m³ |  | 0.1 |  | 225.09 | 22.5
Insumo | D00012 | SEDOP | Ripão em madeira de lei 2"x1" serr. | Material |  | Dz |  | 0.04 |  | 209.49 | 8.37
MO sem LS => 19,55 LS => 0,00 MO com LS => 19,55
Valor do BDI => 23,46 | [7 empty] | Valor com BDI => |  |  |  | 117.78
| Código | Banco | Descrição | Tipo |  | Und |  | Quant. |  | Valor Unit | Total
Composição | 50037 | SEDOP | Desforma |  |  | m² |  | 1 |  | 5.9 | 5.9
Composição Auxiliar | 280026 | SEDOP | SERVENTE COM ENCARGOS COMPLEMENTARES |  |  | H |  | 0.3 |  | 19.69 | 5.9
MO sem LS => 3,73 LS => 0,00 MO com LS => 3,73
Valor do BDI => 1,46 | [7 empty] | Valor com BDI => |  |  |  |  | 7.36
| Código | Banco | Descrição | Tipo |  | Und |  | Quant. |  | Valor Unit | Total
Composição | 280014 | SEDOP | ELETRICISTA COM ENCARGOS COMPLEMENTARES |  |  | H |  | 1 |  | 24.87 | 24.87
Composição Auxiliar | 295332 | SEDOP | CURSO DE CAPACITAÇÃO PARA ELETRICISTA (ENCARGOS COMPLEMENTARES) - HORISTA |  |  | H |  | 1 |  | 0.65 | 0.65
Insumo | EC373700 | SEDOP | ALIMENTACAO - HORISTA (ENCARGOS COMPLEMENTARES) (COLETADO CAIXA) | Outros |  | H |  | 1 |  | 3.17 | 3.17
Insumo | EC373710 | SEDOP | TRANSPORTE - HORISTA (ENCARGOS COMPLEMENTARES) (COLETADO CAIXA) | Material |  | H |  | 1 |  | 1.02 | 1.02
Insumo | EC373720 | SEDOP | EXAMES - HORISTA (ENCARGOS COMPLEMENTARES) (COLETA CAIXA) | Material |  | H |  | 1 |  | 1.14 | 1.14
Insumo | EC434840 | SEDOP | EPI - FAMILIA ELETRICISTA - HORISTA (ENCARGOS COMPLEMENTARES - COLETADO CAIXA) | Material |  | H |  | 1 |  | 1.14 | 1.14
Insumo | MO243600 | SEDOP | ELETRICISTA | Mão de Obra |  | H |  | 1 |  | 16.82 | 16.82
Insumo | EC373730 | SEDOP | SEGURO - HORISTA (ENCARGOS COMPLEMENTARES) (COLETA CAIXA) | Material |  | H |  | 1 |  | 0.07 | 0.07
Insumo | EC434600 | SEDOP | FERRAMENTAS - FAMILIA ELETRICISTA - HORISTA (ENCARGOS COMPLEMENTARES - COLETADO CAIXA) | Material |  | H |  | 1 |  | 0.86 | 0.86

## Table 34
MO sem LS => 17,47 LS => 0,00 MO com LS => 17,47
Valor do BDI => 6,18 | [5 empty] | Valor com BDI => |  |  | 31.05
| Código | Banco | Descrição | Tipo | Und | Quant. | Valor Unit | Total
Composição | 280016 | SEDOP | ENCANADOR OU BOMBEIRO HIDRÁULICO COM ENCARGOS COMPLEMENTARES |  | H | 1 | 23.86 | 23.86
Composição Auxiliar | 295335 | SEDOP | CURSO DE CAPACITAÇÃO PARA ENCANADOR OU BOMBEIRO HIDRÁULICO (ENCARGOS COMPLEMENTARES) - HORISTA |  | H | 1 | 0.31 | 0.31
Insumo | EC373700 | SEDOP | ALIMENTACAO - HORISTA (ENCARGOS COMPLEMENTARES) (COLETADO CAIXA) | Outros | H | 1 | 3.17 | 3.17
Insumo | EC434610 | SEDOP | FERRAMENTAS - FAMILIA ENCANADOR - HORISTA (ENCARGOS COMPLEMENTARES - COLETADO CAIXA) | Material | H | 1 | 0.32 | 0.32
Insumo | EC373710 | SEDOP | TRANSPORTE - HORISTA (ENCARGOS COMPLEMENTARES) (COLETADO CAIXA) | Material | H | 1 | 1.02 | 1.02
Insumo | EC373720 | SEDOP | EXAMES - HORISTA (ENCARGOS COMPLEMENTARES) (COLETA CAIXA) | Material | H | 1 | 1.14 | 1.14
Insumo | EC373730 | SEDOP | SEGURO - HORISTA (ENCARGOS COMPLEMENTARES) (COLETA CAIXA) | Material | H | 1 | 0.07 | 0.07
Insumo | EC434850 | SEDOP | EPI - FAMILIA ENCANADOR - HORISTA (ENCARGOS COMPLEMENTARES - COLETADO CAIXA) | Material | H | 1 | 1.01 | 1.01
Insumo | MO269600 | SEDOP | ENCANADOR OU BOMBEIRO HIDRAULICO | Mão de Obra | H | 1 | 16.82 | 16.82
MO sem LS => 17,13 LS => 0,00 MO com LS => 17,13
Valor do BDI => 5,93 | [5 empty] | Valor com BDI => |  |  | 29.79
| Código | Banco | Descrição | Tipo | Und | Quant. | Valor Unit | Total
Composição | 30010 | SEDOP | Escavação manual ate 1.50m de profundidade |  | m³ | 1 | 78.76 | 78.76
Composição Auxiliar | 280026 | SEDOP | SERVENTE COM ENCARGOS COMPLEMENTARES |  | H | 4 | 19.69 | 78.76
MO sem LS => 49,80 LS => 0,00 MO com LS => 49,80
Valor do BDI => 19,59 | [5 empty] | Valor com BDI => |  |  | 98.35
| Código | Banco | Descrição | Tipo | Und | Quant. | Valor Unit | Total

## Table 35
Composição | 90830 | SINAPI | FECHADURA DE EMBUTIR COM CILINDRO, EXTERNA, COMPLETA, ACABAMENTO PADRÃO MÉDIO, INCLUSO EXECUÇÃO DE FURO - FORNECIMENTO E INSTALAÇÃO. AF_12/2019 | ESQV - ESQUADRIAS/FERRAGENS/VIDR OS | UN | 1 | 161.51 | 161.51
Composição Auxiliar | 88261 | SINAPI | CARPINTEIRO DE ESQUADRIA COM ENCARGOS COMPLEMENTARES | SEDI - SERVIÇOS DIVERSOS | H | 1.002 | 25.87 | 25.92
Composição Auxiliar | 88316 | SINAPI | SERVENTE COM ENCARGOS COMPLEMENTARES | SEDI - SERVIÇOS DIVERSOS | H | 0.501 | 21.67 | 10.85
Insumo | 3081 | SINAPI | FECHADURA ESPELHO PARA PORTA EXTERNA, EM ACO INOX (MAQUINA, TESTA E CONTRA-TESTA) E EM ZAMAC (MACANETA, LINGUETA E TRINCOS) COM ACABAMENTO CROMADO, MAQUINA DE 55 MM, INCLUINDO CHAVE TIPO CILINDRO | Material | CJ | 1 | 124.74 | 124.74
MO sem LS => 25,89 LS => 0,00 MO com LS => 25,89
Valor do BDI => 40,18 | [5 empty] | Valor com BDI => |  |  | 201.69
| Código | Banco | Descrição | Tipo | Und | Quant. | Valor Unit | Total
Composição | 90831 | SINAPI | FECHADURA DE EMBUTIR PARA PORTA DE BANHEIRO, COMPLETA, ACABAMENTO PADRÃO MÉDIO, INCLUSO EXECUÇÃO DE FURO - FORNECIMENTO E INSTALAÇÃO. AF_12/2019 | ESQV - ESQUADRIAS/FERRAGENS/VIDR OS | UN | 1 | 141.19 | 141.19
Composição Auxiliar | 88261 | SINAPI | CARPINTEIRO DE ESQUADRIA COM ENCARGOS COMPLEMENTARES | SEDI - SERVIÇOS DIVERSOS | H | 0.767 | 25.87 | 19.84
Composição Auxiliar | 88316 | SINAPI | SERVENTE COM ENCARGOS COMPLEMENTARES | SEDI - SERVIÇOS DIVERSOS | H | 0.384 | 21.67 | 8.32
Insumo | 3099 | SINAPI | FECHADURA ROSETA REDONDA PARA PORTA DE BANHEIRO, EM ACO INOX (MAQUINA, TESTA E CONTRA-TESTA) E EM ZAMAC (MACANETA, LINGUETA E TRINCOS) COM ACABAMENTO CROMADO, MAQUINA DE 55 MM, INCLUINDO CHAVE TIPO TRANQUETA | Material | CJ | 1 | 113.03 | 113.03
MO sem LS => 19,83 LS => 0,00 MO com LS => 19,83
Valor do BDI => 35,12 | [5 empty] | Valor com BDI => |  |  | 176.31
| Código | Banco | Descrição | Tipo | Und | Quant. | Valor Unit | Total
Composição | 50036 | SEDOP | Forma c/ madeira branca |  | m² | 1 | 130.86 | 130.86
Composição Auxiliar | 280013 | SEDOP | CARPINTEIRO COM ENCARGOS COMPLEMENTARES |  | H | 2.33 | 24.31 | 56.64
Composição Auxiliar | 280026 | SEDOP | SERVENTE COM ENCARGOS COMPLEMENTARES |  | H | 0.59 | 19.69 | 11.61
Insumo | D00281 | SEDOP | Pernamanca 3" x 2" 4 m - madeira branca | Material | Dz | 0.03 | 174.58 | 5.23
Insumo | D00016 | SEDOP | Tábua de madeira branca 4m | Material | Dz | 0.23 | 89.78 | 20.64
Insumo | D00043 | SEDOP | Arame recozido No. 18 | Material | KG | 0.03 | 16.01 | 0.48
Insumo | D00082 | SEDOP | Prego 2"x11 | Material | KG | 0.35 | 19.85 | 6.94
Insumo | D00012 | SEDOP | Ripão em madeira de lei 2"x1" serr. | Material | Dz | 0.14 | 209.49 | 29.32

## Table 36
MO sem LS => 47,13 LS => 0,00 MO com LS => 47,13
Valor do BDI => 32,55 | [7 empty] | Valor com BDI => |  |  |  | 163.41
| Código | Banco | Descrição | Tipo |  | Und |  | Quant. |  | Valor Unit | Total
Composição | 40025 | SEDOP | Fundação corrida com seixo |  |  | m³ |  | 1 |  | 965.81 | 965.81
Composição Auxiliar | 280023 | SEDOP | PEDREIRO COM ENCARGOS COMPLEMENTARES |  |  | H |  | 2 |  | 24.6 | 49.2
Composição Auxiliar | 280026 | SEDOP | SERVENTE COM ENCARGOS COMPLEMENTARES |  |  | H |  | 16 |  | 19.69 | 315.04
Insumo | J00003 | SEDOP | Cimento | Material |  | SC |  | 6 |  | 55.81 | 334.86
Insumo | J00005 | SEDOP | Areia | Material |  | m³ |  | 0.88 |  | 88.23 | 77.64
Insumo | J00007 | SEDOP | Seixo lavado | Material |  | m³ |  | 0.84 |  | 225.09 | 189.07
MO sem LS => |  |  |  |  | 233.58 |  | LS => |  | 0,00 MO com LS => |  |  |  | 233.58
Valor do BDI => |  |  |  |  | 240.29 |  |  |  | Valor com BDI => |  |  |  | 1206.1
| Código | Banco | Descrição | Tipo |  | Und |  | Quant. |  | Valor Unit | Total
Composição | 40257 | SEDOP | Lastro de concreto magro c/ seixo |  |  | m³ |  | 1 |  | 867.86 | 867.86
Composição Auxiliar | 280023 | SEDOP | PEDREIRO COM ENCARGOS COMPLEMENTARES |  |  | H |  | 2 |  | 24.6 | 49.2
Composição Auxiliar | 280026 | SEDOP | SERVENTE COM ENCARGOS COMPLEMENTARES |  |  | H |  | 16 |  | 19.69 | 315.04
Insumo | J00003 | SEDOP | Cimento | Material |  | SC |  | 4.4 |  | 55.81 | 245.56
Insumo | J00005 | SEDOP | Areia | Material |  | m³ |  | 0.68 |  | 88.23 | 59.99
Insumo | J00007 | SEDOP | Seixo lavado | Material |  | m³ |  | 0.88 |  | 225.09 | 198.07
MO sem LS => |  |  |  |  | 233.58 |  | LS => |  | 0,00 MO com LS => |  |  |  | 233.58
Valor do BDI => |  |  |  |  | 215.92 |  |  |  | Valor com BDI => |  |  |  | 1083.78
| Código | Banco | Descrição | Tipo |  | Und |  | Quant. |  | Valor Unit | Total
Composição | 88274 | SINAPI | MARMORISTA/GRANITEIRO COM ENCARGOS COMPLEMENTARES | SEDI - SERVIÇOS DIVERSOS |  | H |  | 1 |  | 28.14 | 28.14
Composição Auxiliar | 95341 | SINAPI | CURSO DE CAPACITAÇÃO PARA MARMORISTA/GRANITEIRO (ENCARGOS COMPLEMENTARES) - HORISTA | SEDI - SERVIÇOS DIVERSOS |  | H |  | 1 |  | 0.31 | 0.31
Insumo | 4755 | SINAPI | MARMORISTA / GRANITEIRO (HORISTA) | Mão de Obra |  | H |  | 1 |  | 20.42 | 20.42
Insumo | 37370 | SINAPI | ALIMENTACAO - HORISTA (COLETADO CAIXA - ENCARGOS COMPLEMENTARES) | Outros |  | H |  | 1 |  | 3.17 | 3.17
Insumo | 37371 | SINAPI | TRANSPORTE - HORISTA (COLETADO CAIXA - ENCARGOS COMPLEMENTARES) | Serviços |  | H |  | 1 |  | 1.02 | 1.02
Insumo | 37372 | SINAPI | EXAMES - HORISTA (COLETADO CAIXA - ENCARGOS COMPLEMENTARES) | Outros |  | H |  | 1 |  | 1.14 | 1.14
Insumo | 37373 | SINAPI | SEGURO - HORISTA (COLETADO CAIXA - ENCARGOS COMPLEMENTARES) | Taxas |  | H |  | 1 |  | 0.07 | 0.07
Insumo | 43465 | SINAPI | FERRAMENTAS - FAMILIA PEDREIRO - HORISTA (ENCARGOS COMPLEMENTARES - COLETADO CAIXA) | Equipamento |  | H |  | 1 |  | 0.84 | 0.84
Insumo | 43489 | SINAPI | EPI - FAMILIA PEDREIRO - HORISTA (ENCARGOS COMPLEMENTARES - COLETADO CAIXA) | Equipamento |  | H |  | 1 |  | 1.17 | 1.17

## Table 37
MO sem LS => 20,73 LS => 0,00 MO com LS => 20,73
Valor do BDI => 7,00 | [5 empty] | Valor com BDI => |  |  | 35.14
| Código | Banco | Descrição | Tipo | Und | Quant. | Valor Unit | Total
Composição | 280020 | SEDOP | MONTADOR COM ENCARGOS COMPLEMENTARES |  | H | 1 | 23.25 | 23.25
Composição Auxiliar | 295344 | SEDOP | CURSO DE CAPACITAÇÃO PARA MONTADOR DE ESTRUTURA METÁLICA (ENCARGOS COMPLEMENTARES) - HORISTA |  | H | 1 | 0.2 | 0.2
Insumo | EC373700 | SEDOP | ALIMENTACAO - HORISTA (ENCARGOS COMPLEMENTARES) (COLETADO CAIXA) | Outros | H | 1 | 3.17 | 3.17
Insumo | EC434640 | SEDOP | FERRAMENTAS - FAMILIA OPERADOR ESCAVADEIRA - HORISTA (ENCARGOS COMPLEMENTARES - COLETADO CAIXA) | Material | H | 1 | 0.01 | 0.01
Insumo | EC434880 | SEDOP | EPI - FAMILIA OPERADOR ESCAVADEIRA - HORISTA (ENCARGOS COMPLEMENTARES - COLETADO CAIXA) | Material | H | 1 | 0.82 | 0.82
Insumo | MO444970 | SEDOP | MONTADOR | Mão de Obra | H | 1 | 16.82 | 16.82
Insumo | EC373710 | SEDOP | TRANSPORTE - HORISTA (ENCARGOS COMPLEMENTARES) (COLETADO CAIXA) | Material | H | 1 | 1.02 | 1.02
Insumo | EC373720 | SEDOP | EXAMES - HORISTA (ENCARGOS COMPLEMENTARES) (COLETA CAIXA) | Material | H | 1 | 1.14 | 1.14
Insumo | EC373730 | SEDOP | SEGURO - HORISTA (ENCARGOS COMPLEMENTARES) (COLETA CAIXA) | Material | H | 1 | 0.07 | 0.07
MO sem LS => 17,02 LS => 0,00 MO com LS => 17,02
Valor do BDI => 5,78 | [5 empty] | Valor com BDI => |  |  | 29.03
| Código | Banco | Descrição | Tipo | Und | Quant. | Valor Unit | Total
Composição | 280022 | SEDOP | OPERADOR DE BETONEIRA/MISTURADOR COM ENCARGOS COMPLEMENTARES |  | H | 1 | 23.19 | 23.19
Composição Auxiliar | 295389 | SEDOP | CURSO DE CAPACITAÇÃO PARA OPERADOR DE BETONEIRA ESTACIONÁRIA/MISTURADOR (ENCARGOS COMPLEMENTARES) - HORISTA |  | H | 1 | 0.14 | 0.14
Insumo | EC373710 | SEDOP | TRANSPORTE - HORISTA (ENCARGOS COMPLEMENTARES) (COLETADO CAIXA) | Material | H | 1 | 1.02 | 1.02
Insumo | EC373720 | SEDOP | EXAMES - HORISTA (ENCARGOS COMPLEMENTARES) (COLETA CAIXA) | Material | H | 1 | 1.14 | 1.14
Insumo | EC373700 | SEDOP | ALIMENTACAO - HORISTA (ENCARGOS COMPLEMENTARES) (COLETADO CAIXA) | Outros | H | 1 | 3.17 | 3.17
Insumo | EC373730 | SEDOP | SEGURO - HORISTA (ENCARGOS COMPLEMENTARES) (COLETA CAIXA) | Material | H | 1 | 0.07 | 0.07
Insumo | EC434640 | SEDOP | FERRAMENTAS - FAMILIA OPERADOR ESCAVADEIRA - HORISTA (ENCARGOS COMPLEMENTARES - COLETADO CAIXA) | Material | H | 1 | 0.01 | 0.01
Insumo | EC434880 | SEDOP | EPI - FAMILIA OPERADOR ESCAVADEIRA - HORISTA (ENCARGOS COMPLEMENTARES - COLETADO CAIXA) | Material | H | 1 | 0.82 | 0.82
Insumo | MO376660 | SEDOP | OPERADOR DE BETONEIRA /MISTURADOR | Mão de Obra | H | 1 | 16.82 | 16.82

## Table 38
MO sem LS => 16,96 LS => 0,00 MO com LS => 16,96
Valor do BDI => 5,76 | [5 empty] | Valor com BDI => |  |  | 28.95
| Código | Banco | Descrição | Tipo | Und | Quant. | Valor Unit | Total
Composição | 88294 | SINAPI | OPERADOR DE ESCAVADEIRA COM ENCARGOS COMPLEMENTARES | SEDI - SERVIÇOS DIVERSOS | H | 1 | 29.21 | 29.21
Composição Auxiliar | 95357 | SINAPI | CURSO DE CAPACITAÇÃO PARA OPERADOR DE ESCAVADEIRA (ENCARGOS COMPLEMENTARES) - HORISTA | SEDI - SERVIÇOS DIVERSOS | H | 1 | 0.27 | 0.27
Insumo | 4234 | SINAPI | OPERADOR DE ESCAVADEIRA (HORISTA) | Mão de Obra | H | 1 | 22.71 | 22.71
Insumo | 37370 | SINAPI | ALIMENTACAO - HORISTA (COLETADO CAIXA - ENCARGOS COMPLEMENTARES) | Outros | H | 1 | 3.17 | 3.17
Insumo | 37371 | SINAPI | TRANSPORTE - HORISTA (COLETADO CAIXA - ENCARGOS COMPLEMENTARES) | Serviços | H | 1 | 1.02 | 1.02
Insumo | 37372 | SINAPI | EXAMES - HORISTA (COLETADO CAIXA - ENCARGOS COMPLEMENTARES) | Outros | H | 1 | 1.14 | 1.14
Insumo | 37373 | SINAPI | SEGURO - HORISTA (COLETADO CAIXA - ENCARGOS COMPLEMENTARES) | Taxas | H | 1 | 0.07 | 0.07
Insumo | 43464 | SINAPI | FERRAMENTAS - FAMILIA OPERADOR ESCAVADEIRA - HORISTA (ENCARGOS COMPLEMENTARES - COLETADO CAIXA) | Equipamento | H | 1 | 0.01 | 0.01
Insumo | 43488 | SINAPI | EPI - FAMILIA OPERADOR ESCAVADEIRA - HORISTA (ENCARGOS COMPLEMENTARES - COLETADO CAIXA) | Equipamento | H | 1 | 0.82 | 0.82
MO sem LS => 22,98 LS => 0,00 MO com LS => 22,98
Valor do BDI => 7,26 | [5 empty] | Valor com BDI => |  |  | 36.47
| Código | Banco | Descrição | Tipo | Und | Quant. | Valor Unit | Total
Composição | 88297 | SINAPI | OPERADOR DE MÁQUINAS E EQUIPAMENTOS COM ENCARGOS COMPLEMENTARES | SEDI - SERVIÇOS DIVERSOS | H | 1 | 27.4 | 27.4
Composição Auxiliar | 95360 | SINAPI | CURSO DE CAPACITAÇÃO PARA OPERADOR DE MÁQUINAS E EQUIPAMENTOS (ENCARGOS COMPLEMENTARES) - HORISTA | SEDI - SERVIÇOS DIVERSOS | H | 1 | 0.25 | 0.25
Insumo | 4230 | SINAPI | OPERADOR DE MAQUINAS E TRATORES DIVERSOS - TERRAPLANAGEM (HORISTA) | Mão de Obra | H | 1 | 20.92 | 20.92
Insumo | 37370 | SINAPI | ALIMENTACAO - HORISTA (COLETADO CAIXA - ENCARGOS COMPLEMENTARES) | Outros | H | 1 | 3.17 | 3.17
Insumo | 37371 | SINAPI | TRANSPORTE - HORISTA (COLETADO CAIXA - ENCARGOS COMPLEMENTARES) | Serviços | H | 1 | 1.02 | 1.02
Insumo | 37372 | SINAPI | EXAMES - HORISTA (COLETADO CAIXA - ENCARGOS COMPLEMENTARES) | Outros | H | 1 | 1.14 | 1.14
Insumo | 37373 | SINAPI | SEGURO - HORISTA (COLETADO CAIXA - ENCARGOS COMPLEMENTARES) | Taxas | H | 1 | 0.07 | 0.07
Insumo | 43464 | SINAPI | FERRAMENTAS - FAMILIA OPERADOR ESCAVADEIRA - HORISTA (ENCARGOS COMPLEMENTARES - COLETADO CAIXA) | Equipamento | H | 1 | 0.01 | 0.01
Insumo | 43488 | SINAPI | EPI - FAMILIA OPERADOR ESCAVADEIRA - HORISTA (ENCARGOS COMPLEMENTARES - COLETADO CAIXA) | Equipamento | H | 1 | 0.82 | 0.82

## Table 39
MO sem LS => 21,17 LS => 0,00 MO com LS => 21,17
Valor do BDI => 6,81 | [5 empty] | Valor com BDI => |  |  | 34.21
| Código | Banco | Descrição | Tipo | Und | Quant. | Valor Unit | Total
Composição | 280023 | SEDOP | PEDREIRO COM ENCARGOS COMPLEMENTARES |  | H | 1 | 24.6 | 24.6
Composição Auxiliar | 295371 | SEDOP | CURSO DE CAPACITAÇÃO PARA PEDREIRO (ENCARGOS COMPLEMENTARES) - HORISTA |  | H | 1 | 0.37 | 0.37
Insumo | EC373710 | SEDOP | TRANSPORTE - HORISTA (ENCARGOS COMPLEMENTARES) (COLETADO CAIXA) | Material | H | 1 | 1.02 | 1.02
Insumo | EC373720 | SEDOP | EXAMES - HORISTA (ENCARGOS COMPLEMENTARES) (COLETA CAIXA) | Material | H | 1 | 1.14 | 1.14
Insumo | EC373700 | SEDOP | ALIMENTACAO - HORISTA (ENCARGOS COMPLEMENTARES) (COLETADO CAIXA) | Outros | H | 1 | 3.17 | 3.17
Insumo | EC373730 | SEDOP | SEGURO - HORISTA (ENCARGOS COMPLEMENTARES) (COLETA CAIXA) | Material | H | 1 | 0.07 | 0.07
Insumo | EC434890 | SEDOP | EPI - FAMILIA PEDREIRO - HORISTA (ENCARGOS COMPLEMENTARES - COLETADO CAIXA) | Material | H | 1 | 1.17 | 1.17
Insumo | EC434650 | SEDOP | FERRAMENTAS - FAMILIA PEDREIRO - HORISTA (ENCARGOS COMPLEMENTARES - COLETADO CAIXA) | Material | H | 1 | 0.84 | 0.84
Insumo | MO475000 | SEDOP | PEDREIRO | Mão de Obra | H | 1 | 16.82 | 16.82
MO sem LS => 17,19 LS => 0,00 MO com LS => 17,19
Valor do BDI => 6,12 | [5 empty] | Valor com BDI => |  |  | 30.72
| Código | Banco | Descrição | Tipo | Und | Quant. | Valor Unit | Total
Composição | 88309 | SINAPI | PEDREIRO COM ENCARGOS COMPLEMENTARES | SEDI - SERVIÇOS DIVERSOS | H | 1 | 27.36 | 27.36
Composição Auxiliar | 95371 | SINAPI | CURSO DE CAPACITAÇÃO PARA PEDREIRO (ENCARGOS COMPLEMENTARES) - HORISTA | SEDI - SERVIÇOS DIVERSOS | H | 1 | 0.43 | 0.43
Insumo | 4750 | SINAPI | PEDREIRO (HORISTA) | Mão de Obra | H | 1 | 19.52 | 19.52
Insumo | 37370 | SINAPI | ALIMENTACAO - HORISTA (COLETADO CAIXA - ENCARGOS COMPLEMENTARES) | Outros | H | 1 | 3.17 | 3.17
Insumo | 37371 | SINAPI | TRANSPORTE - HORISTA (COLETADO CAIXA - ENCARGOS COMPLEMENTARES) | Serviços | H | 1 | 1.02 | 1.02
Insumo | 37372 | SINAPI | EXAMES - HORISTA (COLETADO CAIXA - ENCARGOS COMPLEMENTARES) | Outros | H | 1 | 1.14 | 1.14
Insumo | 37373 | SINAPI | SEGURO - HORISTA (COLETADO CAIXA - ENCARGOS COMPLEMENTARES) | Taxas | H | 1 | 0.07 | 0.07
Insumo | 43465 | SINAPI | FERRAMENTAS - FAMILIA PEDREIRO - HORISTA (ENCARGOS COMPLEMENTARES - COLETADO CAIXA) | Equipamento | H | 1 | 0.84 | 0.84
Insumo | 43489 | SINAPI | EPI - FAMILIA PEDREIRO - HORISTA (ENCARGOS COMPLEMENTARES - COLETADO CAIXA) | Equipamento | H | 1 | 1.17 | 1.17
MO sem LS => 19,95 LS => 0,00 MO com LS => 19,95

## Table 40
Valor do BDI => 6,80 | [5 empty] | Valor com BDI => |  |  | 34.16
| Código | Banco | Descrição | Tipo | Und | Quant. | Valor Unit | Total
Composição | 280024 | SEDOP | PINTOR COM ENCARGOS COMPLEMENTARES |  | H | 1 | 25.84 | 25.84
Composição Auxiliar | 295372 | SEDOP | CURSO DE CAPACITAÇÃO PARA PINTOR (ENCARGOS COMPLEMENTARES) - HORISTA |  | H | 1 | 0.26 | 0.26
Insumo | EC373700 | SEDOP | ALIMENTACAO - HORISTA (ENCARGOS COMPLEMENTARES) (COLETADO CAIXA) | Outros | H | 1 | 3.17 | 3.17
Insumo | MO478300 | SEDOP | PINTOR | Mão de Obra | H | 1 | 16.82 | 16.82
Insumo | EC373710 | SEDOP | TRANSPORTE - HORISTA (ENCARGOS COMPLEMENTARES) (COLETADO CAIXA) | Material | H | 1 | 1.02 | 1.02
Insumo | EC373720 | SEDOP | EXAMES - HORISTA (ENCARGOS COMPLEMENTARES) (COLETA CAIXA) | Material | H | 1 | 1.14 | 1.14
Insumo | EC373730 | SEDOP | SEGURO - HORISTA (ENCARGOS COMPLEMENTARES) (COLETA CAIXA) | Material | H | 1 | 0.07 | 0.07
Insumo | EC434660 | SEDOP | FERRAMENTAS - FAMILIA PINTOR - HORISTA (ENCARGOS COMPLEMENTARES - COLETADO CAIXA) | Material | H | 1 | 1.68 | 1.68
Insumo | EC434900 | SEDOP | EPI - FAMILIA PINTOR - HORISTA (ENCARGOS COMPLEMENTARES - COLETADO CAIXA) | Material | H | 1 | 1.68 | 1.68
MO sem LS => 17,08 LS => 0,00 MO com LS => 17,08
Valor do BDI => 6,42 | [5 empty] | Valor com BDI => |  |  | 32.26
| Código | Banco | Descrição | Tipo | Und | Quant. | Valor Unit | Total
Composição | 95277 | SINAPI | POLIDORA DE PISO (POLITRIZ), PESO DE 100KG, DIÂMETRO 450 MM, MOTOR ELÉTRICO, POTÊNCIA 4 HP - CHI DIURNO. AF_05/2023 | CHOR - CUSTOS HORÁRIOS DE MÁQUINAS E EQUIPAMENTOS | CHI | 1 | 0.49 | 0.49
Composição Auxiliar | 95272 | SINAPI | POLIDORA DE PISO (POLITRIZ), PESO DE 100KG, DIÂMETRO 450 MM, MOTOR ELÉTRICO, POTÊNCIA 4 HP - DEPRECIAÇÃO. AF_05/2023 | CHOR - CUSTOS HORÁRIOS DE MÁQUINAS E EQUIPAMENTOS | H | 1 | 0.4 | 0.4
Composição Auxiliar | 95273 | SINAPI | POLIDORA DE PISO (POLITRIZ), PESO DE 100KG, DIÂMETRO 450 MM, MOTOR ELÉTRICO, POTÊNCIA 4 HP - JUROS. AF_05/2023 | CHOR - CUSTOS HORÁRIOS DE MÁQUINAS E EQUIPAMENTOS | H | 1 | 0.09 | 0.09
MO sem LS => 0,00 LS => 0,00 MO com LS => 0,00
Valor do BDI => 0,12 | [5 empty] | Valor com BDI => |  |  | 0.61
| Código | Banco | Descrição | Tipo | Und | Quant. | Valor Unit | Total
Composição | 95276 | SINAPI | POLIDORA DE PISO (POLITRIZ), PESO DE 100KG, DIÂMETRO 450 MM, MOTOR ELÉTRICO, POTÊNCIA 4 HP - CHP DIURNO. AF_05/2023 | CHOR - CUSTOS HORÁRIOS DE MÁQUINAS E EQUIPAMENTOS | CHP | 1 | 3.76 | 3.76
Composição Auxiliar | 95272 | SINAPI | POLIDORA DE PISO (POLITRIZ), PESO DE 100KG, DIÂMETRO 450 MM, MOTOR ELÉTRICO, POTÊNCIA 4 HP - DEPRECIAÇÃO. AF_05/2023 | CHOR - CUSTOS HORÁRIOS DE MÁQUINAS E EQUIPAMENTOS | H | 1 | 0.4 | 0.4
Composição Auxiliar | 95273 | SINAPI | POLIDORA DE PISO (POLITRIZ), PESO DE 100KG, DIÂMETRO 450 MM, MOTOR ELÉTRICO, POTÊNCIA 4 HP - JUROS. AF_05/2023 | CHOR - CUSTOS HORÁRIOS DE MÁQUINAS E EQUIPAMENTOS | H | 1 | 0.09 | 0.09
Composição Auxiliar | 95274 | SINAPI | POLIDORA DE PISO (POLITRIZ), PESO DE 100KG, DIÂMETRO 450 MM, MOTOR ELÉTRICO, POTÊNCIA 4 HP - MANUTENÇÃO. AF_05/2023 | CHOR - CUSTOS HORÁRIOS DE MÁQUINAS E EQUIPAMENTOS | H | 1 | 0.33 | 0.33
Composição Auxiliar | 95275 | SINAPI | POLIDORA DE PISO (POLITRIZ), PESO DE 100KG, DIÂMETRO 450 MM, MOTOR ELÉTRICO, POTÊNCIA 4 HP - MATERIAIS NA OPERAÇÃO. AF_05/2023 | CHOR - CUSTOS HORÁRIOS DE MÁQUINAS E EQUIPAMENTOS | H | 1 | 2.94 | 2.94

## Table 41
MO sem LS => 0,00 LS => 0,00 MO com LS => 0,00
Valor do BDI => 0,93 | [5 empty] | Valor com BDI => |  |  | 4.69
| Código | Banco | Descrição | Tipo | Und | Quant. | Valor Unit | Total
Composição | 95272 | SINAPI | POLIDORA DE PISO (POLITRIZ), PESO DE 100KG, DIÂMETRO 450 MM, MOTOR ELÉTRICO, POTÊNCIA 4 HP - DEPRECIAÇÃO. AF_05/2023 | CHOR - CUSTOS HORÁRIOS DE MÁQUINAS E EQUIPAMENTOS | H | 1 | 0.4 | 0.4
Insumo | 13954 | SINAPI | POLIDORA DE PISO (POLITRIZ) ELETRICA, MOTOR MONOFASICO DE 4 HP, PESO DE 100 KG, DIAMETRO DO TRABALHO DE 450 MM | Equipamento | UN | 6e-05 | 6752.41 | 0.4
MO sem LS => 0,00 LS => 0,00 MO com LS => 0,00
Valor do BDI => 0,09 | [5 empty] | Valor com BDI => |  |  | 0.49
| Código | Banco | Descrição | Tipo | Und | Quant. | Valor Unit | Total
Composição | 95273 | SINAPI | POLIDORA DE PISO (POLITRIZ), PESO DE 100KG, DIÂMETRO 450 MM, MOTOR ELÉTRICO, POTÊNCIA 4 HP - JUROS. AF_05/2023 | CHOR - CUSTOS HORÁRIOS DE MÁQUINAS E EQUIPAMENTOS | H | 1 | 0.09 | 0.09
Insumo | 13954 | SINAPI | POLIDORA DE PISO (POLITRIZ) ELETRICA, MOTOR MONOFASICO DE 4 HP, PESO DE 100 KG, DIAMETRO DO TRABALHO DE 450 MM | Equipamento | UN | 1.48e-05 | 6752.41 | 0.09
MO sem LS => 0,00 LS => 0,00 MO com LS => 0,00
Valor do BDI => 0,02 | [5 empty] | Valor com BDI => |  |  | 0.11
| Código | Banco | Descrição | Tipo | Und | Quant. | Valor Unit | Total
Composição | 95274 | SINAPI | POLIDORA DE PISO (POLITRIZ), PESO DE 100KG, DIÂMETRO 450 MM, MOTOR ELÉTRICO, POTÊNCIA 4 HP - MANUTENÇÃO. AF_05/2023 | CHOR - CUSTOS HORÁRIOS DE MÁQUINAS E EQUIPAMENTOS | H | 1 | 0.33 | 0.33
Insumo | 13954 | SINAPI | POLIDORA DE PISO (POLITRIZ) ELETRICA, MOTOR MONOFASICO DE 4 HP, PESO DE 100 KG, DIAMETRO DO TRABALHO DE 450 MM | Equipamento | UN | 5e-05 | 6752.41 | 0.33
MO sem LS => 0,00 LS => 0,00 MO com LS => 0,00
Valor do BDI => 0,08 | [5 empty] | Valor com BDI => |  |  | 0.41
| Código | Banco | Descrição | Tipo | Und | Quant. | Valor Unit | Total
Composição | 95275 | SINAPI | POLIDORA DE PISO (POLITRIZ), PESO DE 100KG, DIÂMETRO 450 MM, MOTOR ELÉTRICO, POTÊNCIA 4 HP - MATERIAIS NA OPERAÇÃO. AF_05/2023 | CHOR - CUSTOS HORÁRIOS DE MÁQUINAS E EQUIPAMENTOS | H | 1 | 2.94 | 2.94
Insumo | 2705 | SINAPI | ENERGIA ELETRICA ATE 2000 KWH INDUSTRIAL, SEM DEMANDA | Material | KWH | 2.5365 | 1.16 | 2.94

## Table 42
MO sem LS => 0,00 LS => 0,00 MO com LS => 0,00
Valor do BDI => 0,73 | [5 empty] | Valor com BDI => |  |  |  | 3.67
| Código | Banco | Descrição | Tipo | Und | Quant. | Valor Unit | Total
Composição | 91295 | SINAPI | PORTA DE MADEIRA FRISADA, SEMI-OCA (LEVE OU MÉDIA), 60X210CM, ESPESSURA DE 3CM, INCLUSO DOBRADIÇAS - FORNECIMENTO E INSTALAÇÃO. AF_12/2019 | ESQV - ESQUADRIAS/FERRAGENS/VIDR OS | UN | 1 | 393.33 | 393.33
Composição Auxiliar | 88261 | SINAPI | CARPINTEIRO DE ESQUADRIA COM ENCARGOS COMPLEMENTARES | SEDI - SERVIÇOS DIVERSOS | H | 1.282 | 25.87 | 33.16
Composição Auxiliar | 88316 | SINAPI | SERVENTE COM ENCARGOS COMPLEMENTARES | SEDI - SERVIÇOS DIVERSOS | H | 0.641 | 21.67 | 13.89
Insumo | 2432 | SINAPI | DOBRADICA EM ACO/FERRO, 3 1/2" X 3", E= 1,9 A 2 MM, COM ANEL, CROMADO OU ZINCADO, TAMPA BOLA, COM PARAFUSOS | Material | UN | 3 | 32.62 | 97.86
Insumo | 11055 | SINAPI | PARAFUSO ROSCA SOBERBA ZINCADO CABECA CHATA FENDA SIMPLES 3,5 X 25 MM (1 ") | Material | UN | 19.8 | 0.09 | 1.78
Insumo | 20322 | SINAPI | PORTA DE MADEIRA, FOLHA MEDIA (NBR 15930) DE 600 X 2100 MM, DE 35 MM A 40 MM DE ESPESSURA, NUCLEO SEMI-SOLIDO (SARRAFEADO), CAPA FRISADA EM HDF, ACABAMENTO MELAMINICO EM PADRAO MADEIRA | Material | UN | 1 | 246.64 | 246.64
MO sem LS => 33,13 LS => 0,00 MO com LS => 33,13
Valor do BDI => 97,86 | [5 empty] | Valor com BDI => |  |  | 491.19
| Código | Banco | Descrição | Tipo | Und | Quant. | Valor Unit | Total
Composição | 91297 | SINAPI | PORTA DE MADEIRA FRISADA, SEMI-OCA (LEVE OU MÉDIA), 80X210CM, ESPESSURA DE 3,5CM, INCLUSO DOBRADIÇAS - FORNECIMENTO E INSTALAÇÃO. AF_12/2019 | ESQV - ESQUADRIAS/FERRAGENS/VIDR OS | UN | 1 | 459.17 | 459.17
Composição Auxiliar | 88261 | SINAPI | CARPINTEIRO DE ESQUADRIA COM ENCARGOS COMPLEMENTARES | SEDI - SERVIÇOS DIVERSOS | H | 1.546 | 25.87 | 39.99
Composição Auxiliar | 88316 | SINAPI | SERVENTE COM ENCARGOS COMPLEMENTARES | SEDI - SERVIÇOS DIVERSOS | H | 0.773 | 21.67 | 16.75
Insumo | 2432 | SINAPI | DOBRADICA EM ACO/FERRO, 3 1/2" X 3", E= 1,9 A 2 MM, COM ANEL, CROMADO OU ZINCADO, TAMPA BOLA, COM PARAFUSOS | Material | UN | 3 | 32.62 | 97.86
Insumo | 4964 | SINAPI | PORTA DE ABRIR / GIRO, DE MADEIRA FOLHA MEDIA (NBR 15930) DE 800 X 2100 MM, DE 35 MM A 40 MM DE ESPESSURA, NUCLEO SEMI-SOLIDO (SARRAFEADO), CAPA FRISADA EM HDF, ACABAMENTO MELAMINICO EM PADRAO MADEIRA | Material | UN | 1 | 302.79 | 302.79
Insumo | 11055 | SINAPI | PARAFUSO ROSCA SOBERBA ZINCADO CABECA CHATA FENDA SIMPLES 3,5 X 25 MM (1 ") | Material | UN | 19.8 | 0.09 | 1.78
MO sem LS => 39,96 LS => 0,00 MO com LS => 39,96
Valor do BDI => 114,24 | [5 empty] | Valor com BDI => |  |  | 573.41
| Código | Banco | Descrição | Tipo | Und | Quant. | Valor Unit | Total

## Table 43
Composição | 101618 | SINAPI | PREPARO DE FUNDO DE VALA COM LARGURA MENOR QUE 1,5 M, COM CAMADA DE AREIA, LANÇAMENTO MANUAL. AF_08/2020 | MOVT - MOVIMENTO DE TERRA | m³ | 1 | 232.41 | 232.41
Composição Auxiliar | 88309 | SINAPI | PEDREIRO COM ENCARGOS COMPLEMENTARES | SEDI - SERVIÇOS DIVERSOS | H | 2.0219 | 27.36 | 55.31
Composição Auxiliar | 88316 | SINAPI | SERVENTE COM ENCARGOS COMPLEMENTARES | SEDI - SERVIÇOS DIVERSOS | H | 3.0329 | 21.67 | 65.72
Composição Auxiliar | 91533 | SINAPI | COMPACTADOR DE SOLOS DE PERCUSSÃO (SOQUETE) COM MOTOR A GASOLINA 4 TEMPOS, POTÊNCIA 4 CV - CHP DIURNO. AF_08/2015 | CHOR - CUSTOS HORÁRIOS DE MÁQUINAS E EQUIPAMENTOS | CHP | 0.0718 | 35.2 | 2.52
Composição Auxiliar | 91534 | SINAPI | COMPACTADOR DE SOLOS DE PERCUSSÃO (SOQUETE) COM MOTOR A GASOLINA 4 TEMPOS, POTÊNCIA 4 CV - CHI DIURNO. AF_08/2015 | CHOR - CUSTOS HORÁRIOS DE MÁQUINAS E EQUIPAMENTOS | CHI | 0.0666 | 28.3 | 1.88
Insumo | 370 | SINAPI | AREIA MEDIA - POSTO JAZIDA/FORNECEDOR (RETIRADO NA JAZIDA, SEM TRANSPORTE) | Material | m³ | 1.1 | 97.26 | 106.98
MO sem LS => 87,01 LS => 0,00 MO com LS => 87,01
Valor do BDI => 57,82 | [5 empty] | Valor com BDI => |  |  | 290.23
| Código | Banco | Descrição | Tipo | Und | Quant. | Valor Unit | Total
Composição | 5679 | SINAPI | RETROESCAVADEIRA SOBRE RODAS COM CARREGADEIRA, TRAÇÃO 4X4, POTÊNCIA LÍQ. 88 HP, CAÇAMBA CARREG. CAP. MÍN. 1 M3, CAÇAMBA RETRO CAP. 0,26 M3, PESO OPERACIONAL MÍN. 6.674 KG, PROFUNDIDADE ESCAVAÇÃO MÁX. 4,37 M - CHI DIURNO. AF_06/2014 | CHOR - CUSTOS HORÁRIOS DE MÁQUINAS E EQUIPAMENTOS | CHI | 1 | 65.81 | 65.81
Composição Auxiliar | 88294 | SINAPI | OPERADOR DE ESCAVADEIRA COM ENCARGOS COMPLEMENTARES | SEDI - SERVIÇOS DIVERSOS | H | 1 | 29.21 | 29.21
Composição Auxiliar | 88857 | SINAPI | RETROESCAVADEIRA SOBRE RODAS COM CARREGADEIRA, TRAÇÃO 4X4, POTÊNCIA LÍQ. 88 HP, CAÇAMBA CARREG. CAP. MÍN. 1 M3, CAÇAMBA RETRO CAP. 0,26 M3, PESO OPERACIONAL MÍN. 6.674 KG, PROFUNDIDADE ESCAVAÇÃO MÁX. 4,37 M - DEPRECIAÇÃO. AF_06/2014 | CHOR - CUSTOS HORÁRIOS DE MÁQUINAS E EQUIPAMENTOS | H | 1 | 28.95 | 28.95
Composição Auxiliar | 88858 | SINAPI | RETROESCAVADEIRA SOBRE RODAS COM CARREGADEIRA, TRAÇÃO 4X4, POTÊNCIA LÍQ. 88 HP, CAÇAMBA CARREG. CAP. MÍN. 1 M3, CAÇAMBA RETRO CAP. 0,26 M3, PESO OPERACIONAL MÍN. 6.674 KG, PROFUNDIDADE ESCAVAÇÃO MÁX. 4,37 M - JUROS. AF_06/2014 | CHOR - CUSTOS HORÁRIOS DE MÁQUINAS E EQUIPAMENTOS | H | 1 | 7.65 | 7.65
MO sem LS => 22,98 LS => 0,00 MO com LS => 22,98
Valor do BDI => 16,37 | [5 empty] | Valor com BDI => |  |  | 82.18
| Código | Banco | Descrição | Tipo | Und | Quant. | Valor Unit | Total
Composição | 5678 | SINAPI | RETROESCAVADEIRA SOBRE RODAS COM CARREGADEIRA, TRAÇÃO 4X4, POTÊNCIA LÍQ. 88 HP, CAÇAMBA CARREG. CAP. MÍN. 1 M3, CAÇAMBA RETRO CAP. 0,26 M3, PESO OPERACIONAL MÍN. 6.674 KG, PROFUNDIDADE ESCAVAÇÃO MÁX. 4,37 M - CHP DIURNO. AF_06/2014 | CHOR - CUSTOS HORÁRIOS DE MÁQUINAS E EQUIPAMENTOS | CHP | 1 | 157.7 | 157.7
Composição Auxiliar | 53786 | SINAPI | RETROESCAVADEIRA SOBRE RODAS COM CARREGADEIRA, TRAÇÃO 4X4, POTÊNCIA LÍQ. 88 HP, CAÇAMBA CARREG. CAP. MÍN. 1 M3, CAÇAMBA RETRO CAP. 0,26 M3, PESO OPERACIONAL MÍN. 6.674 KG, PROFUNDIDADE ESCAVAÇÃO MÁX. 4,37 M - MATERIAIS NA OPERAÇÃO. AF_06/2014 | CHOR - CUSTOS HORÁRIOS DE MÁQUINAS E EQUIPAMENTOS | H | 1 | 55.7 | 55.7
Composição Auxiliar | 5664 | SINAPI | RETROESCAVADEIRA SOBRE RODAS COM CARREGADEIRA, TRAÇÃO 4X4, POTÊNCIA LÍQ. 88 HP, CAÇAMBA CARREG. CAP. MÍN. 1 M3, CAÇAMBA RETRO CAP. 0,26 M3, PESO OPERACIONAL MÍN. 6.674 KG, PROFUNDIDADE ESCAVAÇÃO MÁX. 4,37 M - MANUTENÇÃO. AF_06/2014 | CHOR - CUSTOS HORÁRIOS DE MÁQUINAS E EQUIPAMENTOS | H | 1 | 36.19 | 36.19
Composição Auxiliar | 88294 | SINAPI | OPERADOR DE ESCAVADEIRA COM ENCARGOS COMPLEMENTARES | SEDI - SERVIÇOS DIVERSOS | H | 1 | 29.21 | 29.21
Composição Auxiliar | 88857 | SINAPI | RETROESCAVADEIRA SOBRE RODAS COM CARREGADEIRA, TRAÇÃO 4X4, POTÊNCIA LÍQ. 88 HP, CAÇAMBA CARREG. CAP. MÍN. 1 M3, CAÇAMBA RETRO CAP. 0,26 M3, PESO OPERACIONAL MÍN. 6.674 KG, PROFUNDIDADE ESCAVAÇÃO MÁX. 4,37 M - DEPRECIAÇÃO. AF_06/2014 | CHOR - CUSTOS HORÁRIOS DE MÁQUINAS E EQUIPAMENTOS | H | 1 | 28.95 | 28.95
Composição Auxiliar | 88858 | SINAPI | RETROESCAVADEIRA SOBRE RODAS COM CARREGADEIRA, TRAÇÃO 4X4, POTÊNCIA LÍQ. 88 HP, CAÇAMBA CARREG. CAP. MÍN. 1 M3, CAÇAMBA RETRO CAP. 0,26 M3, PESO OPERACIONAL MÍN. 6.674 KG, PROFUNDIDADE ESCAVAÇÃO MÁX. 4,37 M - JUROS. AF_06/2014 | CHOR - CUSTOS HORÁRIOS DE MÁQUINAS E EQUIPAMENTOS | H | 1 | 7.65 | 7.65

## Table 44
MO sem LS => 22,98 LS => 0,00 MO com LS => 22,98
Valor do BDI => 39,23 | [5 empty] | Valor com BDI => |  |  | 196.93
| Código | Banco | Descrição | Tipo | Und | Quant. | Valor Unit | Total
Composição | 88857 | SINAPI | RETROESCAVADEIRA SOBRE RODAS COM CARREGADEIRA, TRAÇÃO 4X4, POTÊNCIA LÍQ. 88 HP, CAÇAMBA CARREG. CAP. MÍN. 1 M3, CAÇAMBA RETRO CAP. 0,26 M3, PESO OPERACIONAL MÍN. 6.674 KG, PROFUNDIDADE ESCAVAÇÃO MÁX. 4,37 M - DEPRECIAÇÃO. AF_06/2014 | CHOR - CUSTOS HORÁRIOS DE MÁQUINAS E EQUIPAMENTOS | H | 1 | 28.95 | 28.95
Insumo | 36531 | SINAPI | RETROESCAVADEIRA SOBRE RODAS COM CARREGADEIRA, TRACAO 4 X 4, POTENCIA LIQUIDA 88 HP, PESO OPERACIONAL MINIMO DE 6674 KG, CAPACIDADE DA CARREGADEIRA DE 1,00 M3 E DA RETROESCAVADEIRA MINIMA DE 0,26 M3, PROFUNDIDADE DE ESCAVACAO MAXIMA DE 4,37 M | Equipamento | UN | 5.6e-05 | 517040.8 | 28.95
MO sem LS => 0,00 LS => 0,00 MO com LS => 0,00
Valor do BDI => 7,20 | [5 empty] | Valor com BDI => |  |  | 36.15
| Código | Banco | Descrição | Tipo | Und | Quant. | Valor Unit | Total
Composição | 88858 | SINAPI | RETROESCAVADEIRA SOBRE RODAS COM CARREGADEIRA, TRAÇÃO 4X4, POTÊNCIA LÍQ. 88 HP, CAÇAMBA CARREG. CAP. MÍN. 1 M3, CAÇAMBA RETRO CAP. 0,26 M3, PESO OPERACIONAL MÍN. 6.674 KG, PROFUNDIDADE ESCAVAÇÃO MÁX. 4,37 M - JUROS. AF_06/2014 | CHOR - CUSTOS HORÁRIOS DE MÁQUINAS E EQUIPAMENTOS | H | 1 | 7.65 | 7.65
Insumo | 36531 | SINAPI | RETROESCAVADEIRA SOBRE RODAS COM CARREGADEIRA, TRACAO 4 X 4, POTENCIA LIQUIDA 88 HP, PESO OPERACIONAL MINIMO DE 6674 KG, CAPACIDADE DA CARREGADEIRA DE 1,00 M3 E DA RETROESCAVADEIRA MINIMA DE 0,26 M3, PROFUNDIDADE DE ESCAVACAO MAXIMA DE 4,37 M | Equipamento | UN | 1.48e-05 | 517040.8 | 7.65

## Table 45
MO sem LS => 0,00 LS => 0,00 MO com LS => 0,00
Valor do BDI => 1,90 | [5 empty] | Valor com BDI => |  |  | 9.55
| Código | Banco | Descrição | Tipo | Und | Quant. | Valor Unit | Total
Composição | 5664 | SINAPI | RETROESCAVADEIRA SOBRE RODAS COM CARREGADEIRA, TRAÇÃO 4X4, POTÊNCIA LÍQ. 88 HP, CAÇAMBA CARREG. CAP. MÍN. 1 M3, CAÇAMBA RETRO CAP. 0,26 M3, PESO OPERACIONAL MÍN. 6.674 KG, PROFUNDIDADE ESCAVAÇÃO MÁX. 4,37 M - MANUTENÇÃO. AF_06/2014 | CHOR - CUSTOS HORÁRIOS DE MÁQUINAS E EQUIPAMENTOS | H | 1 | 36.19 | 36.19
Insumo | 36531 | SINAPI | RETROESCAVADEIRA SOBRE RODAS COM CARREGADEIRA, TRACAO 4 X 4, POTENCIA LIQUIDA 88 HP, PESO OPERACIONAL MINIMO DE 6674 KG, CAPACIDADE DA CARREGADEIRA DE 1,00 M3 E DA RETROESCAVADEIRA MINIMA DE 0,26 M3, PROFUNDIDADE DE ESCAVACAO MAXIMA DE 4,37 M | Equipamento | UN | 7e-05 | 517040.8 | 36.19
MO sem LS => 0,00 LS => 0,00 MO com LS => 0,00
Valor do BDI => 9,00 | [5 empty] | Valor com BDI => |  |  | 45.19
| Código | Banco | Descrição | Tipo | Und | Quant. | Valor Unit | Total
Composição | 53786 | SINAPI | RETROESCAVADEIRA SOBRE RODAS COM CARREGADEIRA, TRAÇÃO 4X4, POTÊNCIA LÍQ. 88 HP, CAÇAMBA CARREG. CAP. MÍN. 1 M3, CAÇAMBA RETRO CAP. 0,26 M3, PESO OPERACIONAL MÍN. 6.674 KG, PROFUNDIDADE ESCAVAÇÃO MÁX. 4,37 M - MATERIAIS NA OPERAÇÃO. AF_06/2014 | CHOR - CUSTOS HORÁRIOS DE MÁQUINAS E EQUIPAMENTOS | H | 1 | 55.7 | 55.7
Insumo | 4221 | SINAPI | OLEO DIESEL COMBUSTIVEL COMUM METROPOLITANO S-10 OU S-500 | Material | L | 8.53 | 6.53 | 55.7
MO sem LS => 0,00 LS => 0,00 MO com LS => 0,00
Valor do BDI => 13,85 | [5 empty] | Valor com BDI => |  |  | 69.55
| Código | Banco | Descrição | Tipo | Und | Quant. | Valor Unit | Total
Composição | 30254 | SEDOP | Reaterro compactado |  | m³ | 1 | 15.91 | 15.91
Composição Auxiliar | 280026 | SEDOP | SERVENTE COM ENCARGOS COMPLEMENTARES |  | H | 0.75 | 19.69 | 14.76
Insumo | M00006 | SEDOP | Compactador de solo CM-13 | Equipamento | Hp | 0.3 | 3.85 | 1.15
MO sem LS => 9,33 LS => 0,00 MO com LS => 9,33
Valor do BDI => 3,95 | [5 empty] | Valor com BDI => |  |  | 19.86
| Código | Banco | Descrição | Tipo | Und | Quant. | Valor Unit | Total
Composição | 20174 | SEDOP | Retirada de entulho - manualmente (incluindo caixa coletora) |  | m³ | 1 | 108.94 | 108.94

## Table 46
Composição Auxiliar | 280026 | SEDOP | SERVENTE COM ENCARGOS COMPLEMENTARES |  | H | 0.72 | 19.69 | 14.17
Insumo | D00453 | SEDOP | Caixa Coletora | Material | m³ | 1 | 94.77 | 94.77
MO sem LS => 8,96 LS => 0,00 MO com LS => 8,96
Valor do BDI => 27,10 | [5 empty] | Valor com BDI => |  |  | 136.04
| Código | Banco | Descrição | Tipo | Und | Quant. | Valor Unit | Total
Composição | 280026 | SEDOP | SERVENTE COM ENCARGOS COMPLEMENTARES |  | H | 1 | 19.69 | 19.69
Composição Auxiliar | 295378 | SEDOP | CURSO DE CAPACITAÇÃO PARA SERVENTE (ENCARGOS COMPLEMENTARES) - HORISTA |  | H | 1 | 0.27 | 0.27
Insumo | EC373700 | SEDOP | ALIMENTACAO - HORISTA (ENCARGOS COMPLEMENTARES) (COLETADO CAIXA) | Outros | H | 1 | 3.17 | 3.17
Insumo | EC434670 | SEDOP | FERRAMENTAS - FAMILIA SERVENTE - HORISTA (ENCARGOS COMPLEMENTARES - COLETADO CAIXA) | Material | H | 1 | 0.59 | 0.59
Insumo | MO611100 | SEDOP | SERVENTE | Mão de Obra | H | 1 | 12.18 | 12.18
Insumo | EC373710 | SEDOP | TRANSPORTE - HORISTA (ENCARGOS COMPLEMENTARES) (COLETADO CAIXA) | Material | H | 1 | 1.02 | 1.02
Insumo | EC373720 | SEDOP | EXAMES - HORISTA (ENCARGOS COMPLEMENTARES) (COLETA CAIXA) | Material | H | 1 | 1.14 | 1.14
Insumo | EC434910 | SEDOP | EPI - FAMILIA SERVENTE - HORISTA (ENCARGOS COMPLEMENTARES - COLETADO CAIXA) | Material | H | 1 | 1.25 | 1.25
Insumo | EC373730 | SEDOP | SEGURO - HORISTA (ENCARGOS COMPLEMENTARES) (COLETA CAIXA) | Material | H | 1 | 0.07 | 0.07
MO sem LS => 12,45 LS => 0,00 MO com LS => 12,45
Valor do BDI => 4,89 | [5 empty] | Valor com BDI => |  |  | 24.58
| Código | Banco | Descrição | Tipo | Und | Quant. | Valor Unit | Total
Composição | 88316 | SINAPI | SERVENTE COM ENCARGOS COMPLEMENTARES | SEDI - SERVIÇOS DIVERSOS | H | 1 | 21.67 | 21.67
Composição Auxiliar | 95378 | SINAPI | CURSO DE CAPACITAÇÃO PARA SERVENTE (ENCARGOS COMPLEMENTARES) - HORISTA | SEDI - SERVIÇOS DIVERSOS | H | 1 | 0.31 | 0.31
Insumo | 6111 | SINAPI | SERVENTE DE OBRAS (HORISTA) | Mão de Obra | H | 1 | 14.12 | 14.12
Insumo | 37370 | SINAPI | ALIMENTACAO - HORISTA (COLETADO CAIXA - ENCARGOS COMPLEMENTARES) | Outros | H | 1 | 3.17 | 3.17
Insumo | 37371 | SINAPI | TRANSPORTE - HORISTA (COLETADO CAIXA - ENCARGOS COMPLEMENTARES) | Serviços | H | 1 | 1.02 | 1.02
Insumo | 37372 | SINAPI | EXAMES - HORISTA (COLETADO CAIXA - ENCARGOS COMPLEMENTARES) | Outros | H | 1 | 1.14 | 1.14
Insumo | 37373 | SINAPI | SEGURO - HORISTA (COLETADO CAIXA - ENCARGOS COMPLEMENTARES) | Taxas | H | 1 | 0.07 | 0.07
Insumo | 43467 | SINAPI | FERRAMENTAS - FAMILIA SERVENTE - HORISTA (ENCARGOS COMPLEMENTARES - COLETADO CAIXA) | Equipamento | H | 1 | 0.59 | 0.59
Insumo | 43491 | SINAPI | EPI - FAMILIA SERVENTE - HORISTA (ENCARGOS COMPLEMENTARES - COLETADO CAIXA) | Equipamento | H | 1 | 1.25 | 1.25

## Table 47
MO sem LS => 14,43 LS => 0,00 MO com LS => 14,43
Valor do BDI => 5,39 | [5 empty] | Valor com BDI => |  |  | 27.06
| Código | Banco | Descrição | Tipo | Und | Quant. | Valor Unit | Total
Composição | 280028 | SEDOP | TELHADISTA COM ENCARGOS COMPLEMENTARES |  | H | 1 | 24.25 | 24.25
Composição Auxiliar | 295385 | SEDOP | CURSO DE CAPACITAÇÃO PARA TELHADISTA (ENCARGO COMPLEMENTARES) - HORISTA |  | H | 1 | 0.2 | 0.2
Insumo | EC373710 | SEDOP | TRANSPORTE - HORISTA (ENCARGOS COMPLEMENTARES) (COLETADO CAIXA) | Material | H | 1 | 1.02 | 1.02
Insumo | EC373720 | SEDOP | EXAMES - HORISTA (ENCARGOS COMPLEMENTARES) (COLETA CAIXA) | Material | H | 1 | 1.14 | 1.14
Insumo | EC373700 | SEDOP | ALIMENTACAO - HORISTA (ENCARGOS COMPLEMENTARES) (COLETADO CAIXA) | Outros | H | 1 | 3.17 | 3.17
Insumo | EC373730 | SEDOP | SEGURO - HORISTA (ENCARGOS COMPLEMENTARES) (COLETA CAIXA) | Material | H | 1 | 0.07 | 0.07
Insumo | EC434590 | SEDOP | FERRAMENTAS - FAMILIA CARPINTEIRO DE FORMAS - HORISTA (ENCARGOS COMPLEMENTARES - COLETADO CAIXA) | Material | H | 1 | 0.49 | 0.49
Insumo | EC434830 | SEDOP | EPI - FAMILIA CARPINTEIRO DE FORMAS - HORISTA (ENCARGOS COMPLEMENTARES - COLETADO CAIXA) | Material | H | 1 | 1.34 | 1.34
Insumo | MO128690 | SEDOP | TELHADISTA | Mão de Obra | H | 1 | 16.82 | 16.82
MO sem LS => 17,02 LS => 0,00 MO com LS => 17,02
Valor do BDI => 6,03 | [5 empty] | Valor com BDI => |  |  | 30.28
| Código | Banco | Descrição | Tipo | Und | Quant. | Valor Unit | Total
Composição | 280030 | SEDOP | VIDRACEIRO COM ENCARGOS COMPLEMENTARES |  | H | 1 | 24.49 | 24.49
Composição Auxiliar | 295387 | SEDOP | CURSO DE CAPACITAÇÃO PARA VIDRACEIRO (ENCARGOS COMPLEMENTARES) - HORISTA |  | H | 1 | 0.26 | 0.26
Insumo | EC373700 | SEDOP | ALIMENTACAO - HORISTA (ENCARGOS COMPLEMENTARES) (COLETADO CAIXA) | Outros | H | 1 | 3.17 | 3.17
Insumo | MO104890 | SEDOP | VIDRACEIRO | Mão de Obra | H | 1 | 16.82 | 16.82
Insumo | EC373710 | SEDOP | TRANSPORTE - HORISTA (ENCARGOS COMPLEMENTARES) (COLETADO CAIXA) | Material | H | 1 | 1.02 | 1.02

## Table 48
Insumo | EC373720 | SEDOP | EXAMES - HORISTA (ENCARGOS COMPLEMENTARES) (COLETA CAIXA) |  | Material |  | H |  | 1 |  | 1.14 | 1.14
Insumo | EC434890 | SEDOP | EPI - FAMILIA PEDREIRO - HORISTA (ENCARGOS COMPLEMENTARES - COLETADO CAIXA) |  | Material |  | H |  | 1 |  | 1.17 | 1.17
Insumo | EC373730 | SEDOP | SEGURO - HORISTA (ENCARGOS COMPLEMENTARES) (COLETA CAIXA) |  | Material |  | H |  | 1 |  | 0.07 | 0.07
Insumo | EC434650 | SEDOP | FERRAMENTAS - FAMILIA PEDREIRO - HORISTA (ENCARGOS COMPLEMENTARES - COLETADO CAIXA) |  | Material |  | H |  | 1 |  | 0.84 | 0.84
MO sem LS => | [5 empty] | 17.08 |  | LS => |  | 0,00 MO com LS => |  |  | 17.08
Valor do BDI => | [5 empty] | 6.09 |  |  |  | Valor com BDI => |  |  | 30.58
[6 empty] | Total sem BDI | [6 empty] | 2595659.66
[6 empty] | Total do BDI | [6 empty] | 645611.43
[6 empty] | Total Geral | [6 empty] | 3241271.09
H DE A MENDONCA SERVICOS LTDA:17539314000160 |  |  |  | Assinado de forma digital por H DE A MENDONCA SERVICOS LTDA:17539314000160
H de A Mendonça