## Table 1
Prefeitura Municipal de Garrafão do Norte = = CNPJ: 22.980.940/0001-27 = =
OBRA: | CONSTRUÇÃO DE 04 PONTES EM CONCRETO EM GARRAFÃO DO NORTE, NAS RUAS: CARLOS GOMES (10,00 x 8,60 x 3,00m), FERNANDO GUILHON (10,00 x 6,00 x 3,00m), LUIS EDUARDO MAGALHÃES (10,00 x 6,00 x 3,00m) E GETÚLIO VARGAS (20,00 x 6,00 x 4,00m) - SERVIÇOS REMANESCENTES
LOCAL: | MUNICÍPIO DE GARRAFÃO DO NOTE - PA/124 (ÁREA URBANA) - 20/03/23
PLANILHA ORÇAMENTÁRIA
ITEM | DESCRIÇÃO | UNID. | QTD | PREÇO UNIT | PREÇO TOTAL
1 | SERVIÇOS GERAIS |  |  |  | 19186.64
1.1 | SERVIÇOS PRELIMINARES |  |  |  | 19186.64
1.1.3 | Entrada provisoria de energia eletrica aerea trifasica 40a em poste madeira | un | 8 | 2398.33 | 19186.64
2 | CARLOS GOMES (10,00 x 8,60 x 3,00m), |  |  |  | 247336.71
2.4 | SUPERESTRUTURA DOS ENCONTROS |  |  |  | 65071.79
2.4.1 | Alas, Cortinas e Alas com acesso
2.4.1.1 | Forma c/ madeira branca | M2 | 81 | 101.44 | 8216.64
2.4.1.2 | Concreto c/ seixo FCK=35 MPA (incl. preparo e lançamento) | m3 | 8.214 | 918.91 | 7547.93
2.4.1.3 | Armação p/ concreto | KG | 1117.148 | 15.63 | 17461.02
2.4.2 | Lajes de Transição
2.4.2.1 | Forma c/ madeira branca | M2 | 10.18 | 101.44 | 1032.25
2.4.2.2 | Concreto c/ seixo FCK=35 MPA (incl. preparo e lançamento) | m3 | 8.26 | 918.91 | 7586.52
2.4.2.3 | Armação p/ concreto | KG | 1486.08 | 15.63 | 23227.43
2.5 | SUPERESTRUTURA DO TABULEIRO |  |  |  | 163952.12
2.5.1 | Transversinas
2.5.1.1 | Forma c/ madeira branca | M2 | 15.04 | 101.44 | 1525.66
2.5.1.2 | Concreto c/ seixo FCK=35 MPA (incl. preparo e lançamento) | m3 | 5.04 | 918.91 | 4631.31
2.5.1.3 | Armação p/ concreto | KG | 907.2 | 15.63 | 14179.54
2.5.2 | Vigas
2.5.2.1 | Forma c/ madeira branca | M2 | 83.2 | 101.44 | 8439.81
2.5.2.2 | Concreto c/ seixo FCK=35 MPA (incl. preparo e lançamento) | m3 | 12.2 | 918.91 | 11210.7
2.5.2.3 | Armação p/ concreto | KG | 2196 | 15.63 | 34323.48
2.5.3 | Laje do tabuleiro
2.5.3.1 | Escoramento formas ate h = 3,30m, com madeira de 3a qualidade, nao aparelhada, aproveitamento tabuas 3x e prumos 4x. - Laje do Tabuleiro | m3 | 258 | 15.05 | 3882.9
2.5.3.2 | Forma c/ madeira branca | M2 | 86 | 101.44 | 8723.84
2.5.3.3 | Concreto c/ seixo FCK=35 MPA (incl. preparo e lançamento) | m3 | 20.64 | 918.91 | 18966.3
2.5.3.4 | Armação p/ concreto | KG | 3715.2 | 15.63 | 58068.58
2.6 | SERVIÇOS AUXILIARES |  |  |  | 10698.72
2.6.1 | Junta de dilatação em perfil extrudado de borracha vulcanizada de 50 x 80 mm - | m | 0 | 1540.79 | 0
2.6.2 | Guarda Corpo de Ponte em concreto armado 10x10cm c/ 3 travessas e peitoril | m | 10 | 454.73 | 4547.3
2.6.3 | Execução de barreira de concreto tipo new jersey | m | 10 | 604.24 | 6042.4
2.6.4 | Dreno de PVC D=75 mm | und | 6 | 18.17 | 109.02
2.7 | SERVIÇOS FINAIS |  |  |  | 7614.08
2.7.1 | Pintura de setas e zebrados - tinta base acrílica - espessura de 0,6 mm | m2 | 16.3 | 49.41 | 805.49
2.7.2 | Forn. e implantação placa sinaliz. tot.refletiva | m2 | 14.07 | 483.85 | 6808.59
3 | FERNANDO GUILHON (10,00 x 6,00 x 3,00m) |  |  |  | 402950.16
3.1 | SERVIÇOS INICIAIS |  |  |  | 40298.26
3.1.1 | Placa de advertência padrão Município | m2 | 25.6 | 234.64 | 6006.78
3.1.2 | Projeto Executivo de Pontes (Concreto e/ou estrutura mista) | m2 | 60 | 108.51 | 6510.6
3.1.3 | Furo de sondagem - mais de 15m | UN | 2 | 3407.82 | 6815.64
3.1.4 | Locacao da obra, com uso de equipamentos topograficos, inclusive nivelador | m2 | 129.75 | 30.26 | 3926.24
3.1.5 | Grupo gerador rebocável, potência 66 kva, motor a diesel - chp diurno. af_03/2016 | chp | 220 | 77.45 | 17039
3.2 | INFRAESTRUTURA DOS ENCONTROS |  |  |  | 29414.91
3.2.1 | Escavação mecanizada | M3 | 70.96 | 11.05 | 784.11
3.2.2 | Reaterro compactado | M3 | 50.61 | 41.8 | 2115.37
3.2.3 | Esgotamento com moto-bomba autoescovante | h | 240 | 8.74 | 2097.6
3.2.4 | Estaca pré-moldada seção 30 x 30 cm - fornecimento e cravação | m | 57 | 346.45 | 19747.65
3.2.5 | Arrasamento mecanico de estaca de concreto armado, diametros de até 40 | un | 4 | 57.11 | 228.44
3.2.6 | Escavação manual ate 1.50m de profundidade | M3 | 1.01 | 37.48 | 37.78
3.2.7 | Lastro de concreto magro, aplicado em blocos de coroamento ou sapatas. - Bloco | m3 | 0.84 | 678.93 | 567.59
3.2.8 | Forma c/ madeira branca - Laje do Tabuleiro | M2 | 6.94 | 101.44 | 704.4
3.2.9 | Concreto c/ seixo FCK=35 MPA (incl. preparo e lançamento) | m3 | 1.01 | 918.91 | 926.26
2010-02-03 | Armação p/ concreto - Bloco das alas | KG | 141.12 | 15.63 | 2205.71
3.3 | INFRAESTRUTURA DO TABULEIRO |  |  |  | 122871.51
3.3.1 | Estaca pré-moldada seção 30 x 30 cm - fornecimento e cravação | m | 180 | 346.45 | 62361
3.3.2 | Arrasamento mecanico de estaca de concreto armado, diametros de até 40 | un | 12 | 57.11 | 685.32
3.3.3 | Forma c/ madeira branca - Blocos do tabuleiro | M2 | 44.8 | 101.44 | 4544.51
3.3.4 | Concreto c/ seixo FCK=35 MPA (incl. preparo e lançamento) | m3 | 15.6 | 918.91 | 14335
3.3.5 | Armação p/ concreto - Blocos do tabuleiro | KG | 2184 | 15.63 | 34135.92
3.3.6 | Aparelho apoio neoprene fretado | dm3 | 48 | 141.87 | 6809.76
3.4 | SUPERESTRUTURA DOS ENCONTROS |  |  |  | 74551.25
3.4.1 | Alas e Cortinas e Alas com acesso
3.4.1.1 | Forma c/ madeira branca - Alas e Cortinas | M2 | 125.4 | 101.44 | 12720.58
3.4.1.2 | Concreto c/ seixo FCK=35 MPA (incl. preparo e lançamento) | m3 | 12.73 | 918.91 | 11697.72
3.4.1.3 | Armação p/ concreto - Alas e Cortinas | KG | 1782.2 | 15.63 | 27855.79
3.4.2 | Lajes de Transição
3.4.2.1 | Forma c/ madeira branca - Lajes de transição | M2 | 7.68 | 101.44 | 779.06
3.4.2.2 | Concreto c/ seixo FCK=35 MPA (incl. preparo e lançamento) | m3 | 5.76 | 918.91 | 5292.92
3.4.2.3 | Armação p/ concreto - Lajes de transição | KG | 1036.8 | 15.63 | 16205.18
3.5 | SUPERESTRUTURA DO TABULEIRO |  |  |  | 117501.43
3.5.1 | Transversinas
3.5.1.1 | Forma c/ madeira branca - Transversinas | M2 | 10.88 | 101.44 | 1103.67
3.5.1.2 | Concreto c/ seixo FCK=35 MPA (incl. preparo e lançamento) | m3 | 3.58 | 918.91 | 3293.37
3.5.1.3 | Armação p/ concreto - Transversinas | KG | 645.12 | 15.63 | 10083.23
3.5.2 | Vigas
3.5.2.1 | Forma c/ madeira branca - Vigas | M2 | 62.4 | 101.44 | 6329.86
3.5.2.2 | Concreto c/ seixo FCK=35 MPA (incl. preparo e lançamento) | m3 | 9.15 | 918.91 | 8408.03
3.5.2.3 | Armação p/ concreto - Vigas | KG | 1647 | 15.63 | 25742.61
3.5.3 | Laje do tabuleiro
3.5.3.1 | Escoramento formas ate h = 3,30m, com madeira de 3a qualidade, nao aparelhada, aproveitamento tabuas 3x e prumos 4x. - Laje do Tabuleiro | m3 | 180 | 15.05 | 2709
3.5.3.2 | Forma c/ madeira branca - Laje do Tabuleiro | M2 | 60 | 101.44 | 6086.4
3.5.3.3 | Concreto c/ seixo FCK=35 MPA (incl. preparo e lançamento) | m3 | 14.4 | 918.91 | 13232.3
3.5.3.4 | Armação p/ concreto - Laje do Tabuleiro | KG | 2592 | 15.63 | 40512.96
3.6 | SERVIÇOS AUXILIARES |  |  |  | 10698.72
3.6.1 | Junta de dilatação em perfil extrudado de borracha vulcanizada de 50 x 80 mm - | m | 0 | 1540.79 | 0
3.6.2 | Guarda Corpo de Ponte em concreto armado 10x10cm c/ 3 travessas e peitoril | m | 10 | 454.73 | 4547.3
3.6.3 | Execução de barreira de concreto tipo new jersey | m | 10 | 604.24 | 6042.4
3.6.4 | Dreno de PVC D=75 mm | und | 6 | 18.17 | 109.02
3.7 | SERVIÇOS FINAIS |  |  |  | 7614.08
3.7.1 | Pintura de setas e zebrados - tinta base acrílica - espessura de 0,6 mm | m2 | 16.3 | 49.41 | 805.49
3.7.2 | Forn. e implantação placa sinaliz. tot.refletiva | m2 | 14.07 | 483.85 | 6808.59
4 | LUIS EDUARDO MAGALHÃES (10,00 x 6,00 x 3,00m) |  |  |  | 400457.63
4.1 | SERVIÇOS INICIAIS |  |  |  | 40298.26
4.1.1 | Placa de advertência padrão Município | m2 | 25.6 | 234.64 | 6006.78
4.1.2 | Projeto Executivo de Pontes (Concreto e/ou estrutura mista) | m2 | 60 | 108.51 | 6510.6
4.1.3 | Furo de sondagem - mais de 15m | UN | 2 | 3407.82 | 6815.64
4.1.4 | Locacao da obra, com uso de equipamentos topograficos, inclusive nivelador | m2 | 129.75 | 30.26 | 3926.24
4.1.5 | Grupo gerador rebocável, potência 66 kva, motor a diesel - chp diurno. af_03/2016 | chp | 220 | 77.45 | 17039
4.1.6 | Desmonte de ponte de madeira existênte | m2 | 0 | 339.91 | 0
4.2 | INFRAESTRUTURA DOS ENCONTROS |  |  |  | 29395.28
4.2.1 | Escavação mecanizada | M3 | 70.96 | 11.05 | 784.11
4.2.2 | Reaterro compactado | M3 | 50.79 | 41.8 | 2122.9
4.2.3 | Esgotamento com moto-bomba autoescovante | h | 240 | 8.74 | 2097.6
4.2.4 | Estaca pré-moldada seção 30 x 30 cm - fornecimento e cravação | m | 57 | 346.45 | 19747.65
4.2.5 | Arrasamento mecanico de estaca de concreto armado, diametros de até 40 cm | un | 4 | 57.11 | 228.44
4.2.6 | Escavação manual ate 1.50m de profundidade | M3 | 1.01 | 37.48 | 37.78
4.2.7 | Lastro de concreto magro, aplicado em blocos de coroamento ou sapatas. - Bloco | m3 | 0.8 | 678.93 | 540.43
4.2.8 | Forma c/ madeira branca - Bloco das alas | M2 | 6.94 | 101.44 | 704.4
4.2.9 | Concreto c/ seixo FCK=35 MPA (incl. preparo e lançamento) | m3 | 1.01 | 918.91 | 926.26
2010-02-04 | Armação p/ concreto - Bloco das alas | KG | 141.12 | 15.63 | 2205.71
4.3 | INFRAESTRUTURA DO TABULEIRO |  |  |  | 122871.51
4.3.1 | Estaca pré-moldada seção 30 x 30 cm - fornecimento e cravação | m | 180 | 346.45 | 62361
4.3.2 | Arrasamento mecanico de estaca de concreto armado, diametros de até 40 | un | 12 | 57.11 | 685.32
4.3.3 | Forma c/ madeira branca - Blocos do tabuleiro | M2 | 44.8 | 101.44 | 4544.51
4.3.4 | Concreto c/ seixo FCK=35 MPA (incl. preparo e lançamento) | m3 | 15.6 | 918.91 | 14335
4.3.5 | Armação p/ concreto - Blocos do tabuleiro | KG | 2184 | 15.63 | 34135.92
4.3.6 | Aparelho apoio neoprene fretado | dm3 | 48 | 141.87 | 6809.76
4.4 | SUPERESTRUTURA DOS ENCONTROS |  |  |  | 72078.35
4.4.1 | Alas e Cortinas e Alas com acesso
4.4.1.1 | Forma c/ madeira branca - Alas e Cortinas | M2 | 119.4 | 101.44 | 12111.94
4.4.1.2 | Concreto c/ seixo FCK=35 MPA (incl. preparo e lançamento) | m3 | 12.13 | 918.91 | 11146.38
4.4.1.3 | Armação p/ concreto - Alas e Cortinas | KG | 1698.2 | 15.63 | 26542.87
4.4.2 | Lajes de transição
4.4.2.1 | Forma c/ madeira branca - Lajes de transição | M2 | 7.68 | 101.44 | 779.06
4.4.2.2 | Concreto c/ seixo FCK=35 MPA (incl. preparo e lançamento) | m3 | 5.76 | 918.91 | 5292.92
4.4.2.3 | Armação p/ concreto - Lajes de transição | KG | 1036.8 | 15.63 | 16205.18
4.5 | SUPERESTRUTURA DO TABULEIRO |  |  |  | 117501.43
4.5.1 | Transversinas
4.5.1.1 | Forma c/ madeira branca - Transversinas | M2 | 10.88 | 101.44 | 1103.67
4.5.1.2 | Concreto c/ seixo FCK=35 MPA (incl. preparo e lançamento) | m3 | 3.58 | 918.91 | 3293.37
4.5.1.3 | Armação p/ concreto - Transversinas | KG | 645.12 | 15.63 | 10083.23
4.5.2 | Vigas
4.5.2.1 | Forma c/ madeira branca - Vigas | M2 | 62.4 | 101.44 | 6329.86
4.5.2.2 | Concreto c/ seixo FCK=35 MPA (incl. preparo e lançamento) | m3 | 9.15 | 918.91 | 8408.03
4.5.2.3 | Armação p/ concreto - Vigas | KG | 1647 | 15.63 | 25742.61
4.5.3 | Laje do tabuleiro
4.5.3.1 | Escoramento formas ate h = 3,30m, com madeira de 3a qualidade, nao aparelhada, aproveitamento tabuas 3x e prumos 4x. - Laje do Tabuleiro | m3 | 180 | 15.05 | 2709
4.5.3.2 | Forma c/ madeira branca - Laje do Tabuleiro | M2 | 60 | 101.44 | 6086.4
4.5.3.3 | Concreto c/ seixo FCK=35 MPA (incl. preparo e lançamento) | m3 | 14.4 | 918.91 | 13232.3
4.5.3.4 | Armação p/ concreto - Laje do Tabuleiro | KG | 2592 | 15.63 | 40512.96
4.6 | SERVIÇOS AUXILIARES |  |  |  | 10698.72
4.6.1 | Junta de dilatação em perfil extrudado de borracha vulcanizada de 50 x 80 mm - | m | 0 | 1540.79 | 0
4.6.2 | Guarda Corpo de Ponte em concreto armado 10x10cm c/ 3 travessas e peitoril | m2 | 10 | 454.73 | 4547.3
4.6.3 | Execução de barreira de concreto tipo new jersey | m | 10 | 604.24 | 6042.4
4.6.4 | Dreno de PVC D=75 mm | und | 6 | 18.17 | 109.02
4.7 | SERVIÇOS FINAIS |  |  |  | 7614.08
4.7.1 | Pintura de setas e zebrados - tinta base acrílica - espessura de 0,6 mm | m2 | 16.3 | 49.41 | 805.49
4.7.2 | Forn. e implantação placa sinaliz. tot.refletiva | m2 | 14.07 | 483.85 | 6808.59
5 | GETÚLIO VARGAS (20,00 x 6,00 x 4,00m), |  |  |  | 634059.09
5.1 | SERVIÇOS INICIAIS |  |  |  | 66085.58
5.1.1 | Placa de advertência padrão Município | m2 | 25.6 | 234.64 | 6006.78
5.1.2 | Projeto Executivo de Pontes (Concreto e/ou estrutura mista) | m2 | 120 | 108.51 | 13021.2
5.1.3 | Furo de sondagem - mais de 15m | UN | 2 | 3407.82 | 6815.64
5.1.4 | Locacao da obra, com uso de equipamentos topograficos, inclusive nivelador | m2 | 203.7 | 30.26 | 6163.96
5.1.5 | Grupo gerador rebocável, potência 66 kva, motor a diesel - chp diurno. af_03/2016 | chp | 440 | 77.45 | 34078
5.1.6 | Desmonte de ponte de madeira existênte | m2 | 0 | 339.91 | 0
5.2 | INFRAESTRUTURA DOS ENCONTROS |  |  |  | 30376.32
5.2.1 | Escavação mecanizada | M3 | 94.61 | 11.05 | 1045.48
5.2.2 | Reaterro compactado | M3 | 68 | 41.8 | 2842.57
5.2.3 | Esgotamento com moto-bomba autoescovante | h | 240 | 8.74 | 2097.6
5.2.4 | Estaca pré-moldada seção 30 x 30 cm - fornecimento e cravação | m | 57 | 346.45 | 19747.65
5.2.5 | Arrasamento mecanico de estaca de concreto armado, diametros de até 40 | un | 4 | 57.11 | 228.44
5.2.6 | Escavação manual ate 1.50m de profundidade | M3 | 1.01 | 37.48 | 37.78
5.2.7 | Lastro de concreto magro, aplicado em blocos de coroamento ou sapatas. - Bloco | m3 | 0.8 | 678.93 | 540.43
5.2.8 | Forma c/ madeira branca - Bloco das alas | M2 | 6.94 | 101.44 | 704.4
5.2.9 | Concreto c/ seixo FCK=35 MPA (incl. preparo e lançamento) | m3 | 1.01 | 918.91 | 926.26
2010-02-05 | Armação p/ concreto - Bloco das alas | KG | 141.12 | 15.63 | 2205.71
5.3 | INFRAESTRUTURA DO TABULEIRO |  |  |  | 193948.24
5.3.1 | Estaca pré-moldada seção 30 x 30 cm - fornecimento e cravação | m | 288 | 346.45 | 99777.6
5.3.2 | Arrasamento mecanico de estaca de concreto armado, diametros de até 40 | un | 18 | 57.11 | 1027.98
5.3.3 | Forma c/ madeira branca - Blocos do tabuleiro | M2 | 67.2 | 101.44 | 6816.77
5.3.4 | Concreto c/ seixo FCK=35 MPA (incl. preparo e lançamento) | m3 | 23.4 | 918.91 | 21502.49
5.3.5 | Armação p/ concreto - Blocos do tabuleiro | KG | 3276 | 15.63 | 51203.88
5.3.6 | Aparelho apoio neoprene fretado | dm3 | 96 | 141.87 | 13619.52
5.4 | SUPERESTRUTURA DOS ENCONTROS |  |  |  | 82217.26
5.4.1 | Alas e Cortinas e Alas com acesso
5.4.1.1 | Forma c/ madeira branca - Alas e Cortinas | M2 | 144 | 101.44 | 14607.36
5.4.1.2 | Concreto c/ seixo FCK=35 MPA (incl. preparo e lançamento) | m3 | 14.59 | 918.91 | 13406.9
5.4.1.3 | Armação p/ concreto - Alas e Cortinas | KG | 2042.6 | 15.63 | 31925.84
5.4.2 | Lajes de transição
5.4.2.1 | Forma c/ madeira branca - Lajes de transição | M2 | 7.68 | 101.44 | 779.06
5.4.2.2 | Concreto c/ seixo FCK=35 MPA (incl. preparo e lançamento) | m3 | 5.76 | 918.91 | 5292.92
5.4.2.3 | Armação p/ concreto - Lajes de transição | KG | 1036.8 | 15.63 | 16205.18
5.5 | SUPERESTRUTURA DO TABULEIRO |  |  |  | 232971.49
5.5.1 | Transversinas
5.5.1.1 | Forma c/ madeira branca - Transversinas | M2 | 10.88 | 101.44 | 1103.67
5.5.1.2 | Concreto c/ seixo FCK=35 MPA (incl. preparo e lançamento) | m3 | 5.38 | 918.91 | 4940.06
5.5.1.3 | Armação p/ concreto - Transversinas | KG | 967.68 | 15.63 | 15124.84
5.5.2 | Vigas
5.5.2.1 | Forma c/ madeira branca - Vigas | M2 | 124.8 | 101.44 | 12659.71
5.5.2.2 | Concreto c/ seixo FCK=35 MPA (incl. preparo e lançamento) | m3 | 36.6 | 918.91 | 33632.11
5.5.2.3 | Armação p/ concreto - Vigas | KG | 6588 | 15.63 | 102970.44
5.5.3 | Laje do tabuleiro
5.5.3.1 | Escoramento formas ate h = 3,30m, com madeira de 3a qualidade, nao aparelhada, aproveitamento tabuas 3x e prumos 4x. - Laje do Tabuleiro | m3 | 180 | 15.05 | 2709
5.5.3.2 | Forma c/ madeira branca - Laje do Tabuleiro | M2 | 60 | 101.44 | 6086.4
5.5.3.3 | Concreto c/ seixo FCK=35 MPA (incl. preparo e lançamento) | m3 | 14.4 | 918.91 | 13232.3
5.5.3.4 | Armação p/ concreto - Laje do Tabuleiro | KG | 2592 | 15.63 | 40512.96
5.6 | SERVIÇOS AUXILIARES |  |  |  | 20052.48
5.6.1 | Junta de dilatação em perfil extrudado de borracha vulcanizada de 50 x 80 mm - | m | 6 | 1540.79 | 9244.74
5.6.2 | Guarda Corpo de Ponte em concreto armado 10x10cm c/ 3 travessas e peitoril | m2 | 10 | 454.73 | 4547.3
5.6.3 | Execução de barreira de concreto tipo new jersey | m | 10 | 604.24 | 6042.4
5.6.4 | Dreno de PVC D=75 mm | und | 12 | 18.17 | 218.04
5.7 | SERVIÇOS FINAIS |  |  |  | 8407.72
5.7.1 | Pintura de setas e zebrados - tinta base acrílica - espessura de 0,6 mm | m2 | 32.36 | 49.41 | 1599.13
5.7.2 | Forn. e implantação placa sinaliz. tot.refletiva | m2 | 14.07 | 483.85 | 6808.59
13 | DESMOBILIZAÇÃO |  |  |  | 30389.09
13.1 | DESMOBILIZAÇÃO |  |  |  | 30389.09
2013-01-01 | Desmobilização Geral de pessoal e equipamentos | und | 1 | 30389.09 | 30389.09
VALOR TOTAL DO ORÇAMENTO |  |  |  |  | 1734379.32