## Orçamento Sintético
|  |  | Obra | Bancos |  | B.D.I. |  | Encargos Sociais
|  |  | Micro Sistemas de Abastecimentos em Vilas do Município | SINAPI - 12/2023 - Pará SEDOP - 10/2023 - Pará |  | 24,0% |  | Não Desonerado: 0,00%
Orçamento Sintético
Item | Código | Banco | Descrição | Und | Quant. | Valor Unit | Valor Unit com BDI | Total | Peso (%)
1 |  |  | Serviços Preliminares |  |  |  |  | 1347.9 | 0.4441%
1.1 | 011340 | SEDOP | Placa de obra em lona com plotagem de gráfica | m² | 6 | 181.17 | 224.65 | 1347.9 | 0.4441%
2 |  |  | Poço Artesiano |  |  |  |  | 203381.44 | 67%
2.1 | PMGN-03 | Próprio | Perfuração de Poço Artesiano 6", Tubo Geomecânico Leve, poço com 100 metros | und | 1 | 74553.32 | 92446.11 | 92446.11 | 30.46%
2.2 | PMGN-04 | Próprio | Perfuração de Poço Artesiano 6", Tubo Geomecânico Leve, poço com 120 metros | und | 1 | 89463.98 | 110935.33 | 110935.33 | 36.55%
3 |  |  | Castelo D`Água |  |  | 2 |  | 98807.64 | 32.55%
3.1 |  |  | Fundação |  |  |  |  | 11029.54 | 3.634%
3.1.1 | 010009 | SEDOP | Locação da obra a trena | m² | 9,00 x 2,00 = 18.0 | 5.56 | 6.89 | 124.02 | 0.04086%
3.1.2 | 96523 | SINAPI | ESCAVAÇÃO MANUAL PARA BLOCO DE COROAMENTO OU SAPATA (INCLUINDO ESCAVAÇÃO PARA COLOCAÇÃO DE FÔRMAS). AF_06/2017 | m³ | 7,20 x 2,00 = 14.4 | 98.9 | 122.63 | 1765.87 | 0.5818%
3.1.3 | 96995 | SINAPI | REATERRO MANUAL APILOADO COM SOQUETE. AF_10/2017 | m³ | 5,56 x 2,00 = 11.12 | 52.24 | 64.77 | 720.24 | 0.2373%
3.1.4 | 96616 | SINAPI | LASTRO DE CONCRETO MAGRO, APLICADO EM BLOCOS DE COROAMENTO OU SAPATAS. AF_08/2017 | m³ | 0,20 x 2,00 = 0.4 | 803.58 | 996.43 | 398.57 | 0.1313%
3.1.5 | 92263 | SINAPI | FABRICAÇÃO DE FÔRMA PARA PILARES E ESTRUTURAS SIMILARES, EM CHAPA DE MADEIRA COMPENSADA RESINADA, E = 17 MM. AF_09/2020 | m² | 10,39 x 2,00 = 20.78 | 176.43 | 218.77 | 4546.04 | 1.498%
3.1.6 | 96546 | SINAPI | ARMAÇÃO DE BLOCO, VIGA BALDRAME OU SAPATA UTILIZANDO AÇO CA-50 DE 10 MM - MONTAGEM. AF_06/2017 | KG | 38,10 x 2,00 = 76.2 | 12.62 | 15.64 | 1191.76 | 0.3926%
3.1.7 | 94970 | SINAPI | CONCRETO FCK = 20MPA, TRAÇO 1:2,7:3 (EM MASSA SECA DE CIMENTO/ AREIA MÉDIA/ BRITA 1) - PREPARO MECÂNICO COM BETONEIRA 600 L. AF_05/2021 | m³ | 1,42 x 2,00 = 2.84 | 648.3 | 803.89 | 2283.04 | 0.7521%
3.2 |  |  | Superetrutura |  |  |  |  | 25197.03 | 8.301%
3.2.1 | 92263 | SINAPI | FABRICAÇÃO DE FÔRMA PARA PILARES E ESTRUTURAS SIMILARES, EM CHAPA DE MADEIRA COMPENSADA RESINADA, E = 17 MM. AF_09/2020 | m² | 29,32 x 2,00 = 58.64 | 176.43 | 218.77 | 12828.67 | 4.226%
3.2.2 | 92763 | SINAPI | ARMAÇÃO DE PILAR OU VIGA DE ESTRUTURA CONVENCIONAL DE CONCRETO ARMADO UTILIZANDO AÇO CA-50 DE 12,5 MM - MONTAGEM. AF_06/2022 | KG | 28,20 x 2,00 = 56.4 | 9.06 | 11.23 | 633.37 | 0.2087%
3.2.3 | 92762 | SINAPI | ARMAÇÃO DE PILAR OU VIGA DE ESTRUTURA CONVENCIONAL DE CONCRETO ARMADO UTILIZANDO AÇO CA-50 DE 10,0 MM - MONTAGEM. AF_06/2022 | KG | 101,30 x 2,00 = 202.6 | 10.79 | 13.37 | 2708.76 | 0.8924%
3.2.4 | 92761 | SINAPI | ARMAÇÃO DE PILAR OU VIGA DE ESTRUTURA CONVENCIONAL DE CONCRETO ARMADO UTILIZANDO AÇO CA-50 DE 8,0 MM - MONTAGEM. AF_06/2022 | KG | 57,90 x 2,00 = 115.8 | 12.09 | 14.99 | 1735.84 | 0.5719%
3.2.5 | 92760 | SINAPI | ARMAÇÃO DE PILAR OU VIGA DE ESTRUTURA CONVENCIONAL DE CONCRETO ARMADO UTILIZANDO AÇO CA-50 DE 6,3 MM - MONTAGEM. AF_06/2022 | KG | 2,30 x 2,00 = 4.6 | 12.93 | 16.03 | 73.73 | 0.02429%
3.2.6 | 92759 | SINAPI | ARMAÇÃO DE PILAR OU VIGA DE ESTRUTURA CONVENCIONAL DE CONCRETO ARMADO UTILIZANDO AÇO CA-60 DE 5,0 MM - MONTAGEM. AF_06/2022 | KG | 73,40 x 2,00 = 146.8 | 13.77 | 17.07 | 2505.87 | 0.8256%
3.2.7 | 94970 | SINAPI | CONCRETO FCK = 20MPA, TRAÇO 1:2,7:3 (EM MASSA SECA DE CIMENTO/ AREIA MÉDIA/ BRITA 1) - PREPARO MECÂNICO COM BETONEIRA 600 L. AF_05/2021 | m³ | 2,93 x 2,00 = 5.86 | 648.3 | 803.89 | 4710.79 | 1.552%
3.3 |  |  | Diversos |  |  |  |  | 62581.07 | 20.62%
3.3.1 | 88489 | SINAPI | PINTURA LÁTEX ACRÍLICA PREMIUM, APLICAÇÃO MANUAL EM PAREDES, DUAS DEMÃOS. AF_04/2023 | m² | 80,52 x 2,00 = 161.04 | 13.77 | 17.07 | 2748.95 | 0.9056%
3.3.2 | 99837 | SINAPI | GUARDA-CORPO DE AÇO GALVANIZADO DE 1,10M, MONTANTES TUBULARES DE 1.1/4 ESPAÇADOS DE 1,20M, TRAVESSA SUPERIOR DE 1.1/2, GRADIL FORMADO POR TUBOS HORIZONTAIS DE 1 E VERTICAIS DE 3/4, FIXADO COM CHUMBADOR MECÂNICO. AF_04/2019_PS | M | 16,80 x 2,00 = 33.6 | 553.86 | 686.78 | 23075.8 | 7.602%
3.3.4 | 180840 | SEDOP | Reservatório em fibra de vidro 20.000 L | UN | 1,00 x 2,00 = 2.0 | 14821.1 | 18378.16 | 36756.32 | 12.11%
[5 empty] | Total sem BDI |  | 244792.15
[5 empty] | Total do BDI |  | 58744.83
[5 empty] | Total Geral |  | 303536.98
_______________________________________________________________ Prefeitura Municipal de Garrafão do Norte Engenheiro Civil