## Orçamento Sintético
Orçamento Sintético
Item | Código | Banco | Descrição | Und | Quant. | Valor Unit | Valor Unit com BDI | Total | Peso (%)
1 |  |  | Serviços Preliminares |  |  |  |  | 1330.56 | 0.4442%
1.1 | 011340 | SEDOP | Placa de obra em lona com plotagem de gráfica | m² | 6 | 178.84 | 221.76 | 1330.56 | 0.4442%
2 |  |  | Poço Artesiano |  |  |  |  | 200594.46 | 66.96%
2.1 | PMGN-03 | Próprio | Perfuração de Poço Artesiano 6", Tubo Geomecânico Leve, poço com 100 metros | und | 1 | 73531.7 | 91179.3 | 91179.3 | 30.44%
2.2 | PMGN-04 | Próprio | Perfuração de Poço Artesiano 6", Tubo Geomecânico Leve, poço com 120 metros | und | 1 | 88238.04 | 109415.16 | 109415.16 | 36.52%
3 |  |  | Castelo D`Água |  | 2 |  |  | 97640.22 | 32.59%
3.1 |  |  | Fundação |  |  |  |  | 10913.19 | 3.643%
3.1.1 | 010009 | SEDOP | Locação da obra a trena | m² | 9,00 x 2,00 = 18.0 | 5.5 | 6.82 | 122.76 | 0.04098%
3.1.2 | 96523 | SINAPI | ESCAVAÇÃO MANUAL PARA BLOCO DE COROAMENTO OU SAPATA (INCLUINDO ESCAVAÇÃO PARA COLOCAÇÃO DE FÔRMAS). AF_06/2017 | m³ | 7,20 x 2,00 = 14.4 | 98.43 | 122.05 | 1757.52 | 0.5867%
3.1.3 | 96995 | SINAPI | REATERRO MANUAL APILOADO COM SOQUETE. AF_10/2017 | m³ | 5,56 x 2,00 = 11.12 | 51.97 | 64.44 | 716.57 | 0.2392%
3.1.4 | 96616 | SINAPI | LASTRO DE CONCRETO MAGRO, APLICADO EM BLOCOS DE COROAMENTO OU SAPATAS. AF_08/2017 | m³ | 0,20 x 2,00 = 0.4 | 794.27 | 984.89 | 393.95 | 0.1315%
3.1.5 | 92263 | SINAPI | FABRICAÇÃO DE FÔRMA PARA PILARES E ESTRUTURAS SIMILARES, EM CHAPA DE MADEIRA COMPENSADA RESINADA, E = 17 MM. AF_09/2020 | m² | 10,39 x 2,00 = 20.78 | 174.43 | 216.29 | 4494.5 | 1.5%
3.1.6 | 96546 | SINAPI | ARMAÇÃO DE BLOCO, VIGA BALDRAME OU SAPATA UTILIZANDO AÇO CA-50 DE 10 MM - MONTAGEM. AF_06/2017 | KG | 38,10 x 2,00 = 76.2 | 12.48 | 15.47 | 1178.81 | 0.3935%
3.1.7 | 94970 | SINAPI | CONCRETO FCK = 20MPA, TRAÇO 1:2,7:3 (EM MASSA SECA DE CIMENTO/ AREIA MÉDIA/ BRITA 1) - PREPARO MECÂNICO COM BETONEIRA 600 L. AF_05/2021 | m³ | 1,42 x 2,00 = 2.84 | 638.66 | 791.93 | 2249.08 | 0.7508%
3.2 |  |  | Superetrutura |  |  |  |  | 24891.93 | 8.309%
3.2.1 | 92263 | SINAPI | FABRICAÇÃO DE FÔRMA PARA PILARES E ESTRUTURAS SIMILARES, EM CHAPA DE MADEIRA COMPENSADA RESINADA, E = 17 MM. AF_09/2020 | m² | 29,32 x 2,00 = 58.64 | 174.43 | 216.29 | 12683.24 | 4.234%
3.2.2 | 92763 | SINAPI | ARMAÇÃO DE PILAR OU VIGA DE ESTRUTURA CONVENCIONAL DE CONCRETO ARMADO UTILIZANDO AÇO CA-50 DE 12,5 MM - MONTAGEM. AF_06/2022 | KG | 28,20 x 2,00 = 56.4 | 8.95 | 11.09 | 625.47 | 0.2088%
3.2.3 | 92762 | SINAPI | ARMAÇÃO DE PILAR OU VIGA DE ESTRUTURA CONVENCIONAL DE CONCRETO ARMADO UTILIZANDO AÇO CA-50 DE 10,0 MM - MONTAGEM. AF_06/2022 | KG | 101,30 x 2,00 = 202.6 | 10.65 | 13.2 | 2674.32 | 0.8927%
3.2.4 | 92761 | SINAPI | ARMAÇÃO DE PILAR OU VIGA DE ESTRUTURA CONVENCIONAL DE CONCRETO ARMADO UTILIZANDO AÇO CA-50 DE 8,0 MM - MONTAGEM. AF_06/2022 | KG | 57,90 x 2,00 = 115.8 | 11.96 | 14.83 | 1717.31 | 0.5733%
3.2.5 | 92760 | SINAPI | ARMAÇÃO DE PILAR OU VIGA DE ESTRUTURA CONVENCIONAL DE CONCRETO ARMADO UTILIZANDO AÇO CA-50 DE 6,3 MM - MONTAGEM. AF_06/2022 | KG | 2,30 x 2,00 = 4.6 | 12.79 | 15.85 | 72.91 | 0.02434%
3.2.6 | 92759 | SINAPI | ARMAÇÃO DE PILAR OU VIGA DE ESTRUTURA CONVENCIONAL DE CONCRETO ARMADO UTILIZANDO AÇO CA-60 DE 5,0 MM - MONTAGEM. AF_06/2022 | KG | 73,40 x 2,00 = 146.8 | 13.62 | 16.88 | 2477.98 | 0.8272%
3.2.7 | 94970 | SINAPI | CONCRETO FCK = 20MPA, TRAÇO 1:2,7:3 (EM MASSA SECA DE CIMENTO/ AREIA MÉDIA/ BRITA 1) - PREPARO MECÂNICO COM BETONEIRA 600 L. AF_05/2021 | m³ | 2,93 x 2,00 = 5.86 | 638.66 | 791.93 | 4640.7 | 1.549%
3.3 |  |  | Diversos |  |  |  |  | 61835.1 | 20.64%
3.3.1 | 88489 | SINAPI | PINTURA LÁTEX ACRÍLICA PREMIUM, APLICAÇÃO MANUAL EM PAREDES, DUAS DEMÃOS. AF_04/2023 | m² | 80,52 x 2,00 = 161.04 | 13.62 | 16.88 | 2718.35 | 0.9074%
3.3.2 | 99837 | SINAPI | GUARDA-CORPO DE AÇO GALVANIZADO DE 1,10M, MONTANTES TUBULARES DE 1.1/4 ESPAÇADOS DE 1,20M, TRAVESSA SUPERIOR DE 1.1/2, GRADIL FORMADO POR TUBOS HORIZONTAIS DE 1 E VERTICAIS DE 3/4, FIXADO COM CHUMBADOR MECÂNICO. AF_04/2019_PS | M | 16,80 x 2,00 = 33.6 | 548.57 | 680.22 | 22855.39 | 7.63%
3.3.4 | 180840 | SEDOP | Reservatório em fibra de vidro 20.000 L | UN | 1,00 x 2,00 = 2.0 | 14621.52 | 18130.68 | 36261.36 | 12.1%
[5 empty] | Total sem BDI |  | 241589.31
[5 empty] | Total do BDI |  | 57975.93
[5 empty] | Total Geral |  | 299565.24
GARRAFÃO DO NORTE - PA, 08 DE JANEIRO DE 2024
_______________________________________________________________ CHARLES P N DE MONTH & CIA LTDA CNPJ: 22.152.067/0001-84