## PLA.ORÇAMENTARIA
ENDEREÇO: Rua Rogerio Coutinho - CENTRO
CNPJ: 04.746.754/0001-46
CEP: 68.650-000
|  |  |  | SINAP 02/2024 |  |  | SEDOP 02/2024
|  |  |  | B D I (%) |  |  | 31.77%
PREFEITURA MUNICIPAL DE GARRAFÃO DO NORTE
ESCOLA MUNICIPAL DO ENSINO FUNDAMENTAL SANTA MARIA
OBRA: REFORMA E AMPLAIÇÃO
ENDEREÇO DA OBRA: VILA DO LOURO
Item | Código | Banco | Descrição | Und | Quant. | Valor Unit | Valor Unit com BDI | Total | Peso (%)
1 |  |  | SERVIÇOS PRELIMINARES |  |  |  |  | 178801.5 | 9.933%
1.1 | 011340 | SEDOP | Placa de obra em lona com plotagem de gráfica | m² | 6 | 127.78 | 168.37 | 1010.22 | 0.05612% | 766.68
1.2 | 010005 | SEDOP | Barracão de madeira/Almoxarifado | m² | 10 | 360.77 | 475.38 | 4753.8 | 0.2641% | 3607.7
1.3 | 200001 | SEDOP | ENGENHEIRO CIVIL/ ELETRICISTA/SANITARISTA/MECANICO E ARQUITETO DE OBRA JUNIOR COM ENCARGOS COMPLEMENTARES | mês | 6 | 17864.89 | 23540.56 | 141243.36 | 7.847%
1.4 | 93572 | SINAPI | ENCARREGADO GERAL DE OBRAS COM ENCARGOS COMPLEMENTARES | MES | 6 | 4021.42 | 5299.02 | 31794.12 | 1.766% | 24128.52
2 |  |  | DEMOLIÇÕES E RETIRADA |  |  |  |  | 49486.15 | 2.749% | 0
2.1 | 021527 | SEDOP | Retirada de grade de ferro | m² | 52.8 | 22.49 | 29.63 | 1564.46 | 0.08691% | 1187.472
2.2 | 97644 | SINAPI | REMOÇÃO DE PORTAS, DE FORMA MANUAL, SEM REAPROVEITAMENTO. AF_09/2023 | m² | 26.88 | 8.49 | 11.18 | 300.51 | 0.01669% | 228.2112
2.3 | 020235 | SEDOP | Retirada de piso ceramico, inclusive camada regularizadora | m² | 604.5 | 27.11 | 35.72 | 21592.74 | 1.2% | #REF!
2.4 | 020016 | SEDOP | Demolição manual de alvenaria de tijolo - BANHEIRO SALA DE AULA | m³ | 7.2 | 58.1 | 76.55 | 551.16 | 0.03062% | 88909.26
2.6 | 020235 | SEDOP | Retirada de piso ceramico, inclusive camada regularizadora VARANDA | m² | 188 | 27.11 | 35.72 | 6715.36 | 0.3731%
2.6 | 020628 | SEDOP | Retirada de piso cimentado | m² | 565.8 | 25.17 | 33.16 | 18761.92 | 1.042%
3 |  |  | DEMOLIÇÃO BLOCO DA COZINHA |  |  |  |  | 16648.91 | 0.9249%
3.1 | 020016 | SEDOP | Demolição manual de alvenaria de tijolo BLOCO DA COZINHA | m³ | 47.88 | 58.1 | 76.55 | 3665.21 | 0.2036%
3.2 | 104789 | SINAPI | DEMOLIÇÃO DE PISO DE CONCRETO SIMPLES, DE FORMA MANUAL, SEM REAPROVEITAMENTO. AF_09/2023 | m³ | 10 | 177.43 | 233.79 | 2337.9 | 0.1299%
3.3 | 020307 | SEDOP | Retirada de telhas de barro | m² | 220 | 11.59 | 15.27 | 3359.4 | 0.1866%
3.5 | 020020 | SEDOP | Retirada da estrutura em madeira da cobertura | m² | 220 | 25.14 | 33.12 | 7286.4 | 0.4048%
4 |  |  | DEMOLIÇÃO E RETIRADA -TELHADO |  |  |  |  | 27959.73 | 1.553%
4.1 | 020307 | SEDOP | Retirada de telhas de barro | m² | 577.8 | 11.59 | 15.27 | 8823 | 0.4902%
4.3 | 020020 | SEDOP | Retirada da estrutura em madeira da cobertura | m² | 577.8 | 25.14 | 33.12 | 19136.73 | 1.063%
5 |  |  | REFORMA E AMPLIAÇÃO MURO E FACHADA |  |  |  |  | 70995.08 | 3.944%
5.1 | 050036 | SEDOP | Forma c/ madeira branca (incl. desforma) | m² | 23.75 | 107.39 | 141.5 | 3360.62 | 0.1867%
5.2 | 102475 | SINAPI | CONCRETO FCK = 20MPA, TRAÇO 1:2,6:2,9 (EM MASSA SECA DE CIMENTO/ AREIA MÉDIA/ SEIXO ROLADO) - PREPARO MECÂNICO COM BETONEIRA 400 L. AF_05/2021 | m³ | 2.128 | 640.18 | 843.56 | 1795.09 | 0.09973%
5.3 | 92919 | SINAPI | ARMAÇÃO DE ESTRUTURAS DIVERSAS DE CONCRETO ARMADO, EXCETO VIGAS, PILARES, LAJES E FUNDAÇÕES, UTILIZANDO AÇO CA-50 DE 10,0 MM - MONTAGEM. AF_06/2022 | KG | 228 | 8.23 | 10.84 | 2471.52 | 0.1373%
5.4 | 92916 | SINAPI | ARMAÇÃO DE ESTRUTURAS DIVERSAS DE CONCRETO ARMADO, EXCETO VIGAS, PILARES, LAJES E FUNDAÇÕES, UTILIZANDO AÇO CA-50 DE 6,3 MM - MONTAGEM. AF_06/2022 | KG | 85.3 | 10.97 | 14.45 | 1232.58 | 0.06848%
5.5 | 103325 | SINAPI | ALVENARIA DE VEDAÇÃO DE BLOCOS CERÂMICOS FURADOS NA VERTICAL DE 14X19X39 CM (ESPESSURA 14 CM) E ARGAMASSA DE ASSENTAMENTO COM PREPARO MANUAL. AF_12/2021 | m² | 46.08 | 61.15 | 80.57 | 3712.66 | 0.2063%
5.6 | 87905 | SINAPI | CHAPISCO APLICADO EM ALVENARIA (COM PRESENÇA DE VÃOS) E ESTRUTURAS DE CONCRETO DE FACHADA, COM COLHER DE PEDREIRO. ARGAMASSA TRAÇO 1:3 COM PREPARO EM BETONEIRA 400L. AF_10/2022 | m² | 92.16 | 6.96 | 9.17 | 845.1 | 0.04695%
5.7 | 87561 | SINAPI | MASSA ÚNICA, PARA RECEBIMENTO DE PINTURA OU CERÂMICA, EM ARGAMASSA INDUSTRIALIZADA, PREPARO MECÂNICO, APLICADO COM EQUIPAMENTO DE MISTURA E PROJEÇÃO DE 1,5 M3/H DE ARGAMASSA EM FACES INTERNAS DE PAREDES, ESPESSURA DE 10MM, SEM EXECUÇÃO DE TALISCAS. AF_06/2014 | m² | 92.16 | 34.89 | 45.97 | 4236.59 | 0.2354%
5.8 | 87561 | SINAPI | MASSA ÚNICA, PARA RECEBIMENTO DE PINTURA OU CERÂMICA, EM ARGAMASSA INDUSTRIALIZADA, PREPARO MECÂNICO, APLICADO COM EQUIPAMENTO DE MISTURA E PROJEÇÃO DE 1,5 M3/H DE ARGAMASSA EM FACES INTERNAS DE PAREDES, ESPESSURA DE 10MM, SEM EXECUÇÃO DE TALISCAS. AF_06/2014 REPAROS EM REBOCO NA EXTENSÃO DO MURO) | m² | 152.3 | 34.89 | 45.97 | 7001.23 | 0.389%
5.9 | 88489 | SINAPI | PINTURA LÁTEX ACRÍLICA PREMIUM, APLICAÇÃO MANUAL EM PAREDES, DUAS DEMÃOS. AF_04/2023 | m² | 452.16 | 10.33 | 13.61 | 6153.89 | 0.3419%
5.10 | 101749 | SINAPI | PISO CIMENTADO, TRAÇO 1:3 (CIMENTO E AREIA), ACABAMENTO LISO, ESPESSURA 4,0 CM, PREPARO MECÂNICO DA ARGAMASSA. AF_09/2020 - CALÇADA ENTRADA | m² | 288 | 46.23 | 60.91 | 17542.08 | 0.9746%
5.11 | 250717 | SEDOP | Passarela coberta c/telhas de barro (com pilar 6"x3") | m | 5 | 1305.36 | 1720.07 | 8600.35 | 0.4778%
5.11 | 102492 | SINAPI | PINTURA DE PISO COM TINTA ACRÍLICA, APLICAÇÃO MANUAL, 3 DEMÃOS, INCLUSO FUNDO PREPARADOR. AF_05/2021 | m² | 288 | 21.25 | 28 | 8064 | 0.448%
5.12 | 98516 | SINAPI | PLANTIO DE PALMEIRA COM ALTURA DE MUDA MENOR OU IGUAL A 2,00 M. AF_05/2018 | UN | 8 | 273.66 | 360.6 | 2884.8 | 0.1603%
5.12 | 090822 | SEDOP | Portão de ferro em metalom (incl. pintura anti corrosiva) | m² | 7.5 | 313.13 | 412.61 | 3094.57 | 0.1719%
6 |  |  | CONSTRUÇÃO SALA DE AULA (4) |  |  |  |  | 527152.66 | 29.29%
6.1 | 010008 | SEDOP | Limpeza do terreno | m² | 262.4 | 4.29 | 5.65 | 1482.56 | 0.08236%
6.2 | 030011 | SEDOP | Aterro incluindo carga, descarga, transporte e apiloamento | m³ | 99.2 | 124.31 | 163.8 | 16248.96 | 0.9027%
6.3 | 040284 | SEDOP | Baldrame em concreto armado c/ cinta de amarração | m³ | 29.12 | 2389.65 | 3148.84 | 91694.22 | 5.094%
6.4 | 050729 | SEDOP | Concreto armado fck=20MPA c/ forma mad. branca (incl. lançamento eadensamento) | m³ | 3.2 | 2721.1 | 3585.59 | 11473.88 | 0.6374%
6.5 | 050766 | SEDOP | Concreto armado fck=25MPA c/ forma mad. branca (incl. lançamento eadensamento) | m³ | 4.44 | 2743.78 | 3615.47 | 16052.68 | 0.8918%
6.6 | 060046 | SEDOP | Alvenaria tijolo de barro a cutelo | m² | 374.88 | 85.56 | 112.74 | 42263.97 | 2.348%
6.7 | 87905 | SINAPI | CHAPISCO APLICADO EM ALVENARIA (COM PRESENÇA DE VÃOS) E ESTRUTURAS DE CONCRETO DE FACHADA, COM COLHER DE PEDREIRO. ARGAMASSA TRAÇO 1:3 COM PREPARO EM BETONEIRA 400L. AF_10/2022 | m² | 749.76 | 6.96 | 9.17 | 6875.29 | 0.382%
6.8 | 110763 | SEDOP | Reboco com argamassa 1:6:Adit. Plast. | m² | 749.76 | 34.98 | 46.09 | 34556.43 | 1.92%
6.9 | 130110 | SEDOP | Camada regularizadora no traço 1:4 | m² | 262.4 | 30.27 | 39.88 | 10464.51 | 0.5814%
6.9 | 87643 | SINAPI | CONTRAPISO EM ARGAMASSA PRONTA, PREPARO MECÂNICO COM MISTURADOR 300 KG, APLICADO EM ÁREAS SECAS SOBRE LAJE, ADERIDO, ACABAMENTO NÃO REFORÇADO, ESPESSURA 4CM. AF_07/2021 | m² | 262.4 | 88.97 | 117.23 | 30761.15 | 1.709%
6.10 | 130492 | SEDOP | Calçada (incl.alicerce, baldrame e concreto c/ junta seca) | m² | 64 | 96.91 | 127.69 | 8172.16 | 0.454%
6.11 | 130119 | SEDOP | Lajota ceramica - incluindo rejuntamento (Padrão Médio) | m² | 262.4 | 57.05 | 75.17 | 19724.6 | 1.096%
6.12 | 98695 | SINAPI | SOLEIRA EM MÁRMORE, LARGURA 15 CM, ESPESSURA 2,0 CM. AF_09/2020 | M | 3.6 | 72.93 | 96.09 | 345.92 | 0.01922%
6.15 | 92581 | SINAPI | TRAMA DE AÇO COMPOSTA POR TERÇAS PARA TELHADOS DE ATÉ 2 ÁGUAS PARA TELHA ESTRUTURAL DE FIBROCIMENTO, INCLUSO TRANSPORTE VERTICAL. AF_07/2019 | m² | 349.2 | 33.25 | 43.81 | 15298.45 | 0.8499%
6.16 | 071510 | SEDOP | Cobertura -Telha termoacústica e=30mm chapa chapa com isolamento empoliisocianurato (PIR) | m² | 349.2 | 169.86 | 223.82 | 78157.94 | 4.342%
6.16 | 100748 | SINAPI | PINTURA COM TINTA ALQUÍDICA DE ACABAMENTO (ESMALTE SINTÉTICO FOSCO) APLICADA A ROLO OU PINCEL SOBRE PERFIL METÁLICO EXECUTADO EM FÁBRICA (POR DEMÃO). AF_01/2020 | m² | 349.2 | 8.65 | 11.39 | 3977.38 | 0.221%
6.16 | 92598 | SINAPI | FABRICAÇÃO E INSTALAÇÃO DE TESOURA INTEIRA EM AÇO, VÃO DE 11 M, PARA TELHA CERÂMICA OU DE CONCRETO, INCLUSO IÇAMENTO. AF_12/2015 | UN | 31 | 1372.21 | 1808.16 | 56052.96 | 3.114%
6.17 | 170081 | SEDOP | Ponto de luz / força (c/tubul., cx. e fiaçao) ate 200W | pt | 20 | 220.35 | 290.35 | 5807 | 0.3226%
6.17 | 170701 | SEDOP | Ponto de força (tubul., fiaçao e disjuntor) acima de 200W | pt | 20 | 442.17 | 582.64 | 11652.8 | 0.6474%
6.18 | 150253 | SEDOP | Latex acrilica fosca int./ext. c/massa e selador - 3 demaos | m² | 749.76 | 37.31 | 49.16 | 36858.2 | 2.048%
6.18 | 230262 | SEDOP | Ponto p/ar condicionado(tubul.,cj.airstop e fiaçao) | pt | 4 | 431.26 | 568.27 | 2273.08 | 0.1263%
6.19 | 103782 | SINAPI | LUMINÁRIA TIPO PLAFON CIRCULAR, DE SOBREPOR, COM LED DE 12/13 W - FORNECIMENTO E INSTALAÇÃO. AF_03/2022 | UN | 20 | 27.2 | 35.84 | 716.8 | 0.03982%
6.20 | 091511 | SEDOP | Esquadria de correr em vidro temperado de 6mm | m² | 32 | 515.76 | 679.61 | 21747.52 | 1.208%
6.20 | 091508 | SEDOP | Porta em MDF revestida com laminado, com caixilho,alizar e ferragens de0,9x2,10m | un | 4 | 852.66 | 1123.55 | 4494.2 | 0.2497%
7 |  |  | CONSTRUÇÃO SECRETARIA |  |  |  |  | 120638.44 | 6.702%
7.1 | 030011 | SEDOP | Aterro incluindo carga, descarga, transporte e apiloamento | m³ | 15.48 | 124.31 | 163.8 | 2535.62 | 0.1409%
7.2 | 040284 | SEDOP | Baldrame em concreto armado c/ cinta de amarração | m³ | 2.35 | 2389.65 | 3148.84 | 7399.77 | 0.4111%
7.3 | 050729 | SEDOP | Concreto armado fck=20MPA c/ forma mad. branca (incl. lançamento e adensamento) | m³ | 0.72 | 2721.1 | 3585.59 | 2581.62 | 0.1434%
7.4 | 050766 | SEDOP | Concreto armado fck=25MPA c/ forma mad. branca (incl. lançamento e adensamento) | m³ | 1.11 | 2743.78 | 3615.47 | 4013.17 | 0.223%
7.5 | 060046 | SEDOP | Alvenaria tijolo de barro a cutelo | m² | 64.02 | 85.56 | 112.74 | 7217.61 | 0.401%
7.6 | 110763 | SEDOP | Reboco com argamassa 1:6:Adit. Plast. | m² | 128.04 | 34.98 | 46.09 | 5901.36 | 0.3279%
7.6 | 87905 | SINAPI | CHAPISCO APLICADO EM ALVENARIA (COM PRESENÇA DE VÃOS) E ESTRUTURAS DE CONCRETO DE FACHADA, COM COLHER DE PEDREIRO. ARGAMASSA TRAÇO 1:3 COM PREPARO EM BETONEIRA 400L. AF_10/2022 | m² | 128.04 | 6.96 | 9.17 | 1174.12 | 0.06523%
7.7 | 87642 | SINAPI | CONTRAPISO EM ARGAMASSA TRAÇO 1:4 (CIMENTO E AREIA), PREPARO MANUAL, APLICADO EM ÁREAS SECAS SOBRE LAJE, ADERIDO, ACABAMENTO NÃO REFORÇADO, ESPESSURA 4CM. AF_07/2021 | m² | 28.7 | 43.87 | 57.8 | 1658.86 | 0.09216%
7.8 | 130110 | SEDOP | Camada regularizadora no traço 1:4 | m² | 28.7 | 30.27 | 39.88 | 1144.55 | 0.06359%
7.9 | 130492 | SEDOP | Calçada (incl.alicerce, baldrame e concreto c/ junta seca) | m² | 16 | 96.91 | 127.69 | 2043.04 | 0.1135%
7.10 | 130119 | SEDOP | Lajota ceramica - incluindo rejuntamento (Padrão Médio) | m² | 29.3 | 57.05 | 75.17 | 2202.48 | 0.1224%
7.11 | 92581 | SINAPI | TRAMA DE AÇO COMPOSTA POR TERÇAS PARA TELHADOS DE ATÉ 2 ÁGUAS PARA TELHA ESTRUTURAL DE FIBROCIMENTO, INCLUSO TRANSPORTE VERTICAL. AF_07/2019 | m² | 36.8 | 33.25 | 43.81 | 1612.2 | 0.08957%
7.12 | 071510 | SEDOP | Cobertura -Telha termoacústica e=30mm chapa chapa com isolamento empoliisocianurato (PIR) | m² | 36.8 | 169.86 | 223.82 | 8236.57 | 0.4576%
7.12 | 100748 | SINAPI | PINTURA COM TINTA ALQUÍDICA DE ACABAMENTO (ESMALTE SINTÉTICO FOSCO) APLICADA A ROLO OU PINCEL SOBRE PERFIL METÁLICO EXECUTADO EM FÁBRICA (POR DEMÃO). AF_01/2020 | m² | 36.8 | 8.65 | 11.39 | 419.15 | 0.02329%
7.13 | 170081 | SEDOP | Ponto de luz / força (c/tubul., cx. e fiaçao) ate 200W | pt | 4 | 220.35 | 290.35 | 1161.4 | 0.06452%
7.14 | 170701 | SEDOP | Ponto de força (tubul., fiaçao e disjuntor) acima de 200W | pt | 4 | 442.17 | 582.64 | 2330.56 | 0.1295%
7.14 | 230262 | SEDOP | Ponto p/ar condicionado(tubul.,cj.airstop e fiaçao) | pt | 1 | 431.26 | 568.27 | 568.27 | 0.03157%
7.15 | 150253 | SEDOP | Latex acrilica fosca int./ext. c/massa e selador - 3 demaos | m² | 128.04 | 37.31 | 49.16 | 6294.44 | 0.3497%
7.15 | 103782 | SINAPI | LUMINÁRIA TIPO PLAFON CIRCULAR, DE SOBREPOR, COM LED DE 12/13 W - FORNECIMENTO E INSTALAÇÃO. AF_03/2022 | UN | 4 | 27.2 | 35.84 | 143.36 | 0.007964%
7.17 | 091511 | SEDOP | Esquadria de correr em vidro temperado de 6mm | m² | 8 | 515.76 | 679.61 | 5436.88 | 0.302%
7.17 | 091377 | SEDOP | Porta divilux 0.90x2.10m c/ferragens - c/ perfil de aluminio | un | 1 | 451.87 | 595.42 | 595.42 | 0.03308%
7.18.1 |  |  | CONSTRUÇÃO SALA DE PROFESSOR |  |  |  |  | 55967.99 | 3.109%
7.18.1.1 | 030011 | SEDOP | Aterro incluindo carga, descarga, transporte e apiloamento | m³ | 15.48 | 124.31 | 163.8 | 2535.62 | 0.1409%
7.18.1.2 | 040284 | SEDOP | Baldrame em concreto armado c/ cinta de amarração | m³ | 1.75 | 2389.65 | 3148.84 | 5510.47 | 0.3061%
7.18.1.3 | 050729 | SEDOP | Concreto armado fck=20MPA c/ forma mad. branca (incl. lançamento e adensamento) | m³ | 0.72 | 2721.1 | 3585.59 | 2581.62 | 0.1434%
7.18.1.4 | 050766 | SEDOP | Concreto armado fck=25MPA c/ forma mad. branca (incl. lançamento e adensamento) | m³ | 1.11 | 2743.78 | 3615.47 | 4013.17 | 0.223%
7.18.1.5 | 060046 | SEDOP | Alvenaria tijolo de barro a cutelo | m² | 64.02 | 85.56 | 112.74 | 7217.61 | 0.401%
7.18.1.6 | 110763 | SEDOP | Reboco com argamassa 1:6:Adit. Plast. | m² | 128.04 | 34.98 | 46.09 | 5901.36 | 0.3279%
7.18.1.7 | 87905 | SINAPI | CHAPISCO APLICADO EM ALVENARIA (COM PRESENÇA DE VÃOS) E ESTRUTURAS DE CONCRETO DE FACHADA, COM COLHER DE PEDREIRO. ARGAMASSA TRAÇO 1:3 COM PREPARO EM BETONEIRA 400L. AF_10/2022 | m² | 128.04 | 6.96 | 9.17 | 1174.12 | 0.06523%
7.18.1.8 | 87642 | SINAPI | CONTRAPISO EM ARGAMASSA TRAÇO 1:4 (CIMENTO E AREIA), PREPARO MANUAL, APLICADO EM ÁREAS SECAS SOBRE LAJE, ADERIDO, ACABAMENTO NÃO REFORÇADO, ESPESSURA 4CM. AF_07/2021 | m² | 28.7 | 43.87 | 57.8 | 1658.86 | 0.09216%
7.18.1.9 | 130110 | SEDOP | Camada regularizadora no traço 1:4 | m² | 28.7 | 30.27 | 39.88 | 1144.55 | 0.06359%
7.18.1.10 | 130492 | SEDOP | Calçada (incl.alicerce, baldrame e concreto c/ junta seca) | m² | 16 | 96.91 | 127.69 | 2043.04 | 0.1135%
7.18.1.11 | 130119 | SEDOP | Lajota ceramica - incluindo rejuntamento (Padrão Médio) | m² | 29.3 | 57.05 | 75.17 | 2202.48 | 0.1224%
7.18.1.12 | 92581 | SINAPI | TRAMA DE AÇO COMPOSTA POR TERÇAS PARA TELHADOS DE ATÉ 2 ÁGUAS PARA TELHA ESTRUTURAL DE FIBROCIMENTO, INCLUSO TRANSPORTE VERTICAL. AF_07/2019 | m² | 36.8 | 33.25 | 43.81 | 1612.2 | 0.08957%
7.18.1.13 | 100748 | SINAPI | PINTURA COM TINTA ALQUÍDICA DE ACABAMENTO (ESMALTE SINTÉTICO FOSCO) APLICADA A ROLO OU PINCEL SOBRE PERFIL METÁLICO EXECUTADO EM FÁBRICA (POR DEMÃO). AF_01/2020 | m² | 36.8 | 8.65 | 11.39 | 419.15 | 0.02329%
7.18.1.14 | 071510 | SEDOP | Cobertura -Telha termoacústica e=30mm chapa chapa com isolamento em poliisocianurato (PIR) | m² | 4 | 169.86 | 223.82 | 895.28 | 0.04974%
7.18.1.15 | 170081 | SEDOP | Ponto de luz / força (c/tubul., cx. e fiaçao) ate 200W | pt | 4 | 220.35 | 290.35 | 1161.4 | 0.06452%
7.18.1.16 | 170701 | SEDOP | Ponto de força (tubul., fiaçao e disjuntor) acima de 200W | pt | 4 | 442.17 | 582.64 | 2330.56 | 0.1295%
7.18.1.17 | 230262 | SEDOP | Ponto p/ar condicionado(tubul.,cj.airstop e fiaçao) | pt | 1 | 431.26 | 568.27 | 568.27 | 0.03157%
7.18.1.17 | 103782 | SINAPI | LUMINÁRIA TIPO PLAFON CIRCULAR, DE SOBREPOR, COM LED DE 12/13 W - FORNECIMENTO E INSTALAÇÃO. AF_03/2022 | UN | 4 | 27.2 | 35.84 | 143.36 | 0.007964%
7.18.1.18 | 150253 | SEDOP | Latex acrilica fosca int./ext. c/massa e selador - 3 demaos | m² | 128.04 | 37.31 | 49.16 | 6294.44 | 0.3497%
7.18.1.20 | 091511 | SEDOP | Esquadria de correr em vidro temperado de 6mm | m² | 8 | 515.76 | 679.61 | 5436.88 | 0.302%
7.18.1.21 | 091508 | SEDOP | Porta em MDF revestida com laminado, com caixilho,alizar e ferragens de0,9x2,10m | un | 1 | 852.66 | 1123.55 | 1123.55 | 0.06242%
8 |  |  | CONSTRUÇÃO DO BANHEIRO |  |  |  |  | 131640.44 | 7.313%
8.1 | 040284 | SEDOP | Baldrame em concreto armado c/ cinta de amarração | m³ | 1.74 | 2389.65 | 3148.84 | 5478.98 | 0.3044%
8.1 | 030011 | SEDOP | Aterro incluindo carga, descarga, transporte e apiloamento | m³ | 35.325 | 124.31 | 163.8 | 5786.23 | 0.3215%
8.2 | 050036 | SEDOP | Forma c/ madeira branca (incl. desforma) PILAR | m² | 6.84 | 107.39 | 141.5 | 967.86 | 0.05377%
8.3 | 92919 | SINAPI | ARMAÇÃO DE ESTRUTURAS DIVERSAS DE CONCRETO ARMADO, EXCETO VIGAS, PILARES, LAJES E FUNDAÇÕES, UTILIZANDO AÇO CA-50 DE 10,0 MM - MONTAGEM. AF_06/2022 PILAR | KG | 148.8 | 8.23 | 10.84 | 1612.99 | 0.08961%
8.4 | 92916 | SINAPI | ARMAÇÃO DE ESTRUTURAS DIVERSAS DE CONCRETO ARMADO, EXCETO VIGAS, PILARES, LAJES E FUNDAÇÕES, UTILIZANDO AÇO CA-50 DE 6,3 MM - MONTAGEM. AF_06/2022 PILAR | KG | 75.2 | 10.97 | 14.45 | 1086.64 | 0.06037%
8.5 | 102482 | SINAPI | CONCRETO FCK = 25MPA, TRAÇO 1:2,2:2,5 (EM MASSA SECA DE CIMENTO/ AREIA MÉDIA/ SEIXO ROLADO) - PREPARO MECÂNICO COM BETONEIRA 600 L. AF_05/2021 PILAR | m³ | 2.188 | 655.47 | 863.71 | 1889.79 | 0.105%
8.6 | 050036 | SEDOP | Forma c/ madeira branca (incl. desforma) VIGA | m² | 7.4 | 107.39 | 141.5 | 1047.1 | 0.05817%
8.7 | 92919 | SINAPI | ARMAÇÃO DE ESTRUTURAS DIVERSAS DE CONCRETO ARMADO, EXCETO VIGAS, PILARES, LAJES E FUNDAÇÕES, UTILIZANDO AÇO CA-50 DE 10,0 MM - MONTAGEM. AF_06/2022 VIGA | KG | 128.5 | 8.23 | 10.84 | 1392.94 | 0.07739%
8.8 | 92916 | SINAPI | ARMAÇÃO DE ESTRUTURAS DIVERSAS DE CONCRETO ARMADO, EXCETO VIGAS, PILARES, LAJES E FUNDAÇÕES, UTILIZANDO AÇO CA-50 DE 6,3 MM - MONTAGEM. AF_06/2022 VIGA | KG | 58.3 | 10.97 | 14.45 | 842.43 | 0.0468%
8.9 | 102482 | SINAPI | CONCRETO FCK = 25MPA, TRAÇO 1:2,2:2,5 (EM MASSA SECA DE CIMENTO/ AREIA MÉDIA/ SEIXO ROLADO) - PREPARO MECÂNICO COM BETONEIRA 600 L. AF_05/2021 VIGA | m³ | 0.999 | 655.47 | 863.71 | 862.84 | 0.04794%
8.10 | 060046 | SEDOP | Alvenaria tijolo de barro a cutelo | m² | 204.93 | 85.56 | 112.74 | 23103.8 | 1.284%
8.11 | 87905 | SINAPI | CHAPISCO APLICADO EM ALVENARIA (COM PRESENÇA DE VÃOS) E ESTRUTURAS DE CONCRETO DE FACHADA, COM COLHER DE PEDREIRO. ARGAMASSA TRAÇO 1:3 COM PREPARO EM BETONEIRA 400L. AF_10/2022 | m² | 409.86 | 6.96 | 9.17 | 3758.41 | 0.2088%
8.12 | 110763 | SEDOP | Reboco com argamassa 1:6:Adit. Plast. | m² | 409.86 | 34.98 | 46.09 | 18890.44 | 1.049%
8.13 | 98695 | SINAPI | SOLEIRA EM MÁRMORE, LARGURA 15 CM, ESPESSURA 2,0 CM. AF_09/2020 | M | 4.8 | 72.93 | 96.09 | 461.23 | 0.02562%
8.14 | 87642 | SINAPI | CONTRAPISO EM ARGAMASSA TRAÇO 1:4 (CIMENTO E AREIA), PREPARO MANUAL, APLICADO EM ÁREAS SECAS SOBRE LAJE, ADERIDO, ACABAMENTO NÃO REFORÇADO, ESPESSURA 4CM. AF_07/2021 | m² | 70.55 | 43.87 | 57.8 | 4077.79 | 0.2265%
8.15 | 92581 | SINAPI | TRAMA DE AÇO COMPOSTA POR TERÇAS PARA TELHADOS DE ATÉ 2 ÁGUAS PARA TELHA ESTRUTURAL DE FIBROCIMENTO, INCLUSO TRANSPORTE VERTICAL. AF_07/2019 | m² | 69.45 | 33.25 | 43.81 | 3042.6 | 0.169%
8.15 | 130119 | SEDOP | Lajota ceramica - incluindo rejuntamento (Padrão Médio) | m² | 49.4 | 57.05 | 75.17 | 3713.39 | 0.2063%
8.16 | 071510 | SEDOP | Cobertura -Telha termoacústica e=30mm chapa chapa com isolamento empoliisocianurato (PIR) | m² | 69.45 | 169.86 | 223.82 | 15544.29 | 0.8636%
8.16 | 87271 | SINAPI | REVESTIMENTO CERÂMICO PARA PAREDES INTERNAS COM PLACAS TIPO ESMALTADA EXTRA DE DIMENSÕES 25X35 CM APLICADAS A MEIA ALTURA DAS PAREDES. AF_02/2023_PE | m² | 102 | 56.83 | 74.88 | 7637.76 | 0.4243%
8.16 | 100748 | SINAPI | PINTURA COM TINTA ALQUÍDICA DE ACABAMENTO (ESMALTE SINTÉTICO FOSCO) APLICADA A ROLO OU PINCEL SOBRE PERFIL METÁLICO EXECUTADO EM FÁBRICA (POR DEMÃO). AF_01/2020 | m² | 46.3 | 8.65 | 11.39 | 527.35 | 0.0293%
8.17 | 091377 | SEDOP | Porta divilux 0.90x2.10m c/ferragens - c/ perfil de aluminio | un | 8 | 451.87 | 595.42 | 4763.36 | 0.2646%
8.18 | 180299 | SEDOP | Ponto de agua (incl. tubos e conexoes) | pt | 10 | 307.93 | 405.75 | 4057.5 | 0.2254%
8.19 | 180214 | SEDOP | Ponto de esgoto (incl. tubos, conexoes,cx. e ralos) | pt | 6 | 364.98 | 480.93 | 2885.58 | 0.1603%
8.20 | 170081 | SEDOP | Ponto de luz / força (c/tubul., cx. e fiaçao) ate 200W | pt | 9 | 220.35 | 290.35 | 2613.15 | 0.1452%
8.21 | 190691 | SEDOP | Ducha higienica cromada | un | 3 | 121.71 | 160.37 | 481.11 | 0.02673%
8.22 | 190797 | SEDOP | Porta papel higiênico - Polipropileno | un | 6 | 57.88 | 76.26 | 457.56 | 0.02542%
8.22 | 103782 | SINAPI | LUMINÁRIA TIPO PLAFON CIRCULAR, DE SOBREPOR, COM LED DE 12/13 W - FORNECIMENTO E INSTALAÇÃO. AF_03/2022 | UN | 9 | 27.2 | 35.84 | 322.56 | 0.01792%
8.23 | 86931 | SINAPI | VASO SANITÁRIO SIFONADO COM CAIXA ACOPLADA LOUÇA BRANCA, INCLUSO ENGATE FLEXÍVEL EM PLÁSTICO BRANCO, 1/2 X 40CM - FORNECIMENTO E INSTALAÇÃO. AF_01/2020 | UN | 6 | 332.06 | 437.55 | 2625.3 | 0.1459%
8.26 | 091375 | SEDOP | Esquadria de alumínio basculante c/vidro e ferragens | m² | 0.96 | 604.42 | 796.44 | 764.58 | 0.04248%
8.26 | 190401 | SEDOP | Mictorio individual em louça c/ acessorios | un | 1 | 529.92 | 698.27 | 698.27 | 0.03879%
8.26 | 93441 | SINAPI | BANCADA GRANITO CINZA 150 X 60 CM, COM CUBA DE EMBUTIR DE AÇO, VÁLVULA AMERICANA EM METAL, SIFÃO FLEXÍVEL EM PVC, ENGATE FLEXÍVEL 30 CM, TORNEIRA CROMADA LONGA, DE PAREDE, 1/2 OU 3/4, P/ COZINHA, PADRÃO POPULAR - FORNEC. E INSTALAÇÃO. AF_01/2020 | UN | 2 | 832.4 | 1096.85 | 2193.7 | 0.1219%
8.27 | 88489 | SINAPI | PINTURA LÁTEX ACRÍLICA PREMIUM, APLICAÇÃO MANUAL EM PAREDES, DUAS DEMÃOS. AF_04/2023 | m² | 210.54 | 10.33 | 13.61 | 2865.44 | 0.1592%
8.27 | 102253 | SINAPI | DIVISORIA SANITÁRIA, TIPO CABINE, EM GRANITO CINZA POLIDO, ESP = 3CM, ASSENTADO COM ARGAMASSA COLANTE AC III-E, EXCLUSIVE FERRAGENS. AF_01/2021 | m² | 1.8 | 649.07 | 855.27 | 1539.48 | 0.08553%
8.28 |  |  | PNE REFORMA |  |  |  |  | 3647.99 | 0.2027%
8.28.1 | 95472 | SINAPI | VASO SANITARIO SIFONADO CONVENCIONAL PARA PCD SEM FURO FRONTAL COM LOUÇA BRANCA SEM ASSENTO, INCLUSO CONJUNTO DE LIGAÇÃO PARA BACIA SANITÁRIA AJUSTÁVEL - FORNECIMENTO E INSTALAÇÃO. AF_01/2020 | UN | 1 | 506.37 | 667.24 | 667.24 | 0.03707%
8.28.2 | 86940 | SINAPI | LAVATÓRIO LOUÇA BRANCA COM COLUNA, 45 X 55CM OU EQUIVALENTE, PADRÃO MÉDIO, INCLUSO SIFÃO TIPO GARRAFA, VÁLVULA E ENGATE FLEXÍVEL DE 40CM EM METAL CROMADO, COM APARELHO MISTURADOR PADRÃO MÉDIO - FORNECIMENTO E INSTALAÇÃO. AF_01/2020 | UN | 1 | 656.13 | 864.58 | 864.58 | 0.04803%
8.28.3 | 95546 | SINAPI | KIT DE ACESSORIOS PARA BANHEIRO EM METAL CROMADO, 5 PECAS, INCLUSO FIXAÇÃO. AF_01/2020 | UN | 1 | 161.95 | 213.4 | 213.4 | 0.01186%
8.28.4 | 171491 | SEDOP | Revisão de ponto de luz | pt | 1 | 89.03 | 117.31 | 117.31 | 0.006517%
8.28.5 | 180844 | SEDOP | Revisão de ponto de água | pt | 2 | 92.37 | 121.71 | 243.42 | 0.01352%
8.28.6 | 180845 | SEDOP | Revisão de ponto de esgoto | pt | 2 | 145.99 | 192.37 | 384.74 | 0.02137%
8.28.6 | 103782 | SINAPI | LUMINÁRIA TIPO PLAFON CIRCULAR, DE SOBREPOR, COM LED DE 12/13 W - FORNECIMENTO E INSTALAÇÃO. AF_03/2022 | UN | 1 | 27.2 | 35.84 | 35.84 | 0.001991%
8.28.8 | 091377 | SEDOP | Porta divilux 0.90x2.10m c/ferragens - c/ perfil de aluminio | un | 1 | 451.87 | 595.42 | 595.42 | 0.03308%
8.28.9 | 190716 | SEDOP | Barra em aço inox de apoio lado esquerdo e direto (PCD) | m | 2 | 199.61 | 263.02 | 526.04 | 0.02922%
9 |  |  | CONSTRUÇÃO CASA DE FEERAMENTA E ESTRUTURA DE CAIXA DE ÁGUA |  |  |  |  | 19265.01 | 1.07%
9.1 | 87644 | SINAPI | CONTRAPISO EM ARGAMASSA PRONTA, PREPARO MANUAL, APLICADO EM ÁREAS SECAS SOBRE LAJE, ADERIDO, ACABAMENTO NÃO REFORÇADO, ESPESSURA 4CM. AF_07/2021 | m² | 8.415 | 98.83 | 130.22 | 1095.8 | 0.06088%
9.2 | 88489 | SINAPI | PINTURA LÁTEX ACRÍLICA PREMIUM, APLICAÇÃO MANUAL EM PAREDES, DUAS DEMÃOS. AF_04/2023 | m² | 11.7 | 10.33 | 13.61 | 159.23 | 0.008846%
9.3 | 040284 | SEDOP | Baldrame em concreto armado c/ cinta de amarração | m³ | 1.053 | 2389.65 | 3148.84 | 3315.72 | 0.1842%
9.4 | 050729 | SEDOP | Concreto armado fck=20MPA c/ forma mad. branca (incl. lançamento e adensamento) | m³ | 1.08 | 2721.1 | 3585.59 | 3872.43 | 0.2151%
9.5 | 050766 | SEDOP | Concreto armado fck=25MPA c/ forma mad. branca (incl. lançamento e adensamento) | m³ | 0.54 | 2743.78 | 3615.47 | 1952.35 | 0.1085%
9.7 | 050772 | SEDOP | Laje pré moldada treliçada e=20cm (incl. capeamento) - unidirecional | m² | 8.415 | 140.11 | 184.62 | 1553.57 | 0.08631%
9.8 | 091500 | SEDOP | Portão em grade c/ chapa de ferro 3/16" - incl. ferragens e pintura antiferruginosa | m² | 1.68 | 714.59 | 941.61 | 1581.9 | 0.08788%
9.9 | 170081 | SEDOP | Ponto de luz / força (c/tubul., cx. e fiaçao) ate 200W | pt | 1 | 220.35 | 290.35 | 290.35 | 0.01613%
9.9 | 00037106 | SINAPI | CAIXA D'AGUA / RESERVATORIO EM POLIESTER REFORCADO COM FIBRA DE VIDRO, 10000 LITROS, COM TAMPA | UN | 1 | 3492.05 | 4601.47 | 4601.47 | 0.2556%
9.10 | 89402 | SINAPI | TUBO, PVC, SOLDÁVEL, DN 25MM, INSTALADO EM RAMAL DE DISTRIBUIÇÃO DE ÁGUA - FORNECIMENTO E INSTALAÇÃO. AF_06/2022 | M | 50 | 9.92 | 13.07 | 653.5 | 0.03631%
9.10 | 171528 | SEDOP | Lâmpada de Led Tubular 18W bivolt | un | 1 | 14.72 | 19.39 | 19.39 | 0.001077%
9.11 | 89449 | SINAPI | TUBO, PVC, SOLDÁVEL, DN 50MM, INSTALADO EM PRUMADA DE ÁGUA - FORNECIMENTO E INSTALAÇÃO. AF_06/2022 | M | 10 | 12.85 | 16.93 | 169.3 | 0.009406%
10 |  |  | INFRAESTRUTURA |  |  |  |  | 215285.03 | 11.96%
10.1 | 87640 | SINAPI | CONTRAPISO EM ARGAMASSA TRAÇO 1:4 (CIMENTO E AREIA), PREPARO MECÂNICO COM BETONEIRA 400 L, APLICADO EM ÁREAS SECAS SOBRE LAJE, ADERIDO, ACABAMENTO NÃO REFORÇADO, ESPESSURA 4CM. AF_07/2021 TODAS SALAS FORA AS QUE SERÃO CONSTRUIDAS E CORREDOR | m² | 563.8 | 38.6 | 50.86 | 28674.86 | 1.593%
10.2 | 130119 | SEDOP | Lajota ceramica - incluindo rejuntamento (Padrão Médio) TODAS SALAS FORA AS QUE SERÃO CONSTRUIDAS E CORREDOR | m² | 687.78 | 57.05 | 75.17 | 51700.42 | 2.872%
10.3 | 120734 | SEDOP | Soleira e peitoril - granito preto - e=2cm | m² | 1.62 | 619.72 | 816.6 | 1322.89 | 0.07349%
10.4 | 130492 | SEDOP | Calçada (incl.alicerce, baldrame e concreto c/ junta seca) VARANDA FRENTE A CANTINA | m² | 66.6 | 96.91 | 127.69 | 8504.15 | 0.4725%
10.5 | 92394 | SINAPI | EXECUÇÃO DE PAVIMENTO EM PISO INTERTRAVADO, COM BLOCO SEXTAVADO DE 25 X 25 CM, ESPESSURA 8 CM. AF_10/2022 | m² | 953 | 60.59 | 79.83 | 76077.99 | 4.227%
10.6 | 260278 | SEDOP | Colchão de areia e=10 cm | m² | 953 | 18.66 | 24.58 | 23424.74 | 1.301%
10.7 | 94268 | SINAPI | GUIA (MEIO-FIO) E SARJETA CONJUGADOS DE CONCRETO, MOLDADA IN LOCO EM TRECHO CURVO COM EXTRUSORA, 45 CM BASE (15 CM BASE DA GUIA + 30 CM BASE DA SARJETA) X 22 CM ALTURA. AF_01/2024 | M | 250.2 | 52.46 | 69.12 | 17293.82 | 0.9608%
10.8 | 091500 | SEDOP | Portão em grade c/ chapa de ferro 3/16" - incl. ferragens e pintura antiferruginosa | m² | 8.8 | 714.59 | 941.61 | 8286.16 | 0.4603%
11 |  |  | MESOESTRUTURA SALAS DE AULA |  |  |  |  | 79590.54 | 4.422%
11.1 | 93183 | SINAPI | VERGA PRÉ-MOLDADA PARA JANELAS COM MAIS DE 1,5 M DE VÃO. AF_03/2016 | M | 43.2 | 44.83 | 59.07 | 2551.82 | 0.1418%
11.2 | 060046 | SEDOP | Alvenaria tijolo de barro a cutelo - ALTIAMENTO DAS SALAS DE AULA H 0,30CM | m² | 73.98 | 85.56 | 112.74 | 8340.5 | 0.4634%
11.3 | 87905 | SINAPI | CHAPISCO APLICADO EM ALVENARIA (COM PRESENÇA DE VÃOS) E ESTRUTURAS DE CONCRETO DE FACHADA, COM COLHER DE PEDREIRO. ARGAMASSA TRAÇO 1:3 COM PREPARO EM BETONEIRA 400L. AF_10/2022 | m² | 147.96 | 6.96 | 9.17 | 1356.79 | 0.07538%
11.4 | 110763 | SEDOP | Reboco com argamassa 1:6:Adit. Plast. | m² | 147.96 | 34.98 | 46.09 | 6819.47 | 0.3789%
11.5 | 070277 | SEDOP | Calha em chapa galvanizada | m | 125.1 | 68.89 | 90.77 | 11355.32 | 0.6309%
11.6 | 091517 | SEDOP | Esquadria basculante em vidro temperado de 6mm | m² | 72 | 518.23 | 682.87 | 49166.64 | 2.731%
12 |  |  | HIDROSSANITARIO |  |  |  |  | 30388.87 | 1.688%
12.1 | 180548 | SEDOP | Fossa septica em concreto armado - cap=150 pessoas | un | 1 | 12532.99 | 16514.72 | 16514.72 | 0.9175%
12.2 | 180102 | SEDOP | Tubo em PVC - 100mm (LS) | m | 40 | 32.17 | 42.39 | 1695.6 | 0.0942%
12.3 | 180520 | SEDOP | Canaleta em concreto simples (0,40x0,30m) | m | 30 | 257.54 | 339.36 | 10180.8 | 0.5656%
12.4 | 180413 | SEDOP | Caixa em alvenaria de 40x40x50cm c/ tpo. concreto | un | 5 | 303.22 | 399.55 | 1997.75 | 0.111%
13 |  |  | GINASIO |  |  |  |  | 147392.31 | 8.188%
13.1 | 100734 | SINAPI | PINTURA COM TINTA ACRÍLICA DE FUNDO APLICADA A ROLO OU PINCEL SOBRE SUPERFÍCIES METÁLICAS (EXCETO PERFIL) EXECUTADO EM OBRA (POR DEMÃO). AF_01/2020 | m² | 1205.55 | 13.2 | 17.39 | 20964.51 | 1.165%
13.2 | 130626 | SEDOP | Piso korodur | m² | 20 | 104.89 | 138.21 | 2764.2 | 0.1536%
13.3 | 101161 | SINAPI | ALVENARIA DE VEDAÇÃO COM ELEMENTO VAZADO DE CONCRETO (COBOGÓ) DE 7X50X50CM E ARGAMASSA DE ASSENTAMENTO COM PREPARO EM BETONEIRA. AF_05/2020 | m² | 54.37 | 165.84 | 218.52 | 11880.93 | 0.6601%
13.4 | 070277 | SEDOP | Calha em chapa galvanizada | m | 84 | 68.89 | 90.77 | 7624.68 | 0.4236%
13.5 | 170081 | SEDOP | Ponto de luz / força (c/tubul., cx. e fiaçao) ate 200W | pt | 10 | 220.35 | 290.35 | 2903.5 | 0.1613%
13.5 | 071465 | SEDOP | Cobertura - telha em aço galvanizado e=0,5mm | m² | 30 | 53.1 | 69.96 | 2098.8 | 0.1166%
13.6 | 130492 | SEDOP | Calçada (incl.alicerce, baldrame e concreto c/ junta seca) | m² | 84.6 | 96.91 | 127.69 | 10802.57 | 0.6001%
13.7 | 102494 | SINAPI | PINTURA DE PISO COM TINTA EPÓXI, APLICAÇÃO MANUAL, 2 DEMÃOS, INCLUSO PRIMER EPÓXI. AF_05/2021 | m² | 1205.55 | 42.38 | 55.84 | 67317.91 | 3.74%
13.8 | 97633 | SINAPI | DEMOLIÇÃO DE REVESTIMENTO CERÂMICO, DE FORMA MANUAL, SEM REAPROVEITAMENTO. AF_09/2023 | m² | 86.4 | 20.31 | 26.76 | 2312.06 | 0.1284%
13.9 | 110763 | SEDOP | Reboco com argamassa 1:6:Adit. Plast. PILAR | m² | 86.4 | 34.98 | 46.09 | 3982.17 | 0.2212%
13.10 | 110763 | SEDOP | Reboco com argamassa 1:6:Adit. Plast. ARQUIBANCADA | m² | 193.8 | 34.98 | 46.09 | 8932.24 | 0.4962%
13.11 | 88489 | SINAPI | PINTURA LÁTEX ACRÍLICA PREMIUM, APLICAÇÃO MANUAL EM PAREDES, DUAS DEMÃOS. AF_04/2023 | m² | 426.8 | 10.33 | 13.61 | 5808.74 | 0.3227%
14 |  |  | SUBSTAÇÃO |  |  |  |  | 58321.47 | 3.24%
14.1 | 170693 | SEDOP | Subestação aérea c/ transformador 75 KVA (incl.poste, acessorios e cabine de mediçao) | un | 1 | 34418.86 | 45353.73 | 45353.73 | 2.52%
14.2 | 171069 | SEDOP | Suporte para transformador em poste de concreto 195mm | un | 1 | 296.51 | 390.71 | 390.71 | 0.02171%
14.3 | 170384 | SEDOP | Poste de concreto p/ AT-BT incl.rede de distribuiçao h=11m | un | 3 | 2927.37 | 3857.39 | 11572.17 | 0.6429%
14.4 | 170386 | SEDOP | Centro de distribuiçao metálico de embutir p/ 32 disjuntores (c/ barramento) | un | 1 | 762.59 | 1004.86 | 1004.86 | 0.05583%
15 |  |  | SISTEMA DE PROTEÇÃO CONTRA INCÊNCIO |  |  |  |  | 2136.78 | 0.1187%
15.1 | 72553 | SINAPI | EXTINTOR DE PQS 4KG - FORNECIMENTO E INSTALACAO | UN | 6 | 144.62 | 190.56 | 1143.36 | 0.06352%
15.2 | 97599 | SINAPI | LUMINÁRIA DE EMERGÊNCIA, COM 30 LÂMPADAS LED DE 2 W, SEM REATOR - FORNECIMENTO E INSTALAÇÃO. AF_02/2020 | UN | 10 | 17.62 | 23.21 | 232.1 | 0.01289%
15.3 | 102513 | SINAPI | PINTURA DE SÍMBOLOS E TEXTOS COM TINTA ACRÍLICA, DEMARCAÇÃO COM FITA ADESIVA E APLICAÇÃO COM ROLO. AF_05/2021 | m² | 6 | 39.56 | 52.12 | 312.72 | 0.01737%
15.4 | 241468 | SEDOP | Placa de sinalização fotoluminoscente | un | 10 | 34.05 | 44.86 | 448.6 | 0.02492%
16 |  |  | DIVERSOS |  |  |  |  | 124297.08 | 6.905%
16.1 | 270220 | SEDOP | Limpeza geral e entrega da obra | m² | 850 | 6.87 | 9.05 | 7692.5 | 0.4274%
16.2 | 241318 | SEDOP | Placa de inauguração em aço inox/letras bx. relevo- (40 x 30cm) | un | 1 | 885.56 | 1166.9 | 1166.9 | 0.06483%
16.3 | 231309 | SEDOP | Aparelho Air-Split - 12.000 BTU's - Inverter | un | 4 | 2298.66 | 3028.94 | 12115.76 | 0.6731%
16.4 | 231312 | SEDOP | Aparelho Air-Split - 30.000 BTU's - Inverter | un | 13 | 4848.84 | 6389.31 | 83061.03 | 4.615%
16.5 | 251520 | SEDOP | Quadro magnético branco c/ apoio para apagador e pincéis e moldura emalumínio | m² | 39 | 394.26 | 519.51 | 20260.89 | 1.126%
Total sem BDI | [6 empty] | 1366088.76
Total do BDI | [6 empty] | 433911.24
Total Geral | [6 empty] | 1800000

## BDI
ENDEREÇO: Rua Rogerio Coutinho - CENTRO
CNPJ: 04.746.754/0001-46
CEP: 68.650-000
|  |  | SINAP 02/2024 |  | SEDOP 02/2024
PREFEITURA MUNICIPAL DE GARRAFÃO DO NORTE |  |  | B D I (%) |  | 31.77%
ESCOLA MUNICIPAL DO ENSINO FUNDAMENTAL SANTA MARIA
OBRA: REFORMA E AMPLAIÇÃO
ENDEREÇO DA OBRA: VILA DO LOURO
COMPOSIÇÃO DO BDI
| BDI = | [(1 + AC + S + R + G)(1+DF)(1+L)] |  |  | -1
(1-I)
| AC = Administração Central |  |  | 3%
| S= Seguros |  |  | 0.35%
| R= Riscos |  |  | 0.97%
| G= Garantia |  |  | 0.45%
| DF= Despesas Financeiras |  |  | 0.59%
| L= Lucro |  |  | 8.59%
| I= Impostos |  |  | 13.15%
|  | ISS |  | 5%
|  | PIS |  | 0.65%
|  | COFINS |  | 3%
|  | CPRB |  | 4.5%
| BDI = | (1 + 0,0315+ 0,0035 + 0,0097 + 0,0045)(1+0,0059)(1+0,074) |  |  | -1
(1-0,1315)
| BDI = | 1.1444 |  |  | -1
0.8685
| BDI = | 31.77%
Obs. Adequado ao Acordão 2622/2013 do TCU

## ENC. SOCIAIS
ENDEREÇO: Rua Rogerio Coutinho - CENTRO
CNPJ: 04.746.754/0001-46
CEP: 68.650-000
|  | SINAP 02/2024 | SEDOP 02/2024
PREFEITURA MUNICIPAL DE GARRAFÃO DO NORTE |  | B D I (%) | 31.77%
ESCOLA MUNICIPAL DO ENSINO FUNDAMENTAL SANTA MARIA
OBRA: REFORMA E AMPLAIÇÃO
ENDEREÇO DA OBRA: VILA DO LOURO
TAXA DE ENCARGOS SOCIAIS |  |  | HORISTA | MENSALISTA
GRUPO A |  |  | % | %
A1 | INSS |  | 0% | 0%
A2 | SESI |  | 1.5% | 1.5%
A3 | SENAI |  | 1% | 1%
A4 | INCRA |  | 0.2% | 0.2%
A5 | SEBRAE |  | 0.6% | 0.6%
A6 | Salário-educação |  | 2.5% | 2.5%
A7 | Seguro contra acidentes de trabalho |  | 3% | 3%
A8 | FGTS |  | 8% | 8%
A9 | SECONCI |  | 0% | 0%
A | Total de Encargos Sociais Básicos |  | 16.8% | 16.8%
GRUPO B |  |  | % | %
B1 | Repouso semanal remunerado |  | 18.11%
B2 | Feriados |  | 4.15%
B3 | Auxílio - Enfermidade |  | 0.89% | 0.67%
B4 | 13º Salário |  | 10.98% | 8.33%
B5 | Licença Paternidade |  | 0.07% | 0.06%
B6 | Faltas Justificadas |  | 0.73% | 0.56%
B7 | Dias de Chuvas |  | 2.68%
B8 | Auxílio Acidente de Trabalho |  | 0.11% | 0.08%
B9 | Férias Gozadas |  | 9.27% | 7.03%
B10 | Salário Maternidade |  | 0.03% | 0.03%
B | Total de Encargos Sociais que recebem incidências de A |  | 47.02% | 16.76%
GRUPO C |  |  | % | %
C1 | Aviso Prévio Indenizado |  | 5.69% | 4.32%
C2 | Aviso Prévio Trabalhado |  | 0.13% | 0.1%
C3 | Férias Indenizadas |  | 4.47% | 3.39%
C4 | Depósito Rescisão Sem Justa Causa |  | 3.93% | 2.98%
C5 | Indenização Adicional |  | 0.48% | 0.36%
C | Total dos Encargos Sociais que não recebem as incidências globais de A |  | 14.7% | 11.15%
GRUPO D |  |  | % | %
D1 | Reincidência de A sobre B |  | 7.9% | 2.82%
D2 | Reincidência de Grupo A sobre Aviso Prévio Trabalhado e Reincidência do FGTS sobre Aviso Prévio Indenizado |  | 0.48% | 0.36%
D | Total das Taxas incidências e reincidências |  | 8.38% | 3.18%
TOTAL DOS ENCARGOS SOCIAIS: |  |  | 86.9% | 47.89%
OBS.: OS ENCARGOS COMPLEMENTARES DO GRUPO E ESTÃO ALOCADOS NA HORA DE CADA PROFISSIONAL , CONF. METODOLOGIA DO SINAPI

## CRONOGRAMA
ENDEREÇO: Rua Rogerio Coutinho - CENTRO
CNPJ: 04.746.754/0001-46
CEP: 68.650-000
PREFEITURA MUNICIPAL DE GARRAFÃO DO NORTE |  |  |  |  | B D I (%) |  | 31.77%
ESCOLA MUNICIPAL DO ENSINO FUNDAMENTAL SANTA MARIA
OBRA: REFORMA E AMPLAIÇÃO
ENDEREÇO DA OBRA: VILA DO LOURO
Item | Descrição | Total Por Etapa | 30 DIAS | 60 DIAS | 90 DIAS | 120 DIAS | 150 DIAS | 180 DIAS
1 | SERVIÇOS PRELIMINARES | 100,00% 178.801,50 | 100,00% 178.801,50
2 | DEMOLIÇÕES E RETIRADA | 100,00% 49.486,15 | 100,00% 49.486,15
3 | DEMOLIÇÃO BLOCO DA COZINHA | 100,00% 16.648,91 | 100,00% 16.648,91
4 | DEMOLIÇÃO E RETIRADA -TELHADO | 100,00% 27.959,73 | 100,00% 27.959,73
5 | REFORMA E AMPLIAÇÃO MURO E FACHADA | 100,00% 70.995,08 | 100,00% 70.995,08
6 | CONSTRUÇÃO SALA DE AULA (4) | 100,00% 527.152,66 | 25,00% 131.788,17 | 25,00% 131.788,17 | 50,00% 263.576,33
7 | CONSTRUÇÃO SECRETARIA | 100,00% 120.638,44 |  | 50,00% 60.319,22 | 50,00% 60.319,22
8 | CONSTRUÇÃO DO BANHEIRO | 100,00% 131.640,44 |  |  | 50,00% 65.820,22 | 50,00% 65.820,22
9 | CONSTRUÇÃO CASA DE FEERAMENTA E ESTRUTURA DE CAIXA DE ÁGUA | 100,00% 19.265,01 |  |  | 50,00% 9.632,51 | 50,00% 9.632,51
10 | INFRAESTRUTURA | 100,00% 215.285,03 |  |  |  | 50,00% 107.642,52 | 50,00% 107.642,52
11 | MESOESTRUTURA SALAS DE AULA | 100,00% 79.590,54 |  |  |  | 50,00% 39.795,27 | 50,00% 39.795,27
12 | HIDROSSANITARIO | 100,00% 30.388,87 |  |  |  | 50,00% 15.194,44 | 50,00% 15.194,44
13 | GINASIO | 100,00% 147.392,31 |  |  |  | 50,00% 73.696,16 | 50,00% 73.696,16
14 | SUBSTAÇÃO | 100,00% 58.321,47 | [5 empty] | 100,00% 58.321,47
15 | SISTEMA DE PROTEÇÃO CONTRA INCÊNCIO | 100,00% 2.136,78 | [5 empty] | 100,00% 2.136,78
16 | DIVERSOS | 100,00% 124.297,08 | [5 empty] | 100,00% 124.297,08
Porcentagem |  |  | 26,43% | 10,67% | 22,19% | 17,32% | 13,13% | 10,26%
Custo |  |  | 475.679,54 | 192.107,39 | 399.348,28 | 311.781,10 | 236.328,38 | 184.755,33
Porcentagem Acumulado |  |  | 26,43% | 37,1% | 59,29% | 76,61% | 89,74% | 100,0%
Custo Acumulado |  |  | 475.679,53 | 667.786,92 | 1.067.135,19 | 1.378.916,29 | 1.615.244,67 | 1.800.000,00

## CPU
ENDEREÇO: Rua Rogerio Coutinho - CENTRO
CNPJ: 04.746.754/0001-46
CEP: 68.650-000
|  |  |  | SINAP 02/2024 |  |  | SEDOP 02/2024
|  |  |  | B D I (%) |  |  | 31.77%
PREFEITURA MUNICIPAL DE GARRAFÃO DO NORTE
ESCOLA MUNICIPAL DO ENSINO FUNDAMENTAL SANTA MARIA
OBRA: REFORMA E AMPLAIÇÃO
ENDEREÇO DA OBRA: VILA DO LOURO
1 |  |  | SERVIÇOS PRELIMINARES | [5 empty] | 178801.5
1.1 | Código | Banco | Descrição | Tipo |  | Und | Quant. | Valor Unit | Total
Composição | 011340 | SEDOP | Placa de obra em lona com plotagem de gráfica |  |  | m² | 1 | 127.78 | 127.78
Composição Auxiliar | 280026 | SEDOP | SERVENTE COM ENCARGOS COMPLEMENTARES |  |  | h | 0.4 | 17.18 | 6.87
Composição Auxiliar | 280013 | SEDOP | CARPINTEIRO COM ENCARGOS COMPLEMENTARES |  |  | h | 0.4 | 21.67 | 8.66
Insumo | D00475 | SEDOP | Lona com plotagem de gráfica | Material |  | m² | 1 | 58.16 | 58.16
Insumo | D00281 | SEDOP | Pernamanca 3" x 2" 4 m - madeira branca | Material |  | Dz | 0.41 | 129.25 | 52.99
Insumo | D00084 | SEDOP | Prego 1 1/2"x13 | Material |  | KG | 0.1 | 11.09 | 1.1
|  |  |  | MO sem LS => | 11.52 | LS => | 0 | MO com LS => | 11.52
|  |  |  | Valor do BDI => | 40.59 |  | Valor com BDI => |  | 168.37
[6 empty] | Quant. => | 6 | Preço Total => | 1010.22
1.2 | Código | Banco | Descrição | Tipo |  | Und | Quant. | Valor Unit | Total
Composição | 010005 | SEDOP | Barracão de madeira/Almoxarifado |  |  | m² | 1 | 360.77 | 360.77
Composição Auxiliar | 280013 | SEDOP | CARPINTEIRO COM ENCARGOS COMPLEMENTARES |  |  | h | 6.7 | 21.67 | 145.18
Composição Auxiliar | 280026 | SEDOP | SERVENTE COM ENCARGOS COMPLEMENTARES |  |  | h | 7.5 | 17.18 | 128.85
Insumo | D00062 | SEDOP | Dobradiça 3"x3" com parafuso | Material |  | UN | 0.19 | 14.16 | 2.69
Insumo | D00015 | SEDOP | Tábua de madeira forte 4m | Material |  | Dz | 0.14 | 116.33 | 16.28
Insumo | D00281 | SEDOP | Pernamanca 3" x 2" 4 m - madeira branca | Material |  | Dz | 0.17 | 129.25 | 21.97
Insumo | D00016 | SEDOP | Tábua de madeira branca 4m | Material |  | Dz | 0.38 | 58.16 | 22.1
Insumo | D00081 | SEDOP | Prego 2 1/2"x10 | Material |  | KG | 0.5 | 11.12 | 5.56
Insumo | D00019 | SEDOP | Régua 3"x1" 4 m apar. | Material |  | Dz | 0.05 | 162.86 | 8.14
Insumo | D00061 | SEDOP | Fechadura de sobrepor comum | Material |  | UN | 0.02 | 46.78 | 0.93
Insumo | D00001 | SEDOP | Parafuso fo go 5/16" c= 110mm | Material |  | UN | 0.04 | 2.56 | 0.1
Insumo | D00002 | SEDOP | Massa de vedação | Material |  | KG | 0.042 | 7.84 | 0.32
Insumo | D00049 | SEDOP | Telha fibrotex (1.22x0.55m) e=4mm | Material |  | UN | 0.82 | 9.69 | 7.94
Insumo | D00059 | SEDOP | Cadeado No. 30 | Material |  | UN | 0.02 | 19.33 | 0.38
Insumo | D00060 | SEDOP | Aldrava p/ cadeado (4x1/2") | Material |  | UN | 0.02 | 5.89 | 0.11
Insumo | D00344 | SEDOP | Arruela concava em PVC d=5/16" | Material |  | UN | 0.5 | 0.44 | 0.22
|  |  |  | MO sem LS => | 202.74 | LS => | 0 | MO com LS => | 202.74
|  |  |  | Valor do BDI => | 114.61 |  | Valor com BDI => |  | 475.38
[6 empty] | Quant. => | 10 | Preço Total => | 4753.8
1.3 | Código | Banco | Descrição | Tipo |  | Und | Quant. | Valor Unit | Total
Composição | 200001 | SEDOP | ENGENHEIRO CIVIL/ ELETRICISTA/SANITARISTA/MECANICO E ARQUITETO DE OBRA JUNIOR COM ENCARGOS COMPLEMENTARES |  |  | mês | 1 | 17864.89 | 17864.89
Composição Auxiliar | 295415 | SEDOP | CURSO DE CAPACITAÇÃO PARA ENGENHEIRO CIVIL DE OBRA JÚNIOR (ENCARGOS COMPLEMENTARES) - MENSALISTA |  |  | M | 1 | 203.59 | 203.59
Insumo | EC408640 | SEDOP | SEGURO - MENSALISTA (COLETADO CAIXA) | Material |  | MÊS | 1 | 4.73 | 4.73
Insumo | EC408630 | SEDOP | EXAMES - MENSALISTA (COLETADO CAIXA) | Material |  | MÊS | 1 | 162.92 | 162.92
Insumo | EC434980 | SEDOP | EPI - FAMILIA ENGENHEIRO CIVIL - MENSALISTA (ENCARGOS COMPLEMENTARES - COLETADO CAIXA) | Material |  | MÊS | 1 | 90.63 | 90.63
Insumo | EC434740 | SEDOP | FERRAMENTAS - FAMILIA ENGENHEIRO CIVIL - MENSALISTA (ENCARGOS COMPLEMENTARES - COLETADO CAIXA) | Material |  | MÊS | 1 | 1.48 | 1.48
Insumo | MO408110 | SEDOP | ENGENHEIRO CIVIL DE OBRA JUNIOR (MENSALISTA) | Mão de Obra |  | MÊS | 1 | 17401.54 | 17401.54
|  |  |  | MO sem LS => | 17605.13 | LS => | 0 | MO com LS => | 17605.13
|  |  |  | Valor do BDI => | 5675.67 |  | Valor com BDI => |  | 23540.56
[6 empty] | Quant. => | 6 | Preço Total => | 141243.36
1.4 | Código | Banco | Descrição | Tipo |  | Und | Quant. | Valor Unit | Total
Composição | 93572 | SINAPI | ENCARREGADO GERAL DE OBRAS COM ENCARGOS COMPLEMENTARES | SEDI - SERVIÇOS DIVERSOS |  | MES | 1 | 4021.42 | 4021.42
Composição Auxiliar | 95422 | SINAPI | CURSO DE CAPACITAÇÃO PARA ENCARREGADO GERAL DE OBRAS (ENCARGOS COMPLEMENTARES) - MENSALISTA | SEDI - SERVIÇOS DIVERSOS |  | MES | 1 | 66.15 | 66.15
Insumo | 00040818 | SINAPI | ENCARREGADO GERAL DE OBRAS (MENSALISTA) | Mão de Obra |  | MES | 1 | 3622.88 | 3622.88
Insumo | 00040863 | SINAPI | EXAMES - MENSALISTA (COLETADO CAIXA - ENCARGOS COMPLEMENTARES) | Material |  | MES | 1 | 162.92 | 162.92
Insumo | 00040864 | SINAPI | SEGURO - MENSALISTA (COLETADO CAIXA - ENCARGOS COMPLEMENTARES) | Material |  | MES | 1 | 4.73 | 4.73
Insumo | 00043475 | SINAPI | FERRAMENTAS - FAMILIA ENCARREGADO GERAL - MENSALISTA (ENCARGOS COMPLEMENTARES - COLETADO CAIXA) | Material |  | MES | 1 | 12.11 | 12.11
Insumo | 00043499 | SINAPI | EPI - FAMILIA ENCARREGADO GERAL - MENSALISTA (ENCARGOS COMPLEMENTARES - COLETADO CAIXA) | Material |  | MES | 1 | 152.63 | 152.63
|  |  |  | MO sem LS => | 3689.03 | LS => | 0 | MO com LS => | 3689.03
|  |  |  | Valor do BDI => | 1277.6 |  | Valor com BDI => |  | 5299.02
[6 empty] | Quant. => | 6 | Preço Total => | 31794.12
2 |  |  | DEMOLIÇÕES E RETIRADA | [5 empty] | 49486.15
2.1 | Código | Banco | Descrição | Tipo |  | Und | Quant. | Valor Unit | Total
Composição | 021527 | SEDOP | Retirada de grade de ferro |  |  | m² | 1 | 22.49 | 22.49
Composição Auxiliar | 280026 | SEDOP | SERVENTE COM ENCARGOS COMPLEMENTARES |  |  | h | 0.8 | 17.18 | 13.74
Composição Auxiliar | 280023 | SEDOP | PEDREIRO COM ENCARGOS COMPLEMENTARES |  |  | h | 0.4 | 21.88 | 8.75
|  |  |  | MO sem LS => | 16.42 | LS => | 0 | MO com LS => | 16.42
|  |  |  | Valor do BDI => | 7.14 |  | Valor com BDI => |  | 29.63
[6 empty] | Quant. => | 52.8 | Preço Total => | 1564.46
2.2 | Código | Banco | Descrição | Tipo |  | Und | Quant. | Valor Unit | Total
Composição | 97644 | SINAPI | REMOÇÃO DE PORTAS, DE FORMA MANUAL, SEM REAPROVEITAMENTO. AF_09/2023 | SERP - SERVIÇOS PRELIMINARES |  | m² | 1 | 8.49 | 8.49
Composição Auxiliar | 88309 | SINAPI | PEDREIRO COM ENCARGOS COMPLEMENTARES | SEDI - SERVIÇOS DIVERSOS |  | H | 0.1087 | 24.46 | 2.65
Composição Auxiliar | 88316 | SINAPI | SERVENTE COM ENCARGOS COMPLEMENTARES | SEDI - SERVIÇOS DIVERSOS |  | H | 0.3075 | 19.02 | 5.84
|  |  |  | MO sem LS => | 6.4 | LS => | 0 | MO com LS => | 6.4
|  |  |  | Valor do BDI => | 2.69 |  | Valor com BDI => |  | 11.18
[6 empty] | Quant. => | 26.88 | Preço Total => | 300.51
2.3 | Código | Banco | Descrição | Tipo |  | Und | Quant. | Valor Unit | Total
Composição | 020235 | SEDOP | Retirada de piso ceramico, inclusive camada regularizadora |  |  | m² | 1 | 27.11 | 27.11
Composição Auxiliar | 280026 | SEDOP | SERVENTE COM ENCARGOS COMPLEMENTARES |  |  | h | 1.4 | 17.18 | 24.05
Composição Auxiliar | 280023 | SEDOP | PEDREIRO COM ENCARGOS COMPLEMENTARES |  |  | h | 0.14 | 21.88 | 3.06
|  |  |  | MO sem LS => | 19.35 | LS => | 0 | MO com LS => | 19.35
|  |  |  | Valor do BDI => | 8.61 |  | Valor com BDI => |  | 35.72
[6 empty] | Quant. => | 604.5 | Preço Total => | 21592.74
2.4 | Código | Banco | Descrição | Tipo |  | Und | Quant. | Valor Unit | Total
Composição | 020016 | SEDOP | Demolição manual de alvenaria de tijolo - BANHEIRO SALA DE AULA |  |  | m³ | 1 | 58.1 | 58.1
Composição Auxiliar | 280023 | SEDOP | PEDREIRO COM ENCARGOS COMPLEMENTARES |  |  | h | 0.3 | 21.88 | 6.56
Composição Auxiliar | 280026 | SEDOP | SERVENTE COM ENCARGOS COMPLEMENTARES |  |  | h | 3 | 17.18 | 51.54
|  |  |  | MO sem LS => | 41.48 | LS => | 0 | MO com LS => | 41.48
|  |  |  | Valor do BDI => | 18.45 |  | Valor com BDI => |  | 76.55
[6 empty] | Quant. => | 7.2 | Preço Total => | 551.16
2.6 | Código | Banco | Descrição | Tipo |  | Und | Quant. | Valor Unit | Total
Composição | 020235 | SEDOP | Retirada de piso ceramico, inclusive camada regularizadora VARANDA |  |  | m² | 1 | 27.11 | 27.11
Composição Auxiliar | 280026 | SEDOP | SERVENTE COM ENCARGOS COMPLEMENTARES |  |  | h | 1.4 | 17.18 | 24.05
Composição Auxiliar | 280023 | SEDOP | PEDREIRO COM ENCARGOS COMPLEMENTARES |  |  | h | 0.14 | 21.88 | 3.06
|  |  |  | MO sem LS => | 19.35 | LS => | 0 | MO com LS => | 19.35
|  |  |  | Valor do BDI => | 8.61 |  | Valor com BDI => |  | 35.72
[6 empty] | Quant. => | 188 | Preço Total => | 6715.36
2.6 | Código | Banco | Descrição | Tipo |  | Und | Quant. | Valor Unit | Total
Composição | 020628 | SEDOP | Retirada de piso cimentado |  |  | m² | 1 | 25.17 | 25.17
Composição Auxiliar | 280023 | SEDOP | PEDREIRO COM ENCARGOS COMPLEMENTARES |  |  | h | 0.13 | 21.88 | 2.84
Composição Auxiliar | 280026 | SEDOP | SERVENTE COM ENCARGOS COMPLEMENTARES |  |  | h | 1.3 | 17.18 | 22.33
|  |  |  | MO sem LS => | 17.97 | LS => | 0 | MO com LS => | 17.97
|  |  |  | Valor do BDI => | 7.99 |  | Valor com BDI => |  | 33.16
[6 empty] | Quant. => | 565.8 | Preço Total => | 18761.92
3 |  |  | DEMOLIÇÃO BLOCO DA COZINHA | [5 empty] | 16648.91
3.1 | Código | Banco | Descrição | Tipo |  | Und | Quant. | Valor Unit | Total
Composição | 020016 | SEDOP | Demolição manual de alvenaria de tijolo BLOCO DA COZINHA |  |  | m³ | 1 | 58.1 | 58.1
Composição Auxiliar | 280023 | SEDOP | PEDREIRO COM ENCARGOS COMPLEMENTARES |  |  | h | 0.3 | 21.88 | 6.56
Composição Auxiliar | 280026 | SEDOP | SERVENTE COM ENCARGOS COMPLEMENTARES |  |  | h | 3 | 17.18 | 51.54
|  |  |  | MO sem LS => | 41.48 | LS => | 0 | MO com LS => | 41.48
|  |  |  | Valor do BDI => | 18.45 |  | Valor com BDI => |  | 76.55
[6 empty] | Quant. => | 47.88 | Preço Total => | 3665.21
3.2 | Código | Banco | Descrição | Tipo |  | Und | Quant. | Valor Unit | Total
Composição | 104789 | SINAPI | DEMOLIÇÃO DE PISO DE CONCRETO SIMPLES, DE FORMA MANUAL, SEM REAPROVEITAMENTO. AF_09/2023 | SERP - SERVIÇOS PRELIMINARES |  | m³ | 1 | 177.43 | 177.43
Composição Auxiliar | 88309 | SINAPI | PEDREIRO COM ENCARGOS COMPLEMENTARES | SEDI - SERVIÇOS DIVERSOS |  | H | 1.2462 | 24.46 | 30.48
Composição Auxiliar | 88316 | SINAPI | SERVENTE COM ENCARGOS COMPLEMENTARES | SEDI - SERVIÇOS DIVERSOS |  | H | 7.7265 | 19.02 | 146.95
|  |  |  | MO sem LS => | 132.2 | LS => | 0 | MO com LS => | 132.2
|  |  |  | Valor do BDI => | 56.36 |  | Valor com BDI => |  | 233.79
[6 empty] | Quant. => | 10 | Preço Total => | 2337.9
3.3 | Código | Banco | Descrição | Tipo |  | Und | Quant. | Valor Unit | Total
Composição | 020307 | SEDOP | Retirada de telhas de barro |  |  | m² | 1 | 11.59 | 11.59
Composição Auxiliar | 280026 | SEDOP | SERVENTE COM ENCARGOS COMPLEMENTARES |  |  | h | 0.6 | 17.18 | 10.3
Composição Auxiliar | 280028 | SEDOP | TELHADISTA COM ENCARGOS COMPLEMENTARES |  |  | h | 0.06 | 21.61 | 1.29
|  |  |  | MO sem LS => | 8.28 | LS => | 0 | MO com LS => | 8.28
|  |  |  | Valor do BDI => | 3.68 |  | Valor com BDI => |  | 15.27
[6 empty] | Quant. => | 220 | Preço Total => | 3359.4
3.5 | Código | Banco | Descrição | Tipo |  | Und | Quant. | Valor Unit | Total
Composição | 020020 | SEDOP | Retirada da estrutura em madeira da cobertura |  |  | m² | 1 | 25.14 | 25.14
Composição Auxiliar | 280013 | SEDOP | CARPINTEIRO COM ENCARGOS COMPLEMENTARES |  |  | h | 0.13 | 21.67 | 2.81
Composição Auxiliar | 280026 | SEDOP | SERVENTE COM ENCARGOS COMPLEMENTARES |  |  | h | 1.3 | 17.18 | 22.33
|  |  |  | MO sem LS => | 17.95 | LS => | 0 | MO com LS => | 17.95
|  |  |  | Valor do BDI => | 7.98 |  | Valor com BDI => |  | 33.12
[6 empty] | Quant. => | 220 | Preço Total => | 7286.4
4 |  |  | DEMOLIÇÃO E RETIRADA -TELHADO | [5 empty] | 27959.73
4.1 | Código | Banco | Descrição | Tipo |  | Und | Quant. | Valor Unit | Total
Composição | 020307 | SEDOP | Retirada de telhas de barro |  |  | m² | 1 | 11.59 | 11.59
Composição Auxiliar | 280026 | SEDOP | SERVENTE COM ENCARGOS COMPLEMENTARES |  |  | h | 0.6 | 17.18 | 10.3
Composição Auxiliar | 280028 | SEDOP | TELHADISTA COM ENCARGOS COMPLEMENTARES |  |  | h | 0.06 | 21.61 | 1.29
|  |  |  | MO sem LS => | 8.28 | LS => | 0 | MO com LS => | 8.28
|  |  |  | Valor do BDI => | 3.68 |  | Valor com BDI => |  | 15.27
[6 empty] | Quant. => | 577.8 | Preço Total => | 8823
4.3 | Código | Banco | Descrição | Tipo |  | Und | Quant. | Valor Unit | Total
Composição | 020020 | SEDOP | Retirada da estrutura em madeira da cobertura |  |  | m² | 1 | 25.14 | 25.14
Composição Auxiliar | 280013 | SEDOP | CARPINTEIRO COM ENCARGOS COMPLEMENTARES |  |  | h | 0.13 | 21.67 | 2.81
Composição Auxiliar | 280026 | SEDOP | SERVENTE COM ENCARGOS COMPLEMENTARES |  |  | h | 1.3 | 17.18 | 22.33
|  |  |  | MO sem LS => | 17.95 | LS => | 0 | MO com LS => | 17.95
|  |  |  | Valor do BDI => | 7.98 |  | Valor com BDI => |  | 33.12
[6 empty] | Quant. => | 577.8 | Preço Total => | 19136.73
5 |  |  | REFORMA E AMPLIAÇÃO MURO E FACHADA | [5 empty] | 70995.08
5.1 | Código | Banco | Descrição | Tipo |  | Und | Quant. | Valor Unit | Total
Composição | 050036 | SEDOP | Forma c/ madeira branca (incl. desforma) |  |  | m² | 1 | 107.39 | 107.39
Composição Auxiliar | 280013 | SEDOP | CARPINTEIRO COM ENCARGOS COMPLEMENTARES |  |  | h | 2.33 | 21.67 | 50.49
Composição Auxiliar | 280026 | SEDOP | SERVENTE COM ENCARGOS COMPLEMENTARES |  |  | h | 0.89 | 17.18 | 15.29
Insumo | D00082 | SEDOP | Prego 2"x11 | Material |  | KG | 0.35 | 12.12 | 4.24
Insumo | D00281 | SEDOP | Pernamanca 3" x 2" 4 m - madeira branca | Material |  | Dz | 0.03 | 129.25 | 3.87
Insumo | D00016 | SEDOP | Tábua de madeira branca 4m | Material |  | Dz | 0.23 | 58.16 | 13.37
Insumo | D00043 | SEDOP | Arame recozido No. 18 | Material |  | KG | 0.03 | 7.81 | 0.23
Insumo | D00012 | SEDOP | Ripão em madeira de lei 2"x1" serr. | Material |  | Dz | 0.14 | 142.18 | 19.9
|  |  |  | MO sem LS => | 49.62 | LS => | 0 | MO com LS => | 49.62
|  |  |  | Valor do BDI => | 34.11 |  | Valor com BDI => |  | 141.5
[6 empty] | Quant. => | 23.75 | Preço Total => | 3360.62
5.2 | Código | Banco | Descrição | Tipo |  | Und | Quant. | Valor Unit | Total
Composição | 102475 | SINAPI | CONCRETO FCK = 20MPA, TRAÇO 1:2,6:2,9 (EM MASSA SECA DE CIMENTO/ AREIA MÉDIA/ SEIXO ROLADO) - PREPARO MECÂNICO COM BETONEIRA 400 L. AF_05/2021 | FUES - FUNDAÇÕES E ESTRUTURAS |  | m³ | 1 | 640.18 | 640.18
Composição Auxiliar | 88316 | SINAPI | SERVENTE COM ENCARGOS COMPLEMENTARES | SEDI - SERVIÇOS DIVERSOS |  | H | 2.6125 | 19.02 | 49.68
Composição Auxiliar | 88377 | SINAPI | OPERADOR DE BETONEIRA ESTACIONÁRIA/MISTURADOR COM ENCARGOS COMPLEMENTARES | SEDI - SERVIÇOS DIVERSOS |  | H | 1.6542 | 21.27 | 35.18
Composição Auxiliar | 88830 | SINAPI | BETONEIRA CAPACIDADE NOMINAL DE 400 L, CAPACIDADE DE MISTURA 280 L, MOTOR ELÉTRICO TRIFÁSICO POTÊNCIA DE 2 CV, SEM CARREGADOR - CHP DIURNO. AF_05/2023 | CHOR - CUSTOS HORÁRIOS DE MÁQUINAS E EQUIPAMENTOS |  | CHP | 0.8514 | 1.52 | 1.29
Composição Auxiliar | 88831 | SINAPI | BETONEIRA CAPACIDADE NOMINAL DE 400 L, CAPACIDADE DE MISTURA 280 L, MOTOR ELÉTRICO TRIFÁSICO POTÊNCIA DE 2 CV, SEM CARREGADOR - CHI DIURNO. AF_05/2023 | CHOR - CUSTOS HORÁRIOS DE MÁQUINAS E EQUIPAMENTOS |  | CHI | 0.8028 | 0.29 | 0.23
Insumo | 00000370 | SINAPI | AREIA MEDIA - POSTO JAZIDA/FORNECEDOR (RETIRADO NA JAZIDA, SEM TRANSPORTE) | Material |  | m³ | 0.7503 | 58.16 | 43.63
Insumo | 00001379 | SINAPI | CIMENTO PORTLAND COMPOSTO CP II-32 | Material |  | KG | 332.9655 | 0.7 | 233.07
Insumo | 00004734 | SINAPI | SEIXO ROLADO PARA APLICACAO EM CONCRETO (POSTO PEDREIRA/FORNECEDOR, SEM FRETE) | Material |  | m³ | 0.596 | 464.94 | 277.1
|  |  |  | MO sem LS => | 64.54 | LS => | 0 | MO com LS => | 64.54
|  |  |  | Valor do BDI => | 203.38 |  | Valor com BDI => |  | 843.56
[6 empty] | Quant. => | 2.128 | Preço Total => | 1795.09
5.3 | Código | Banco | Descrição | Tipo |  | Und | Quant. | Valor Unit | Total
Composição | 92919 | SINAPI | ARMAÇÃO DE ESTRUTURAS DIVERSAS DE CONCRETO ARMADO, EXCETO VIGAS, PILARES, LAJES E FUNDAÇÕES, UTILIZANDO AÇO CA-50 DE 10,0 MM - MONTAGEM. AF_06/2022 | FUES - FUNDAÇÕES E ESTRUTURAS |  | KG | 1 | 8.23 | 8.23
Composição Auxiliar | 88238 | SINAPI | AJUDANTE DE ARMADOR COM ENCARGOS COMPLEMENTARES | SEDI - SERVIÇOS DIVERSOS |  | H | 0.0116 | 19.44 | 0.22
Composição Auxiliar | 88245 | SINAPI | ARMADOR COM ENCARGOS COMPLEMENTARES | SEDI - SERVIÇOS DIVERSOS |  | H | 0.0709 | 24.25 | 1.71
Composição Auxiliar | 92803 | SINAPI | CORTE E DOBRA DE AÇO CA-50, DIÂMETRO DE 10,0 MM. AF_06/2022 | FUES - FUNDAÇÕES E ESTRUTURAS |  | KG | 1 | 5.81 | 5.81
Insumo | 00039017 | SINAPI | ESPACADOR / DISTANCIADOR CIRCULAR COM ENTRADA LATERAL, EM PLASTICO, PARA VERGALHAO *4,2 A 12,5* MM, COBRIMENTO 20 MM | Material |  | UN | 0.543 | 0.15 | 0.08
Insumo | 00043132 | SINAPI | ARAME RECOZIDO 16 BWG, D = 1,65 MM (0,016 KG/M) OU 18 BWG, D = 1,25 MM (0,01 KG/M) | Material |  | KG | 0.025 | 16.71 | 0.41
|  |  |  | MO sem LS => | 1.69 | LS => | 0 | MO com LS => | 1.69
|  |  |  | Valor do BDI => | 2.61 |  | Valor com BDI => |  | 10.84
[6 empty] | Quant. => | 228 | Preço Total => | 2471.52
5.4 | Código | Banco | Descrição | Tipo |  | Und | Quant. | Valor Unit | Total
Composição | 92916 | SINAPI | ARMAÇÃO DE ESTRUTURAS DIVERSAS DE CONCRETO ARMADO, EXCETO VIGAS, PILARES, LAJES E FUNDAÇÕES, UTILIZANDO AÇO CA-50 DE 6,3 MM - MONTAGEM. AF_06/2022 | FUES - FUNDAÇÕES E ESTRUTURAS |  | KG | 1 | 10.97 | 10.97
Composição Auxiliar | 88238 | SINAPI | AJUDANTE DE ARMADOR COM ENCARGOS COMPLEMENTARES | SEDI - SERVIÇOS DIVERSOS |  | H | 0.0233 | 19.44 | 0.45
Composição Auxiliar | 88245 | SINAPI | ARMADOR COM ENCARGOS COMPLEMENTARES | SEDI - SERVIÇOS DIVERSOS |  | H | 0.1428 | 24.25 | 3.46
Composição Auxiliar | 92801 | SINAPI | CORTE E DOBRA DE AÇO CA-50, DIÂMETRO DE 6,3 MM. AF_06/2022 | FUES - FUNDAÇÕES E ESTRUTURAS |  | KG | 1 | 6.51 | 6.51
Insumo | 00039017 | SINAPI | ESPACADOR / DISTANCIADOR CIRCULAR COM ENTRADA LATERAL, EM PLASTICO, PARA VERGALHAO *4,2 A 12,5* MM, COBRIMENTO 20 MM | Material |  | UN | 0.97 | 0.15 | 0.14
Insumo | 00043132 | SINAPI | ARAME RECOZIDO 16 BWG, D = 1,65 MM (0,016 KG/M) OU 18 BWG, D = 1,25 MM (0,01 KG/M) | Material |  | KG | 0.025 | 16.71 | 0.41
|  |  |  | MO sem LS => | 3.72 | LS => | 0 | MO com LS => | 3.72
|  |  |  | Valor do BDI => | 3.48 |  | Valor com BDI => |  | 14.45
[6 empty] | Quant. => | 85.3 | Preço Total => | 1232.58
5.5 | Código | Banco | Descrição | Tipo |  | Und | Quant. | Valor Unit | Total
Composição | 103325 | SINAPI | ALVENARIA DE VEDAÇÃO DE BLOCOS CERÂMICOS FURADOS NA VERTICAL DE 14X19X39 CM (ESPESSURA 14 CM) E ARGAMASSA DE ASSENTAMENTO COM PREPARO MANUAL. AF_12/2021 | PARE - PAREDES/PAINEIS |  | m² | 1 | 61.15 | 61.15
Composição Auxiliar | 87369 | SINAPI | ARGAMASSA TRAÇO 1:2:8 (EM VOLUME DE CIMENTO, CAL E AREIA MÉDIA ÚMIDA) PARA EMBOÇO/MASSA ÚNICA/ASSENTAMENTO DE ALVENARIA DE VEDAÇÃO, PREPARO MANUAL. AF_08/2019 | SEDI - SERVIÇOS DIVERSOS |  | m³ | 0.0118 | 632.93 | 7.46
Composição Auxiliar | 88309 | SINAPI | PEDREIRO COM ENCARGOS COMPLEMENTARES | SEDI - SERVIÇOS DIVERSOS |  | H | 0.86 | 24.46 | 21.03
Composição Auxiliar | 88316 | SINAPI | SERVENTE COM ENCARGOS COMPLEMENTARES | SEDI - SERVIÇOS DIVERSOS |  | H | 0.43 | 19.02 | 8.17
Insumo | 00034547 | SINAPI | TELA DE ACO SOLDADA GALVANIZADA/ZINCADA PARA ALVENARIA, FIO D = *1,20 A 1,70* MM, MALHA 15 X 15 MM, (C X L) *50 X 12* CM | Material |  | M | 0.42 | 2.65 | 1.11
Insumo | 00037395 | SINAPI | PINO DE ACO COM FURO, HASTE = 27 MM (ACAO DIRETA) | Material |  | CENTO | 0.01 | 26.06 | 0.26
Insumo | 00037593 | SINAPI | BLOCO CERAMICO / TIJOLO VAZADO PARA ALVENARIA DE VEDACAO, FUROS NA VERTICAL, 14 X 19 X 39 CM (NBR 15270) | Material |  | UN | 13.6 | 1.7 | 23.12
|  |  |  | MO sem LS => | 24.48 | LS => | 0 | MO com LS => | 24.48
|  |  |  | Valor do BDI => | 19.42 |  | Valor com BDI => |  | 80.57
[6 empty] | Quant. => | 46.08 | Preço Total => | 3712.66
5.6 | Código | Banco | Descrição | Tipo |  | Und | Quant. | Valor Unit | Total
Composição | 87905 | SINAPI | CHAPISCO APLICADO EM ALVENARIA (COM PRESENÇA DE VÃOS) E ESTRUTURAS DE CONCRETO DE FACHADA, COM COLHER DE PEDREIRO. ARGAMASSA TRAÇO 1:3 COM PREPARO EM BETONEIRA 400L. AF_10/2022 | REVE - REVESTIMENTO E TRATAMENTO DE SUPERFÍCIES |  | m² | 1 | 6.96 | 6.96
Composição Auxiliar | 87313 | SINAPI | ARGAMASSA TRAÇO 1:3 (EM VOLUME DE CIMENTO E AREIA GROSSA ÚMIDA) PARA CHAPISCO CONVENCIONAL, PREPARO MECÂNICO COM BETONEIRA 400 L. AF_08/2019 | SEDI - SERVIÇOS DIVERSOS |  | m³ | 0.0037 | 448.87 | 1.66
Composição Auxiliar | 88309 | SINAPI | PEDREIRO COM ENCARGOS COMPLEMENTARES | SEDI - SERVIÇOS DIVERSOS |  | H | 0.1724 | 24.46 | 4.21
Composição Auxiliar | 88316 | SINAPI | SERVENTE COM ENCARGOS COMPLEMENTARES | SEDI - SERVIÇOS DIVERSOS |  | H | 0.0575 | 19.02 | 1.09
|  |  |  | MO sem LS => | 4.4 | LS => | 0 | MO com LS => | 4.4
|  |  |  | Valor do BDI => | 2.21 |  | Valor com BDI => |  | 9.17
[6 empty] | Quant. => | 92.16 | Preço Total => | 845.1
5.7 | Código | Banco | Descrição | Tipo |  | Und | Quant. | Valor Unit | Total
Composição | 87561 | SINAPI | MASSA ÚNICA, PARA RECEBIMENTO DE PINTURA OU CERÂMICA, EM ARGAMASSA INDUSTRIALIZADA, PREPARO MECÂNICO, APLICADO COM EQUIPAMENTO DE MISTURA E PROJEÇÃO DE 1,5 M3/H DE ARGAMASSA EM FACES INTERNAS DE PAREDES, ESPESSURA DE 10MM, SEM EXECUÇÃO DE TALISCAS. AF_06/2014 | REVE - REVESTIMENTO E TRATAMENTO DE SUPERFÍCIES |  | m² | 1 | 34.89 | 34.89
Composição Auxiliar | 87407 | SINAPI | ARGAMASSA INDUSTRIALIZADA PARA REVESTIMENTOS, MISTURA E PROJEÇÃO DE 1,5 M³/H DE ARGAMASSA. AF_08/2019 | SEDI - SERVIÇOS DIVERSOS |  | m³ | 0.0213 | 1286.14 | 27.39
Composição Auxiliar | 88309 | SINAPI | PEDREIRO COM ENCARGOS COMPLEMENTARES | SEDI - SERVIÇOS DIVERSOS |  | H | 0.28 | 24.46 | 6.84
Composição Auxiliar | 88316 | SINAPI | SERVENTE COM ENCARGOS COMPLEMENTARES | SEDI - SERVIÇOS DIVERSOS |  | H | 0.035 | 19.02 | 0.66
|  |  |  | MO sem LS => | 7.41 | LS => | 0 | MO com LS => | 7.41
|  |  |  | Valor do BDI => | 11.08 |  | Valor com BDI => |  | 45.97
[6 empty] | Quant. => | 92.16 | Preço Total => | 4236.59
5.8 | Código | Banco | Descrição | Tipo |  | Und | Quant. | Valor Unit | Total
Composição | 87561 | SINAPI | MASSA ÚNICA, PARA RECEBIMENTO DE PINTURA OU CERÂMICA, EM ARGAMASSA INDUSTRIALIZADA, PREPARO MECÂNICO, APLICADO COM EQUIPAMENTO DE MISTURA E PROJEÇÃO DE 1,5 M3/H DE ARGAMASSA EM FACES INTERNAS DE PAREDES, ESPESSURA DE 10MM, SEM EXECUÇÃO DE TALISCAS. AF_06/2014 REPAROS EM REBOCO NA EXTENSÃO DO MURO) | REVE - REVESTIMENTO E TRATAMENTO DE SUPERFÍCIES |  | m² | 1 | 34.89 | 34.89
Composição Auxiliar | 87407 | SINAPI | ARGAMASSA INDUSTRIALIZADA PARA REVESTIMENTOS, MISTURA E PROJEÇÃO DE 1,5 M³/H DE ARGAMASSA. AF_08/2019 | SEDI - SERVIÇOS DIVERSOS |  | m³ | 0.0213 | 1286.14 | 27.39
Composição Auxiliar | 88309 | SINAPI | PEDREIRO COM ENCARGOS COMPLEMENTARES | SEDI - SERVIÇOS DIVERSOS |  | H | 0.28 | 24.46 | 6.84
Composição Auxiliar | 88316 | SINAPI | SERVENTE COM ENCARGOS COMPLEMENTARES | SEDI - SERVIÇOS DIVERSOS |  | H | 0.035 | 19.02 | 0.66
|  |  |  | MO sem LS => | 7.41 | LS => | 0 | MO com LS => | 7.41
|  |  |  | Valor do BDI => | 11.08 |  | Valor com BDI => |  | 45.97
[6 empty] | Quant. => | 152.3 | Preço Total => | 7001.23
5.9 | Código | Banco | Descrição | Tipo |  | Und | Quant. | Valor Unit | Total
Composição | 88489 | SINAPI | PINTURA LÁTEX ACRÍLICA PREMIUM, APLICAÇÃO MANUAL EM PAREDES, DUAS DEMÃOS. AF_04/2023 | PINT - PINTURAS |  | m² | 1 | 10.33 | 10.33
Composição Auxiliar | 88310 | SINAPI | PINTOR COM ENCARGOS COMPLEMENTARES | SEDI - SERVIÇOS DIVERSOS |  | H | 0.1631 | 25.37 | 4.13
Composição Auxiliar | 88316 | SINAPI | SERVENTE COM ENCARGOS COMPLEMENTARES | SEDI - SERVIÇOS DIVERSOS |  | H | 0.0544 | 19.02 | 1.03
Insumo | 00007356 | SINAPI | TINTA LATEX ACRILICA PREMIUM, COR BRANCO FOSCO | Material |  | L | 0.2285 | 22.63 | 5.17
|  |  |  | MO sem LS => | 3.89 | LS => | 0 | MO com LS => | 3.89
|  |  |  | Valor do BDI => | 3.28 |  | Valor com BDI => |  | 13.61
[6 empty] | Quant. => | 452.16 | Preço Total => | 6153.89
5.10 | Código | Banco | Descrição | Tipo |  | Und | Quant. | Valor Unit | Total
Composição | 101749 | SINAPI | PISO CIMENTADO, TRAÇO 1:3 (CIMENTO E AREIA), ACABAMENTO LISO, ESPESSURA 4,0 CM, PREPARO MECÂNICO DA ARGAMASSA. AF_09/2020 - CALÇADA ENTRADA | PISO - PISOS |  | m² | 1 | 46.23 | 46.23
Composição Auxiliar | 87298 | SINAPI | ARGAMASSA TRAÇO 1:3 (EM VOLUME DE CIMENTO E AREIA MÉDIA ÚMIDA) PARA CONTRAPISO, PREPARO MECÂNICO COM BETONEIRA 400 L. AF_08/2019 | SEDI - SERVIÇOS DIVERSOS |  | m³ | 0.053 | 571.93 | 30.31
Composição Auxiliar | 88309 | SINAPI | PEDREIRO COM ENCARGOS COMPLEMENTARES | SEDI - SERVIÇOS DIVERSOS |  | H | 0.418 | 24.46 | 10.22
Composição Auxiliar | 88316 | SINAPI | SERVENTE COM ENCARGOS COMPLEMENTARES | SEDI - SERVIÇOS DIVERSOS |  | H | 0.209 | 19.02 | 3.97
Insumo | 00001379 | SINAPI | CIMENTO PORTLAND COMPOSTO CP II-32 | Material |  | KG | 0.5 | 0.7 | 0.35
Insumo | 00003671 | SINAPI | JUNTA PLASTICA DE DILATACAO PARA PISOS, COR CINZA, 17 X 3 MM (ALTURA X ESPESSURA) | Material |  | M | 1.67 | 0.83 | 1.38
|  |  |  | MO sem LS => | 14.96 | LS => | 0 | MO com LS => | 14.96
|  |  |  | Valor do BDI => | 14.68 |  | Valor com BDI => |  | 60.91
[6 empty] | Quant. => | 288 | Preço Total => | 17542.08
5.11 | Código | Banco | Descrição | Tipo |  | Und | Quant. | Valor Unit | Total
Composição | 250717 | SEDOP | Passarela coberta c/telhas de barro (com pilar 6"x3") |  |  | m | 1 | 1305.36 | 1305.36
Composição Auxiliar | 030010 | SEDOP | Escavação manual ate 1.50m de profundidade |  |  | m³ | 0.24 | 68.72 | 16.49
Composição Auxiliar | 070058 | SEDOP | Cobertura - telha plan |  |  | m² | 3 | 46.1 | 138.3
Composição Auxiliar | 040285 | SEDOP | Baldrame em concreto simples com seixo inclusive forma madeira branca |  |  | m³ | 0.049 | 1319.16 | 64.63
Composição Auxiliar | 130507 | SEDOP | Camada impermeabilizadora e=10cm c/ seixo |  |  | m² | 2 | 59.8 | 119.6
Composição Auxiliar | 030011 | SEDOP | Aterro incluindo carga, descarga, transporte e apiloamento |  |  | m³ | 0.42 | 124.31 | 52.21
Composição Auxiliar | 040025 | SEDOP | Fundação corrida com seixo |  |  | m³ | 0.24 | 741.31 | 177.91
Composição Auxiliar | 070308 | SEDOP | Encaibramento e ripamento |  |  | m² | 3 | 71.33 | 213.99
Composição Auxiliar | 130208 | SEDOP | Cimentado liso c/junta de madeira |  |  | m² | 2 | 59.97 | 119.94
Composição Auxiliar | 150210 | SEDOP | Verniz poliuretano sobre madeiramento do telhado |  |  | m² | 4 | 32.7 | 130.8
Insumo | D00306 | SEDOP | Peça em madeira de lei 5"x2" 4 m apar. | Material |  | UN | 1.61 | 93.53 | 150.58
Insumo | D00005 | SEDOP | Peça em madeira de lei 6"x3" 4 m apar. | Material |  | UN | 0.9 | 134.35 | 120.91
|  |  |  | MO sem LS => | 402.6 | LS => | 0 | MO com LS => | 402.6
|  |  |  | Valor do BDI => | 414.71 |  | Valor com BDI => |  | 1720.07
[6 empty] | Quant. => | 5 | Preço Total => | 8600.35
5.11 | Código | Banco | Descrição | Tipo |  | Und | Quant. | Valor Unit | Total
Composição | 102492 | SINAPI | PINTURA DE PISO COM TINTA ACRÍLICA, APLICAÇÃO MANUAL, 3 DEMÃOS, INCLUSO FUNDO PREPARADOR. AF_05/2021 | PINT - PINTURAS |  | m² | 1 | 21.25 | 21.25
Composição Auxiliar | 88310 | SINAPI | PINTOR COM ENCARGOS COMPLEMENTARES | SEDI - SERVIÇOS DIVERSOS |  | H | 0.365 | 25.37 | 9.26
Composição Auxiliar | 88316 | SINAPI | SERVENTE COM ENCARGOS COMPLEMENTARES | SEDI - SERVIÇOS DIVERSOS |  | H | 0.152 | 19.02 | 2.89
Insumo | 00006085 | SINAPI | SELADOR ACRILICO OPACO PREMIUM INTERIOR/EXTERIOR | Material |  | L | 0.16 | 6.04 | 0.96
Insumo | 00007348 | SINAPI | TINTA ACRILICA PREMIUM PARA PISO | Material |  | L | 0.534 | 15.18 | 8.1
Insumo | 00012815 | SINAPI | FITA CREPE ROLO DE 25 MM X 50 M | Material |  | UN | 0.01 | 4.95 | 0.04
|  |  |  | MO sem LS => | 9.13 | LS => | 0 | MO com LS => | 9.13
|  |  |  | Valor do BDI => | 6.75 |  | Valor com BDI => |  | 28
[6 empty] | Quant. => | 288 | Preço Total => | 8064
5.12 | Código | Banco | Descrição | Tipo |  | Und | Quant. | Valor Unit | Total
Composição | 98516 | SINAPI | PLANTIO DE PALMEIRA COM ALTURA DE MUDA MENOR OU IGUAL A 2,00 M. AF_05/2018 | URBA - URBANIZAÇÃO |  | UN | 1 | 273.66 | 273.66
Composição Auxiliar | 88316 | SINAPI | SERVENTE COM ENCARGOS COMPLEMENTARES | SEDI - SERVIÇOS DIVERSOS |  | H | 4.362 | 19.02 | 82.96
Composição Auxiliar | 88441 | SINAPI | JARDINEIRO COM ENCARGOS COMPLEMENTARES | SEDI - SERVIÇOS DIVERSOS |  | H | 1.0905 | 20.04 | 21.85
Composição Auxiliar | 91634 | SINAPI | GUINDAUTO HIDRÁULICO, CAPACIDADE MÁXIMA DE CARGA 6500 KG, MOMENTO MÁXIMO DE CARGA 5,8 TM, ALCANCE MÁXIMO HORIZONTAL 7,60 M, INCLUSIVE CAMINHÃO TOCO PBT 9.700 KG, POTÊNCIA DE 160 CV - CHP DIURNO. AF_08/2015 | CHOR - CUSTOS HORÁRIOS DE MÁQUINAS E EQUIPAMENTOS |  | CHP | 0.2999 | 161.81 | 48.52
Composição Auxiliar | 91635 | SINAPI | GUINDAUTO HIDRÁULICO, CAPACIDADE MÁXIMA DE CARGA 6500 KG, MOMENTO MÁXIMO DE CARGA 5,8 TM, ALCANCE MÁXIMO HORIZONTAL 7,60 M, INCLUSIVE CAMINHÃO TOCO PBT 9.700 KG, POTÊNCIA DE 160 CV - CHI DIURNO. AF_08/2015 | CHOR - CUSTOS HORÁRIOS DE MÁQUINAS E EQUIPAMENTOS |  | CHI | 1.2252 | 48.2 | 59.05
Insumo | 00038641 | SINAPI | MUDA DE PALMEIRA ARECA, H= *1,50* M | Material |  | UN | 1 | 61.28 | 61.28
|  |  |  | MO sem LS => | 112.12 | LS => | 0 | MO com LS => | 112.12
|  |  |  | Valor do BDI => | 86.94 |  | Valor com BDI => |  | 360.6
[6 empty] | Quant. => | 8 | Preço Total => | 2884.8
5.12 | Código | Banco | Descrição | Tipo |  | Und | Quant. | Valor Unit | Total
Composição | 090822 | SEDOP | Portão de ferro em metalom (incl. pintura anti corrosiva) |  |  | m² | 1 | 313.13 | 313.13
Composição Auxiliar | 280004 | SEDOP | AJUDANTE DE PEDREIRO COM ENCARGOS COMPLEMENTARES |  |  | h | 3 | 17.18 | 51.54
Composição Auxiliar | 280023 | SEDOP | PEDREIRO COM ENCARGOS COMPLEMENTARES |  |  | h | 3 | 21.88 | 65.64
Composição Auxiliar | 110141 | SEDOP | Argamassa de cimento e areia 1:4 |  |  | m³ | 0.05 | 442.6 | 22.13
Insumo | D00087 | SEDOP | Portão de ferro em metalom (inc. pint.ant.cor) | Material |  | m² | 1 | 173.82 | 173.82
|  |  |  | MO sem LS => | 90.42 | LS => | 0 | MO com LS => | 90.42
|  |  |  | Valor do BDI => | 99.48 |  | Valor com BDI => |  | 412.61
[6 empty] | Quant. => | 7.5 | Preço Total => | 3094.57
6 |  |  | CONSTRUÇÃO SALA DE AULA (4) | [5 empty] | 527152.66
6.1 | Código | Banco | Descrição | Tipo |  | Und | Quant. | Valor Unit | Total
Composição | 010008 | SEDOP | Limpeza do terreno |  |  | m² | 1 | 4.29 | 4.29
Composição Auxiliar | 280026 | SEDOP | SERVENTE COM ENCARGOS COMPLEMENTARES |  |  | h | 0.25 | 17.18 | 4.29
|  |  |  | MO sem LS => | 3.03 | LS => | 0 | MO com LS => | 3.03
|  |  |  | Valor do BDI => | 1.36 |  | Valor com BDI => |  | 5.65
[6 empty] | Quant. => | 262.4 | Preço Total => | 1482.56
6.2 | Código | Banco | Descrição | Tipo |  | Und | Quant. | Valor Unit | Total
Composição | 030011 | SEDOP | Aterro incluindo carga, descarga, transporte e apiloamento |  |  | m³ | 1 | 124.31 | 124.31
Composição Auxiliar | 280026 | SEDOP | SERVENTE COM ENCARGOS COMPLEMENTARES |  |  | h | 3 | 17.18 | 51.54
Insumo | M00006 | SEDOP | Compactador de solo CM-13 | Equipamento |  | H | 0.3 | 2.5 | 0.75
Insumo | J00001 | SEDOP | Aterro arenoso | Material |  | m³ | 1.25 | 57.62 | 72.02
|  |  |  | MO sem LS => | 36.45 | LS => | 0 | MO com LS => | 36.45
|  |  |  | Valor do BDI => | 39.49 |  | Valor com BDI => |  | 163.8
[6 empty] | Quant. => | 99.2 | Preço Total => | 16248.96
6.3 | Código | Banco | Descrição | Tipo |  | Und | Quant. | Valor Unit | Total
Composição | 040284 | SEDOP | Baldrame em concreto armado c/ cinta de amarração |  |  | m³ | 1 | 2389.65 | 2389.65
Composição Auxiliar | 050038 | SEDOP | Armação p/ concreto |  |  | kg | 45 | 9.47 | 426.15
Composição Auxiliar | 050036 | SEDOP | Forma c/ madeira branca (incl. desforma) |  |  | m² | 12 | 107.39 | 1288.68
Composição Auxiliar | 050259 | SEDOP | Concreto c/ seixo Fck= 20 MPA (incl. lançamento e adensamento) |  |  | m³ | 1 | 674.82 | 674.82
|  |  |  | MO sem LS => | 893.03 | LS => | 0 | MO com LS => | 893.03
|  |  |  | Valor do BDI => | 759.19 |  | Valor com BDI => |  | 3148.84
[6 empty] | Quant. => | 29.12 | Preço Total => | 91694.22
6.4 | Código | Banco | Descrição | Tipo |  | Und | Quant. | Valor Unit | Total
Composição | 050729 | SEDOP | Concreto armado fck=20MPA c/ forma mad. branca (incl. lançamento eadensamento) |  |  | m³ | 1 | 2721.1 | 2721.1
Composição Auxiliar | 050259 | SEDOP | Concreto c/ seixo Fck= 20 MPA (incl. lançamento e adensamento) |  |  | m³ | 1 | 674.82 | 674.82
Composição Auxiliar | 050038 | SEDOP | Armação p/ concreto |  |  | kg | 80 | 9.47 | 757.6
Composição Auxiliar | 050036 | SEDOP | Forma c/ madeira branca (incl. desforma) |  |  | m² | 12 | 107.39 | 1288.68
|  |  |  | MO sem LS => | 998.73 | LS => | 0 | MO com LS => | 998.73
|  |  |  | Valor do BDI => | 864.49 |  | Valor com BDI => |  | 3585.59
[6 empty] | Quant. => | 3.2 | Preço Total => | 11473.88
6.5 | Código | Banco | Descrição | Tipo |  | Und | Quant. | Valor Unit | Total
Composição | 050766 | SEDOP | Concreto armado fck=25MPA c/ forma mad. branca (incl. lançamento eadensamento) |  |  | m³ | 1 | 2743.78 | 2743.78
Composição Auxiliar | 050038 | SEDOP | Armação p/ concreto |  |  | kg | 80 | 9.47 | 757.6
Composição Auxiliar | 050036 | SEDOP | Forma c/ madeira branca (incl. desforma) |  |  | m² | 12 | 107.39 | 1288.68
Composição Auxiliar | 050740 | SEDOP | Concreto c/ seixo Fck= 25MPA (incl. lançamento e adensamento) |  |  | m³ | 1 | 697.5 | 697.5
|  |  |  | MO sem LS => | 998.73 | LS => | 0 | MO com LS => | 998.73
|  |  |  | Valor do BDI => | 871.69 |  | Valor com BDI => |  | 3615.47
[6 empty] | Quant. => | 4.44 | Preço Total => | 16052.68
6.6 | Código | Banco | Descrição | Tipo |  | Und | Quant. | Valor Unit | Total
Composição | 060046 | SEDOP | Alvenaria tijolo de barro a cutelo |  |  | m² | 1 | 85.56 | 85.56
Composição Auxiliar | 280026 | SEDOP | SERVENTE COM ENCARGOS COMPLEMENTARES |  |  | h | 1 | 17.18 | 17.18
Composição Auxiliar | 110764 | SEDOP | Argamassa de cimento,areia e adit. plast. 1:6 |  |  | m³ | 0.02 | 380.23 | 7.6
Composição Auxiliar | 280023 | SEDOP | PEDREIRO COM ENCARGOS COMPLEMENTARES |  |  | h | 2 | 21.88 | 43.76
Insumo | D00036 | SEDOP | Tijolo de barro 14x19x9 | Material |  | UN | 37 | 0.46 | 17.02
|  |  |  | MO sem LS => | 47.25 | LS => | 0 | MO com LS => | 47.25
|  |  |  | Valor do BDI => | 27.18 |  | Valor com BDI => |  | 112.74
[6 empty] | Quant. => | 374.88 | Preço Total => | 42263.97
6.7 | Código | Banco | Descrição | Tipo |  | Und | Quant. | Valor Unit | Total
Composição | 87905 | SINAPI | CHAPISCO APLICADO EM ALVENARIA (COM PRESENÇA DE VÃOS) E ESTRUTURAS DE CONCRETO DE FACHADA, COM COLHER DE PEDREIRO. ARGAMASSA TRAÇO 1:3 COM PREPARO EM BETONEIRA 400L. AF_10/2022 | REVE - REVESTIMENTO E TRATAMENTO DE SUPERFÍCIES |  | m² | 1 | 6.96 | 6.96
Composição Auxiliar | 87313 | SINAPI | ARGAMASSA TRAÇO 1:3 (EM VOLUME DE CIMENTO E AREIA GROSSA ÚMIDA) PARA CHAPISCO CONVENCIONAL, PREPARO MECÂNICO COM BETONEIRA 400 L. AF_08/2019 | SEDI - SERVIÇOS DIVERSOS |  | m³ | 0.0037 | 448.87 | 1.66
Composição Auxiliar | 88309 | SINAPI | PEDREIRO COM ENCARGOS COMPLEMENTARES | SEDI - SERVIÇOS DIVERSOS |  | H | 0.1724 | 24.46 | 4.21
Composição Auxiliar | 88316 | SINAPI | SERVENTE COM ENCARGOS COMPLEMENTARES | SEDI - SERVIÇOS DIVERSOS |  | H | 0.0575 | 19.02 | 1.09
|  |  |  | MO sem LS => | 4.4 | LS => | 0 | MO com LS => | 4.4
|  |  |  | Valor do BDI => | 2.21 |  | Valor com BDI => |  | 9.17
[6 empty] | Quant. => | 749.76 | Preço Total => | 6875.29
6.8 | Código | Banco | Descrição | Tipo |  | Und | Quant. | Valor Unit | Total
Composição | 110763 | SEDOP | Reboco com argamassa 1:6:Adit. Plast. |  |  | m² | 1 | 34.98 | 34.98
Composição Auxiliar | 280004 | SEDOP | AJUDANTE DE PEDREIRO COM ENCARGOS COMPLEMENTARES |  |  | h | 0.52 | 17.18 | 8.93
Composição Auxiliar | 280023 | SEDOP | PEDREIRO COM ENCARGOS COMPLEMENTARES |  |  | h | 0.67 | 21.88 | 14.65
Composição Auxiliar | 110764 | SEDOP | Argamassa de cimento,areia e adit. plast. 1:6 |  |  | m³ | 0.03 | 380.23 | 11.4
|  |  |  | MO sem LS => | 19.84 | LS => | 0 | MO com LS => | 19.84
|  |  |  | Valor do BDI => | 11.11 |  | Valor com BDI => |  | 46.09
[6 empty] | Quant. => | 749.76 | Preço Total => | 34556.43
6.9 | Código | Banco | Descrição | Tipo |  | Und | Quant. | Valor Unit | Total
Composição | 130110 | SEDOP | Camada regularizadora no traço 1:4 |  |  | m² | 1 | 30.27 | 30.27
Composição Auxiliar | 280026 | SEDOP | SERVENTE COM ENCARGOS COMPLEMENTARES |  |  | h | 0.6 | 17.18 | 10.3
Composição Auxiliar | 280023 | SEDOP | PEDREIRO COM ENCARGOS COMPLEMENTARES |  |  | h | 0.25 | 21.88 | 5.47
Insumo | J00003 | SEDOP | Cimento | Material |  | SC | 0.31 | 38.78 | 12.02
Insumo | J00005 | SEDOP | Areia | Material |  | m³ | 0.0366 | 67.85 | 2.48
|  |  |  | MO sem LS => | 11.48 | LS => | 0 | MO com LS => | 11.48
|  |  |  | Valor do BDI => | 9.61 |  | Valor com BDI => |  | 39.88
[6 empty] | Quant. => | 262.4 | Preço Total => | 10464.51
6.9 | Código | Banco | Descrição | Tipo |  | Und | Quant. | Valor Unit | Total
Composição | 87643 | SINAPI | CONTRAPISO EM ARGAMASSA PRONTA, PREPARO MECÂNICO COM MISTURADOR 300 KG, APLICADO EM ÁREAS SECAS SOBRE LAJE, ADERIDO, ACABAMENTO NÃO REFORÇADO, ESPESSURA 4CM. AF_07/2021 | PISO - PISOS |  | m² | 1 | 88.97 | 88.97
Composição Auxiliar | 87386 | SINAPI | ARGAMASSA PRONTA PARA CONTRAPISO, PREPARO COM MISTURADOR DE EIXO HORIZONTAL DE 300 KG. AF_08/2019 | SEDI - SERVIÇOS DIVERSOS |  | m³ | 0.053 | 1457.2 | 77.23
Composição Auxiliar | 88309 | SINAPI | PEDREIRO COM ENCARGOS COMPLEMENTARES | SEDI - SERVIÇOS DIVERSOS |  | H | 0.271 | 24.46 | 6.62
Composição Auxiliar | 88316 | SINAPI | SERVENTE COM ENCARGOS COMPLEMENTARES | SEDI - SERVIÇOS DIVERSOS |  | H | 0.136 | 19.02 | 2.58
Insumo | 00001379 | SINAPI | CIMENTO PORTLAND COMPOSTO CP II-32 | Material |  | KG | 0.5 | 0.7 | 0.35
Insumo | 00007334 | SINAPI | ADITIVO ADESIVO LIQUIDO PARA ARGAMASSAS DE REVESTIMENTOS CIMENTICIOS | Material |  | L | 0.21 | 10.45 | 2.19
|  |  |  | MO sem LS => | 10.74 | LS => | 0 | MO com LS => | 10.74
|  |  |  | Valor do BDI => | 28.26 |  | Valor com BDI => |  | 117.23
[6 empty] | Quant. => | 262.4 | Preço Total => | 30761.15
6.10 | Código | Banco | Descrição | Tipo |  | Und | Quant. | Valor Unit | Total
Composição | 130492 | SEDOP | Calçada (incl.alicerce, baldrame e concreto c/ junta seca) |  |  | m² | 1 | 96.91 | 96.91
Composição Auxiliar | 030010 | SEDOP | Escavação manual ate 1.50m de profundidade |  |  | m³ | 0.02 | 68.72 | 1.37
Composição Auxiliar | 040285 | SEDOP | Baldrame em concreto simples com seixo inclusive forma madeira branca |  |  | m³ | 0.007 | 1319.16 | 9.23
Composição Auxiliar | 040025 | SEDOP | Fundação corrida com seixo |  |  | m³ | 0.02 | 741.31 | 14.82
Composição Auxiliar | 130584 | SEDOP | Concreto c/ seixo e junta seca e=10cm |  |  | m² | 1 | 71.49 | 71.49
|  |  |  | MO sem LS => | 27.81 | LS => | 0 | MO com LS => | 27.81
|  |  |  | Valor do BDI => | 30.78 |  | Valor com BDI => |  | 127.69
[6 empty] | Quant. => | 64 | Preço Total => | 8172.16
6.11 | Código | Banco | Descrição | Tipo |  | Und | Quant. | Valor Unit | Total
Composição | 130119 | SEDOP | Lajota ceramica - incluindo rejuntamento (Padrão Médio) |  |  | m² | 1 | 57.05 | 57.05
Composição Auxiliar | 280004 | SEDOP | AJUDANTE DE PEDREIRO COM ENCARGOS COMPLEMENTARES |  |  | h | 0.25 | 17.18 | 4.29
Composição Auxiliar | 280023 | SEDOP | PEDREIRO COM ENCARGOS COMPLEMENTARES |  |  | h | 0.65 | 21.88 | 14.22
Insumo | D00079 | SEDOP | Rejunte cimentício colorido p/ porcelanato e cerâmicas | Material |  | KG | 0.34 | 3.88 | 1.31
Insumo | A00055 | SEDOP | Lajota ceramica - (Padrão Médio) | Material |  | m² | 1.05 | 30.99 | 32.53
Insumo | D00080 | SEDOP | Argamassa AC-II | Material |  | KG | 5 | 0.94 | 4.7
|  |  |  | MO sem LS => | 13.91 | LS => | 0 | MO com LS => | 13.91
|  |  |  | Valor do BDI => | 18.12 |  | Valor com BDI => |  | 75.17
[6 empty] | Quant. => | 262.4 | Preço Total => | 19724.6
6.12 | Código | Banco | Descrição | Tipo |  | Und | Quant. | Valor Unit | Total
Composição | 98695 | SINAPI | SOLEIRA EM MÁRMORE, LARGURA 15 CM, ESPESSURA 2,0 CM. AF_09/2020 | PISO - PISOS |  | M | 1 | 72.93 | 72.93
Composição Auxiliar | 88274 | SINAPI | MARMORISTA/GRANITEIRO COM ENCARGOS COMPLEMENTARES | SEDI - SERVIÇOS DIVERSOS |  | H | 0.547 | 25.2 | 13.78
Composição Auxiliar | 88316 | SINAPI | SERVENTE COM ENCARGOS COMPLEMENTARES | SEDI - SERVIÇOS DIVERSOS |  | H | 0.273 | 19.02 | 5.19
Insumo | 00004828 | SINAPI | SOLEIRA/ PEITORIL EM MARMORE, POLIDO, BRANCO COMUM, L= *15* CM, E= *2* CM, CORTE RETO | Material |  | M | 1 | 51.67 | 51.67
Insumo | 00037595 | SINAPI | ARGAMASSA COLANTE TIPO AC III | Material |  | KG | 1.29 | 1.78 | 2.29
|  |  |  | MO sem LS => | 14.79 | LS => | 0 | MO com LS => | 14.79
|  |  |  | Valor do BDI => | 23.16 |  | Valor com BDI => |  | 96.09
[6 empty] | Quant. => | 3.6 | Preço Total => | 345.92
6.15 | Código | Banco | Descrição | Tipo |  | Und | Quant. | Valor Unit | Total
Composição | 92581 | SINAPI | TRAMA DE AÇO COMPOSTA POR TERÇAS PARA TELHADOS DE ATÉ 2 ÁGUAS PARA TELHA ESTRUTURAL DE FIBROCIMENTO, INCLUSO TRANSPORTE VERTICAL. AF_07/2019 | COBE - COBERTURA |  | m² | 1 | 33.25 | 33.25
Composição Auxiliar | 88278 | SINAPI | MONTADOR DE ESTRUTURA METÁLICA COM ENCARGOS COMPLEMENTARES | SEDI - SERVIÇOS DIVERSOS |  | H | 0.189 | 21.33 | 4.03
Composição Auxiliar | 88316 | SINAPI | SERVENTE COM ENCARGOS COMPLEMENTARES | SEDI - SERVIÇOS DIVERSOS |  | H | 0.102 | 19.02 | 1.94
Composição Auxiliar | 93281 | SINAPI | GUINCHO ELÉTRICO DE COLUNA, CAPACIDADE 400 KG, COM MOTO FREIO, MOTOR TRIFÁSICO DE 1,25 CV - CHP DIURNO. AF_03/2016 | CHOR - CUSTOS HORÁRIOS DE MÁQUINAS E EQUIPAMENTOS |  | CHP | 0.0072 | 22.49 | 0.16
Composição Auxiliar | 93282 | SINAPI | GUINCHO ELÉTRICO DE COLUNA, CAPACIDADE 400 KG, COM MOTO FREIO, MOTOR TRIFÁSICO DE 1,25 CV - CHI DIURNO. AF_03/2016 | CHOR - CUSTOS HORÁRIOS DE MÁQUINAS E EQUIPAMENTOS |  | CHI | 0.01 | 21.69 | 0.21
Insumo | 00040549 | SINAPI | PARAFUSO, COMUM, ASTM A307, SEXTAVADO, DIAMETRO 1/2" (12,7 MM), COMPRIMENTO 1" (25,4 MM) | Material |  | CENTO | 0.007 | 149.51 | 1.04
Insumo | 00043083 | SINAPI | PERFIL "U" ENRIJECIDO, EM CHAPA DOBRADA DE ACO LAMINADO, E = 3,75 MM, H = 200 MM, L = 75 MM (9,94 KG/M) | Material |  | KG | 4.629 | 5.59 | 25.87
|  |  |  | MO sem LS => | 4.92 | LS => | 0 | MO com LS => | 4.92
|  |  |  | Valor do BDI => | 10.56 |  | Valor com BDI => |  | 43.81
[6 empty] | Quant. => | 349.2 | Preço Total => | 15298.45
6.16 | Código | Banco | Descrição | Tipo |  | Und | Quant. | Valor Unit | Total
Composição | 071510 | SEDOP | Cobertura -Telha termoacústica e=30mm chapa chapa com isolamento empoliisocianurato (PIR) |  |  | m² | 1 | 169.86 | 169.86
Composição Auxiliar | 280028 | SEDOP | TELHADISTA COM ENCARGOS COMPLEMENTARES |  |  | h | 0.22 | 21.61 | 4.75
Composição Auxiliar | 280026 | SEDOP | SERVENTE COM ENCARGOS COMPLEMENTARES |  |  | h | 0.22 | 17.18 | 3.77
Insumo | D00002 | SEDOP | Massa de vedação | Material |  | KG | 0.01 | 7.84 | 0.07
Insumo | D00416 | SEDOP | Acessórios de fixação (telha termoacústica) | Material |  | CJ | 1 | 34.95 | 34.95
Insumo | D00490 | SEDOP | Telha termoacústica e=30mm chapa chapa com isolamento poliisocianurato (PIR) | Material |  | m² | 1 | 126.32 | 126.32
|  |  |  | MO sem LS => | 6.32 | LS => | 0 | MO com LS => | 6.32
|  |  |  | Valor do BDI => | 53.96 |  | Valor com BDI => |  | 223.82
[6 empty] | Quant. => | 349.2 | Preço Total => | 78157.94
6.16 | Código | Banco | Descrição | Tipo |  | Und | Quant. | Valor Unit | Total
Composição | 100748 | SINAPI | PINTURA COM TINTA ALQUÍDICA DE ACABAMENTO (ESMALTE SINTÉTICO FOSCO) APLICADA A ROLO OU PINCEL SOBRE PERFIL METÁLICO EXECUTADO EM FÁBRICA (POR DEMÃO). AF_01/2020 | PINT - PINTURAS |  | m² | 1 | 8.65 | 8.65
Composição Auxiliar | 88310 | SINAPI | PINTOR COM ENCARGOS COMPLEMENTARES | SEDI - SERVIÇOS DIVERSOS |  | H | 0.2149 | 25.37 | 5.45
Insumo | 00005318 | SINAPI | DILUENTE AGUARRAS | Material |  | L | 0.0124 | 14.22 | 0.17
Insumo | 00007288 | SINAPI | TINTA ESMALTE SINTETICO PREMIUM FOSCO | Material |  | L | 0.1242 | 24.46 | 3.03
|  |  |  | MO sem LS => | 4.12 | LS => | 0 | MO com LS => | 4.12
|  |  |  | Valor do BDI => | 2.74 |  | Valor com BDI => |  | 11.39
[6 empty] | Quant. => | 349.2 | Preço Total => | 3977.38
6.16 | Código | Banco | Descrição | Tipo |  | Und | Quant. | Valor Unit | Total
Composição | 92598 | SINAPI | FABRICAÇÃO E INSTALAÇÃO DE TESOURA INTEIRA EM AÇO, VÃO DE 11 M, PARA TELHA CERÂMICA OU DE CONCRETO, INCLUSO IÇAMENTO. AF_12/2015 | COBE - COBERTURA |  | UN | 1 | 1372.21 | 1372.21
Composição Auxiliar | 88278 | SINAPI | MONTADOR DE ESTRUTURA METÁLICA COM ENCARGOS COMPLEMENTARES | SEDI - SERVIÇOS DIVERSOS |  | H | 2.844 | 21.33 | 60.66
Composição Auxiliar | 88316 | SINAPI | SERVENTE COM ENCARGOS COMPLEMENTARES | SEDI - SERVIÇOS DIVERSOS |  | H | 0.656 | 19.02 | 12.47
Composição Auxiliar | 92258 | SINAPI | INSTALAÇÃO DE TESOURA (INTEIRA OU MEIA), EM AÇO, PARA VÃOS MAIORES OU IGUAIS A 10,0 M E MENORES QUE 12,0 M, INCLUSO IÇAMENTO. AF_07/2019 | COBE - COBERTURA |  | UN | 1 | 287.57 | 287.57
Insumo | 00004777 | SINAPI | CANTONEIRA ACO ABAS IGUAIS (QUALQUER BITOLA), ESPESSURA ENTRE 1/8" E 1/4" | Material |  | KG | 61.18 | 5.19 | 317.52
Insumo | 00010997 | SINAPI | ELETRODO REVESTIDO AWS - E7018, DIAMETRO IGUAL A 4,00 MM | Material |  | KG | 0.522 | 41.69 | 21.76
Insumo | 00040598 | SINAPI | PERFIL "U" SIMPLES, EM CHAPA DOBRADA DE ACO LAMINADO, E = 3 MM, H = 125 MM, L = 50 MM (5,07 KG/M) | Material |  | KG | 123.12 | 5.46 | 672.23
|  |  |  | MO sem LS => | 235.3 | LS => | 0 | MO com LS => | 235.3
|  |  |  | Valor do BDI => | 435.95 |  | Valor com BDI => |  | 1808.16
[6 empty] | Quant. => | 31 | Preço Total => | 56052.96
6.17 | Código | Banco | Descrição | Tipo |  | Und | Quant. | Valor Unit | Total
Composição | 170081 | SEDOP | Ponto de luz / força (c/tubul., cx. e fiaçao) ate 200W |  |  | pt | 1 | 220.35 | 220.35
Composição Auxiliar | 280014 | SEDOP | ELETRICISTA COM ENCARGOS COMPLEMENTARES |  |  | h | 5 | 22.15 | 110.75
Composição Auxiliar | 280007 | SEDOP | AUXILIAR DE ELETRICISTA COM ENCARGOS COMPLEMENTARES |  |  | h | 5 | 17.45 | 87.25
Insumo | E00012 | SEDOP | Eletroduto PVC Rígido de 1/2" | Material |  | M | 3 | 2.52 | 7.56
Insumo | E00019 | SEDOP | Caixa de derivação 4"x2"- Plástica | Material |  | UN | 1 | 1.42 | 1.42
Insumo | E00034 | SEDOP | Arruela de 1/2" | Material |  | UN | 2 | 0.44 | 0.88
Insumo | E00008 | SEDOP | Cabo de cobre 2,5mm2 -750V | Material |  | M | 9 | 1.25 | 11.25
Insumo | E00033 | SEDOP | Bucha de 1/2" | Material |  | UN | 2 | 0.62 | 1.24
|  |  |  | MO sem LS => | 147 | LS => | 0 | MO com LS => | 147
|  |  |  | Valor do BDI => | 70 |  | Valor com BDI => |  | 290.35
[6 empty] | Quant. => | 20 | Preço Total => | 5807
6.17 | Código | Banco | Descrição | Tipo |  | Und | Quant. | Valor Unit | Total
Composição | 170701 | SEDOP | Ponto de força (tubul., fiaçao e disjuntor) acima de 200W |  |  | pt | 1 | 442.17 | 442.17
Composição Auxiliar | 280005 | SEDOP | AJUDANTE ESPECIALIZADO COM ENCARGOS COMPLEMENTARES |  |  | h | 9 | 17.48 | 157.32
Composição Auxiliar | 280014 | SEDOP | ELETRICISTA COM ENCARGOS COMPLEMENTARES |  |  | h | 9 | 22.15 | 199.35
Insumo | E00087 | SEDOP | Disjuntor 3P-30A | Material |  | UN | 1 | 36.95 | 36.95
Insumo | E00006 | SEDOP | Cabo de cobre 6.0 mm2 - 750V | Material |  | M | 9 | 2.96 | 26.64
Insumo | E00002 | SEDOP | Bucha e arruela de 1"-aluminio | Material |  | UN | 4 | 1.78 | 7.12
Insumo | E00015 | SEDOP | Eletroduto PVC Rígido de 1" | Material |  | M | 3 | 4.93 | 14.79
|  |  |  | MO sem LS => | 265.5 | LS => | 0 | MO com LS => | 265.5
|  |  |  | Valor do BDI => | 140.47 |  | Valor com BDI => |  | 582.64
[6 empty] | Quant. => | 20 | Preço Total => | 11652.8
6.18 | Código | Banco | Descrição | Tipo |  | Und | Quant. | Valor Unit | Total
Composição | 150253 | SEDOP | Latex acrilica fosca int./ext. c/massa e selador - 3 demaos |  |  | m² | 1 | 37.31 | 37.31
Composição Auxiliar | 280026 | SEDOP | SERVENTE COM ENCARGOS COMPLEMENTARES |  |  | h | 0.55 | 17.18 | 9.44
Composição Auxiliar | 280024 | SEDOP | PINTOR COM ENCARGOS COMPLEMENTARES |  |  | h | 0.7 | 22.82 | 15.97
Insumo | P00022 | SEDOP | Massa acrílica | Material |  | GL | 0.11 | 33.93 | 3.73
Insumo | P00024 | SEDOP | Latex acrílica - Fosca | Material |  | GL | 0.08 | 74.31 | 5.94
Insumo | P00028 | SEDOP | Líquido selador acrilico | Material |  | GL | 0.05 | 37.61 | 1.88
Insumo | P00007 | SEDOP | Lixa para parede | Material |  | UN | 0.5 | 0.7 | 0.35
|  |  |  | MO sem LS => | 18.34 | LS => | 0 | MO com LS => | 18.34
|  |  |  | Valor do BDI => | 11.85 |  | Valor com BDI => |  | 49.16
[6 empty] | Quant. => | 749.76 | Preço Total => | 36858.2
6.18 | Código | Banco | Descrição | Tipo |  | Und | Quant. | Valor Unit | Total
Composição | 230262 | SEDOP | Ponto p/ar condicionado(tubul.,cj.airstop e fiaçao) |  |  | pt | 1 | 431.26 | 431.26
Composição Auxiliar | 280005 | SEDOP | AJUDANTE ESPECIALIZADO COM ENCARGOS COMPLEMENTARES |  |  | h | 9 | 17.48 | 157.32
Composição Auxiliar | 280014 | SEDOP | ELETRICISTA COM ENCARGOS COMPLEMENTARES |  |  | h | 9 | 22.15 | 199.35
Insumo | E00081 | SEDOP | Disjuntor 2P - 6 a 32A - PADRÃO DIN | Material |  | UN | 1 | 25.88 | 25.88
Insumo | E00013 | SEDOP | Eletroduto PVC Rígido de 3/4" | Material |  | M | 3 | 4.26 | 12.78
Insumo | E00007 | SEDOP | Cabo de cobre 4.0 mm2 - 750V | Material |  | M | 12 | 2.07 | 24.84
Insumo | E00030 | SEDOP | Conjunto airstop s/ disjuntor | Material |  | UN | 1 | 5.73 | 5.73
Insumo | E00004 | SEDOP | Bucha de 3/4" | Material |  | UN | 4 | 0.86 | 3.44
Insumo | E00035 | SEDOP | Arruela de 3/4" | Material |  | UN | 4 | 0.48 | 1.92
|  |  |  | MO sem LS => | 265.5 | LS => | 0 | MO com LS => | 265.5
|  |  |  | Valor do BDI => | 137.01 |  | Valor com BDI => |  | 568.27
[6 empty] | Quant. => | 4 | Preço Total => | 2273.08
6.19 | Código | Banco | Descrição | Tipo |  | Und | Quant. | Valor Unit | Total
Composição | 103782 | SINAPI | LUMINÁRIA TIPO PLAFON CIRCULAR, DE SOBREPOR, COM LED DE 12/13 W - FORNECIMENTO E INSTALAÇÃO. AF_03/2022 | INEL - INSTALAÇÃO ELÉTRICA/ELETRIFICAÇÃO E ILUMINAÇÃO EXTERNA |  | UN | 1 | 27.2 | 27.2
Composição Auxiliar | 88247 | SINAPI | AUXILIAR DE ELETRICISTA COM ENCARGOS COMPLEMENTARES | SEDI - SERVIÇOS DIVERSOS |  | H | 0.37 | 19.85 | 7.34
Composição Auxiliar | 88264 | SINAPI | ELETRICISTA COM ENCARGOS COMPLEMENTARES | SEDI - SERVIÇOS DIVERSOS |  | H | 0.37 | 24.8 | 9.17
Insumo | 00039385 | SINAPI | LUMINARIA LED PLAFON REDONDO DE SOBREPOR BIVOLT 12/13 W, D = *17* CM | Material |  | UN | 1 | 10.69 | 10.69
|  |  |  | MO sem LS => | 12.73 | LS => | 0 | MO com LS => | 12.73
|  |  |  | Valor do BDI => | 8.64 |  | Valor com BDI => |  | 35.84
[6 empty] | Quant. => | 20 | Preço Total => | 716.8
6.20 | Código | Banco | Descrição | Tipo |  | Und | Quant. | Valor Unit | Total
Composição | 091511 | SEDOP | Esquadria de correr em vidro temperado de 6mm |  |  | m² | 1 | 515.76 | 515.76
Composição Auxiliar | 280004 | SEDOP | AJUDANTE DE PEDREIRO COM ENCARGOS COMPLEMENTARES |  |  | h | 3.5 | 17.18 | 60.13
Composição Auxiliar | 280023 | SEDOP | PEDREIRO COM ENCARGOS COMPLEMENTARES |  |  | h | 3.5 | 21.88 | 76.58
Insumo | D00350 | SEDOP | Vidro temperado incolor e= 6mm (com ferragens) | Material |  | m² | 1.05 | 248.75 | 261.18
Insumo | D00473 | SEDOP | Ferragens para esquadria de correr | Material |  | CJ | 1 | 117.87 | 117.87
|  |  |  | MO sem LS => | 100.93 | LS => | 0 | MO com LS => | 100.93
|  |  |  | Valor do BDI => | 163.85 |  | Valor com BDI => |  | 679.61
[6 empty] | Quant. => | 32 | Preço Total => | 21747.52
6.20 | Código | Banco | Descrição | Tipo |  | Und | Quant. | Valor Unit | Total
Composição | 091508 | SEDOP | Porta em MDF revestida com laminado, com caixilho,alizar e ferragens de0,9x2,10m |  |  | un | 1 | 852.66 | 852.66
Composição Auxiliar | 091507 | SEDOP | Revestimento em Laminado melaminico (para Esquadria em MDF) |  |  | m² | 3.36 | 33.38 | 112.15
Composição Auxiliar | 1002270 | SEDOP | Ferragens p/ porta interna 1 fl. |  |  | cj | 1 | 207.14 | 207.14
Composição Auxiliar | 280002 | SEDOP | AJUDANTE DE CARPINTEIRO COM ENCARGOS COMPLEMENTARES |  |  | h | 3.75 | 17.08 | 64.05
Composição Auxiliar | 280013 | SEDOP | CARPINTEIRO COM ENCARGOS COMPLEMENTARES |  |  | h | 3.75 | 21.67 | 81.26
Composição Auxiliar | 090805 | SEDOP | Alizar em madeira de lei |  |  | m | 5.8 | 12.95 | 75.11
Composição Auxiliar | 090809 | SEDOP | Caixilho em madeira de lei |  |  | m² | 0.75 | 184.63 | 138.47
Insumo | D00420 | SEDOP | Porta em miolo madeira, acabamento em MDF | Material |  | m² | 1.68 | 103.86 | 174.48
|  |  |  | MO sem LS => | 251.44 | LS => | 0 | MO com LS => | 251.44
|  |  |  | Valor do BDI => | 270.89 |  | Valor com BDI => |  | 1123.55
[6 empty] | Quant. => | 4 | Preço Total => | 4494.2
7 |  |  | CONSTRUÇÃO SECRETARIA | [5 empty] | 120638.44
7.1 | Código | Banco | Descrição | Tipo |  | Und | Quant. | Valor Unit | Total
Composição | 030011 | SEDOP | Aterro incluindo carga, descarga, transporte e apiloamento |  |  | m³ | 1 | 124.31 | 124.31
Composição Auxiliar | 280026 | SEDOP | SERVENTE COM ENCARGOS COMPLEMENTARES |  |  | h | 3 | 17.18 | 51.54
Insumo | M00006 | SEDOP | Compactador de solo CM-13 | Equipamento |  | H | 0.3 | 2.5 | 0.75
Insumo | J00001 | SEDOP | Aterro arenoso | Material |  | m³ | 1.25 | 57.62 | 72.02
|  |  |  | MO sem LS => | 36.45 | LS => | 0 | MO com LS => | 36.45
|  |  |  | Valor do BDI => | 39.49 |  | Valor com BDI => |  | 163.8
[6 empty] | Quant. => | 15.48 | Preço Total => | 2535.62
7.2 | Código | Banco | Descrição | Tipo |  | Und | Quant. | Valor Unit | Total
Composição | 040284 | SEDOP | Baldrame em concreto armado c/ cinta de amarração |  |  | m³ | 1 | 2389.65 | 2389.65
Composição Auxiliar | 050038 | SEDOP | Armação p/ concreto |  |  | kg | 45 | 9.47 | 426.15
Composição Auxiliar | 050036 | SEDOP | Forma c/ madeira branca (incl. desforma) |  |  | m² | 12 | 107.39 | 1288.68
Composição Auxiliar | 050259 | SEDOP | Concreto c/ seixo Fck= 20 MPA (incl. lançamento e adensamento) |  |  | m³ | 1 | 674.82 | 674.82
|  |  |  | MO sem LS => | 893.03 | LS => | 0 | MO com LS => | 893.03
|  |  |  | Valor do BDI => | 759.19 |  | Valor com BDI => |  | 3148.84
[6 empty] | Quant. => | 2.35 | Preço Total => | 7399.77
7.3 | Código | Banco | Descrição | Tipo |  | Und | Quant. | Valor Unit | Total
Composição | 050729 | SEDOP | Concreto armado fck=20MPA c/ forma mad. branca (incl. lançamento e adensamento) |  |  | m³ | 1 | 2721.1 | 2721.1
Composição Auxiliar | 050259 | SEDOP | Concreto c/ seixo Fck= 20 MPA (incl. lançamento e adensamento) |  |  | m³ | 1 | 674.82 | 674.82
Composição Auxiliar | 050038 | SEDOP | Armação p/ concreto |  |  | kg | 80 | 9.47 | 757.6
Composição Auxiliar | 050036 | SEDOP | Forma c/ madeira branca (incl. desforma) |  |  | m² | 12 | 107.39 | 1288.68
|  |  |  | MO sem LS => | 998.73 | LS => | 0 | MO com LS => | 998.73
|  |  |  | Valor do BDI => | 864.49 |  | Valor com BDI => |  | 3585.59
[6 empty] | Quant. => | 0.72 | Preço Total => | 2581.62
7.4 | Código | Banco | Descrição | Tipo |  | Und | Quant. | Valor Unit | Total
Composição | 050766 | SEDOP | Concreto armado fck=25MPA c/ forma mad. branca (incl. lançamento e adensamento) |  |  | m³ | 1 | 2743.78 | 2743.78
Composição Auxiliar | 050038 | SEDOP | Armação p/ concreto |  |  | kg | 80 | 9.47 | 757.6
Composição Auxiliar | 050036 | SEDOP | Forma c/ madeira branca (incl. desforma) |  |  | m² | 12 | 107.39 | 1288.68
Composição Auxiliar | 050740 | SEDOP | Concreto c/ seixo Fck= 25MPA (incl. lançamento e adensamento) |  |  | m³ | 1 | 697.5 | 697.5
|  |  |  | MO sem LS => | 998.73 | LS => | 0 | MO com LS => | 998.73
|  |  |  | Valor do BDI => | 871.69 |  | Valor com BDI => |  | 3615.47
[6 empty] | Quant. => | 1.11 | Preço Total => | 4013.17
7.5 | Código | Banco | Descrição | Tipo |  | Und | Quant. | Valor Unit | Total
Composição | 060046 | SEDOP | Alvenaria tijolo de barro a cutelo |  |  | m² | 1 | 85.56 | 85.56
Composição Auxiliar | 280026 | SEDOP | SERVENTE COM ENCARGOS COMPLEMENTARES |  |  | h | 1 | 17.18 | 17.18
Composição Auxiliar | 110764 | SEDOP | Argamassa de cimento,areia e adit. plast. 1:6 |  |  | m³ | 0.02 | 380.23 | 7.6
Composição Auxiliar | 280023 | SEDOP | PEDREIRO COM ENCARGOS COMPLEMENTARES |  |  | h | 2 | 21.88 | 43.76
Insumo | D00036 | SEDOP | Tijolo de barro 14x19x9 | Material |  | UN | 37 | 0.46 | 17.02
|  |  |  | MO sem LS => | 47.25 | LS => | 0 | MO com LS => | 47.25
|  |  |  | Valor do BDI => | 27.18 |  | Valor com BDI => |  | 112.74
[6 empty] | Quant. => | 64.02 | Preço Total => | 7217.61
7.6 | Código | Banco | Descrição | Tipo |  | Und | Quant. | Valor Unit | Total
Composição | 110763 | SEDOP | Reboco com argamassa 1:6:Adit. Plast. |  |  | m² | 1 | 34.98 | 34.98
Composição Auxiliar | 280004 | SEDOP | AJUDANTE DE PEDREIRO COM ENCARGOS COMPLEMENTARES |  |  | h | 0.52 | 17.18 | 8.93
Composição Auxiliar | 280023 | SEDOP | PEDREIRO COM ENCARGOS COMPLEMENTARES |  |  | h | 0.67 | 21.88 | 14.65
Composição Auxiliar | 110764 | SEDOP | Argamassa de cimento,areia e adit. plast. 1:6 |  |  | m³ | 0.03 | 380.23 | 11.4
|  |  |  | MO sem LS => | 19.84 | LS => | 0 | MO com LS => | 19.84
|  |  |  | Valor do BDI => | 11.11 |  | Valor com BDI => |  | 46.09
[6 empty] | Quant. => | 128.04 | Preço Total => | 5901.36
7.6 | Código | Banco | Descrição | Tipo |  | Und | Quant. | Valor Unit | Total
Composição | 87905 | SINAPI | CHAPISCO APLICADO EM ALVENARIA (COM PRESENÇA DE VÃOS) E ESTRUTURAS DE CONCRETO DE FACHADA, COM COLHER DE PEDREIRO. ARGAMASSA TRAÇO 1:3 COM PREPARO EM BETONEIRA 400L. AF_10/2022 | REVE - REVESTIMENTO E TRATAMENTO DE SUPERFÍCIES |  | m² | 1 | 6.96 | 6.96
Composição Auxiliar | 87313 | SINAPI | ARGAMASSA TRAÇO 1:3 (EM VOLUME DE CIMENTO E AREIA GROSSA ÚMIDA) PARA CHAPISCO CONVENCIONAL, PREPARO MECÂNICO COM BETONEIRA 400 L. AF_08/2019 | SEDI - SERVIÇOS DIVERSOS |  | m³ | 0.0037 | 448.87 | 1.66
Composição Auxiliar | 88309 | SINAPI | PEDREIRO COM ENCARGOS COMPLEMENTARES | SEDI - SERVIÇOS DIVERSOS |  | H | 0.1724 | 24.46 | 4.21
Composição Auxiliar | 88316 | SINAPI | SERVENTE COM ENCARGOS COMPLEMENTARES | SEDI - SERVIÇOS DIVERSOS |  | H | 0.0575 | 19.02 | 1.09
|  |  |  | MO sem LS => | 4.4 | LS => | 0 | MO com LS => | 4.4
|  |  |  | Valor do BDI => | 2.21 |  | Valor com BDI => |  | 9.17
[6 empty] | Quant. => | 128.04 | Preço Total => | 1174.12
7.7 | Código | Banco | Descrição | Tipo |  | Und | Quant. | Valor Unit | Total
Composição | 87642 | SINAPI | CONTRAPISO EM ARGAMASSA TRAÇO 1:4 (CIMENTO E AREIA), PREPARO MANUAL, APLICADO EM ÁREAS SECAS SOBRE LAJE, ADERIDO, ACABAMENTO NÃO REFORÇADO, ESPESSURA 4CM. AF_07/2021 | PISO - PISOS |  | m² | 1 | 43.87 | 43.87
Composição Auxiliar | 87373 | SINAPI | ARGAMASSA TRAÇO 1:4 (EM VOLUME DE CIMENTO E AREIA MÉDIA ÚMIDA) PARA CONTRAPISO, PREPARO MANUAL. AF_08/2019 | SEDI - SERVIÇOS DIVERSOS |  | m³ | 0.053 | 606.31 | 32.13
Composição Auxiliar | 88309 | SINAPI | PEDREIRO COM ENCARGOS COMPLEMENTARES | SEDI - SERVIÇOS DIVERSOS |  | H | 0.271 | 24.46 | 6.62
Composição Auxiliar | 88316 | SINAPI | SERVENTE COM ENCARGOS COMPLEMENTARES | SEDI - SERVIÇOS DIVERSOS |  | H | 0.136 | 19.02 | 2.58
Insumo | 00001379 | SINAPI | CIMENTO PORTLAND COMPOSTO CP II-32 | Material |  | KG | 0.5 | 0.7 | 0.35
Insumo | 00007334 | SINAPI | ADITIVO ADESIVO LIQUIDO PARA ARGAMASSAS DE REVESTIMENTOS CIMENTICIOS | Material |  | L | 0.21 | 10.45 | 2.19
|  |  |  | MO sem LS => | 15.31 | LS => | 0 | MO com LS => | 15.31
|  |  |  | Valor do BDI => | 13.93 |  | Valor com BDI => |  | 57.8
[6 empty] | Quant. => | 28.7 | Preço Total => | 1658.86
7.8 | Código | Banco | Descrição | Tipo |  | Und | Quant. | Valor Unit | Total
Composição | 130110 | SEDOP | Camada regularizadora no traço 1:4 |  |  | m² | 1 | 30.27 | 30.27
Composição Auxiliar | 280026 | SEDOP | SERVENTE COM ENCARGOS COMPLEMENTARES |  |  | h | 0.6 | 17.18 | 10.3
Composição Auxiliar | 280023 | SEDOP | PEDREIRO COM ENCARGOS COMPLEMENTARES |  |  | h | 0.25 | 21.88 | 5.47
Insumo | J00003 | SEDOP | Cimento | Material |  | SC | 0.31 | 38.78 | 12.02
Insumo | J00005 | SEDOP | Areia | Material |  | m³ | 0.0366 | 67.85 | 2.48
|  |  |  | MO sem LS => | 11.48 | LS => | 0 | MO com LS => | 11.48
|  |  |  | Valor do BDI => | 9.61 |  | Valor com BDI => |  | 39.88
[6 empty] | Quant. => | 28.7 | Preço Total => | 1144.55
7.9 | Código | Banco | Descrição | Tipo |  | Und | Quant. | Valor Unit | Total
Composição | 130492 | SEDOP | Calçada (incl.alicerce, baldrame e concreto c/ junta seca) |  |  | m² | 1 | 96.91 | 96.91
Composição Auxiliar | 030010 | SEDOP | Escavação manual ate 1.50m de profundidade |  |  | m³ | 0.02 | 68.72 | 1.37
Composição Auxiliar | 040285 | SEDOP | Baldrame em concreto simples com seixo inclusive forma madeira branca |  |  | m³ | 0.007 | 1319.16 | 9.23
Composição Auxiliar | 040025 | SEDOP | Fundação corrida com seixo |  |  | m³ | 0.02 | 741.31 | 14.82
Composição Auxiliar | 130584 | SEDOP | Concreto c/ seixo e junta seca e=10cm |  |  | m² | 1 | 71.49 | 71.49
|  |  |  | MO sem LS => | 27.81 | LS => | 0 | MO com LS => | 27.81
|  |  |  | Valor do BDI => | 30.78 |  | Valor com BDI => |  | 127.69
[6 empty] | Quant. => | 16 | Preço Total => | 2043.04
7.10 | Código | Banco | Descrição | Tipo |  | Und | Quant. | Valor Unit | Total
Composição | 130119 | SEDOP | Lajota ceramica - incluindo rejuntamento (Padrão Médio) |  |  | m² | 1 | 57.05 | 57.05
Composição Auxiliar | 280004 | SEDOP | AJUDANTE DE PEDREIRO COM ENCARGOS COMPLEMENTARES |  |  | h | 0.25 | 17.18 | 4.29
Composição Auxiliar | 280023 | SEDOP | PEDREIRO COM ENCARGOS COMPLEMENTARES |  |  | h | 0.65 | 21.88 | 14.22
Insumo | D00079 | SEDOP | Rejunte cimentício colorido p/ porcelanato e cerâmicas | Material |  | KG | 0.34 | 3.88 | 1.31
Insumo | A00055 | SEDOP | Lajota ceramica - (Padrão Médio) | Material |  | m² | 1.05 | 30.99 | 32.53
Insumo | D00080 | SEDOP | Argamassa AC-II | Material |  | KG | 5 | 0.94 | 4.7
|  |  |  | MO sem LS => | 13.91 | LS => | 0 | MO com LS => | 13.91
|  |  |  | Valor do BDI => | 18.12 |  | Valor com BDI => |  | 75.17
[6 empty] | Quant. => | 29.3 | Preço Total => | 2202.48
7.11 | Código | Banco | Descrição | Tipo |  | Und | Quant. | Valor Unit | Total
Composição | 92581 | SINAPI | TRAMA DE AÇO COMPOSTA POR TERÇAS PARA TELHADOS DE ATÉ 2 ÁGUAS PARA TELHA ESTRUTURAL DE FIBROCIMENTO, INCLUSO TRANSPORTE VERTICAL. AF_07/2019 | COBE - COBERTURA |  | m² | 1 | 33.25 | 33.25
Composição Auxiliar | 88278 | SINAPI | MONTADOR DE ESTRUTURA METÁLICA COM ENCARGOS COMPLEMENTARES | SEDI - SERVIÇOS DIVERSOS |  | H | 0.189 | 21.33 | 4.03
Composição Auxiliar | 88316 | SINAPI | SERVENTE COM ENCARGOS COMPLEMENTARES | SEDI - SERVIÇOS DIVERSOS |  | H | 0.102 | 19.02 | 1.94
Composição Auxiliar | 93281 | SINAPI | GUINCHO ELÉTRICO DE COLUNA, CAPACIDADE 400 KG, COM MOTO FREIO, MOTOR TRIFÁSICO DE 1,25 CV - CHP DIURNO. AF_03/2016 | CHOR - CUSTOS HORÁRIOS DE MÁQUINAS E EQUIPAMENTOS |  | CHP | 0.0072 | 22.49 | 0.16
Composição Auxiliar | 93282 | SINAPI | GUINCHO ELÉTRICO DE COLUNA, CAPACIDADE 400 KG, COM MOTO FREIO, MOTOR TRIFÁSICO DE 1,25 CV - CHI DIURNO. AF_03/2016 | CHOR - CUSTOS HORÁRIOS DE MÁQUINAS E EQUIPAMENTOS |  | CHI | 0.01 | 21.69 | 0.21
Insumo | 00040549 | SINAPI | PARAFUSO, COMUM, ASTM A307, SEXTAVADO, DIAMETRO 1/2" (12,7 MM), COMPRIMENTO 1" (25,4 MM) | Material |  | CENTO | 0.007 | 149.51 | 1.04
Insumo | 00043083 | SINAPI | PERFIL "U" ENRIJECIDO, EM CHAPA DOBRADA DE ACO LAMINADO, E = 3,75 MM, H = 200 MM, L = 75 MM (9,94 KG/M) | Material |  | KG | 4.629 | 5.59 | 25.87
|  |  |  | MO sem LS => | 4.92 | LS => | 0 | MO com LS => | 4.92
|  |  |  | Valor do BDI => | 10.56 |  | Valor com BDI => |  | 43.81
[6 empty] | Quant. => | 36.8 | Preço Total => | 1612.2
7.12 | Código | Banco | Descrição | Tipo |  | Und | Quant. | Valor Unit | Total
Composição | 071510 | SEDOP | Cobertura -Telha termoacústica e=30mm chapa chapa com isolamento empoliisocianurato (PIR) |  |  | m² | 1 | 169.86 | 169.86
Composição Auxiliar | 280028 | SEDOP | TELHADISTA COM ENCARGOS COMPLEMENTARES |  |  | h | 0.22 | 21.61 | 4.75
Composição Auxiliar | 280026 | SEDOP | SERVENTE COM ENCARGOS COMPLEMENTARES |  |  | h | 0.22 | 17.18 | 3.77
Insumo | D00002 | SEDOP | Massa de vedação | Material |  | KG | 0.01 | 7.84 | 0.07
Insumo | D00416 | SEDOP | Acessórios de fixação (telha termoacústica) | Material |  | CJ | 1 | 34.95 | 34.95
Insumo | D00490 | SEDOP | Telha termoacústica e=30mm chapa chapa com isolamento poliisocianurato (PIR) | Material |  | m² | 1 | 126.32 | 126.32
|  |  |  | MO sem LS => | 6.32 | LS => | 0 | MO com LS => | 6.32
|  |  |  | Valor do BDI => | 53.96 |  | Valor com BDI => |  | 223.82
[6 empty] | Quant. => | 36.8 | Preço Total => | 8236.57
7.12 | Código | Banco | Descrição | Tipo |  | Und | Quant. | Valor Unit | Total
Composição | 100748 | SINAPI | PINTURA COM TINTA ALQUÍDICA DE ACABAMENTO (ESMALTE SINTÉTICO FOSCO) APLICADA A ROLO OU PINCEL SOBRE PERFIL METÁLICO EXECUTADO EM FÁBRICA (POR DEMÃO). AF_01/2020 | PINT - PINTURAS |  | m² | 1 | 8.65 | 8.65
Composição Auxiliar | 88310 | SINAPI | PINTOR COM ENCARGOS COMPLEMENTARES | SEDI - SERVIÇOS DIVERSOS |  | H | 0.2149 | 25.37 | 5.45
Insumo | 00005318 | SINAPI | DILUENTE AGUARRAS | Material |  | L | 0.0124 | 14.22 | 0.17
Insumo | 00007288 | SINAPI | TINTA ESMALTE SINTETICO PREMIUM FOSCO | Material |  | L | 0.1242 | 24.46 | 3.03
|  |  |  | MO sem LS => | 4.12 | LS => | 0 | MO com LS => | 4.12
|  |  |  | Valor do BDI => | 2.74 |  | Valor com BDI => |  | 11.39
[6 empty] | Quant. => | 36.8 | Preço Total => | 419.15
7.13 | Código | Banco | Descrição | Tipo |  | Und | Quant. | Valor Unit | Total
Composição | 170081 | SEDOP | Ponto de luz / força (c/tubul., cx. e fiaçao) ate 200W |  |  | pt | 1 | 220.35 | 220.35
Composição Auxiliar | 280014 | SEDOP | ELETRICISTA COM ENCARGOS COMPLEMENTARES |  |  | h | 5 | 22.15 | 110.75
Composição Auxiliar | 280007 | SEDOP | AUXILIAR DE ELETRICISTA COM ENCARGOS COMPLEMENTARES |  |  | h | 5 | 17.45 | 87.25
Insumo | E00012 | SEDOP | Eletroduto PVC Rígido de 1/2" | Material |  | M | 3 | 2.52 | 7.56
Insumo | E00019 | SEDOP | Caixa de derivação 4"x2"- Plástica | Material |  | UN | 1 | 1.42 | 1.42
Insumo | E00034 | SEDOP | Arruela de 1/2" | Material |  | UN | 2 | 0.44 | 0.88
Insumo | E00008 | SEDOP | Cabo de cobre 2,5mm2 -750V | Material |  | M | 9 | 1.25 | 11.25
Insumo | E00033 | SEDOP | Bucha de 1/2" | Material |  | UN | 2 | 0.62 | 1.24
|  |  |  | MO sem LS => | 147 | LS => | 0 | MO com LS => | 147
|  |  |  | Valor do BDI => | 70 |  | Valor com BDI => |  | 290.35
[6 empty] | Quant. => | 4 | Preço Total => | 1161.4
7.14 | Código | Banco | Descrição | Tipo |  | Und | Quant. | Valor Unit | Total
Composição | 170701 | SEDOP | Ponto de força (tubul., fiaçao e disjuntor) acima de 200W |  |  | pt | 1 | 442.17 | 442.17
Composição Auxiliar | 280005 | SEDOP | AJUDANTE ESPECIALIZADO COM ENCARGOS COMPLEMENTARES |  |  | h | 9 | 17.48 | 157.32
Composição Auxiliar | 280014 | SEDOP | ELETRICISTA COM ENCARGOS COMPLEMENTARES |  |  | h | 9 | 22.15 | 199.35
Insumo | E00087 | SEDOP | Disjuntor 3P-30A | Material |  | UN | 1 | 36.95 | 36.95
Insumo | E00006 | SEDOP | Cabo de cobre 6.0 mm2 - 750V | Material |  | M | 9 | 2.96 | 26.64
Insumo | E00002 | SEDOP | Bucha e arruela de 1"-aluminio | Material |  | UN | 4 | 1.78 | 7.12
Insumo | E00015 | SEDOP | Eletroduto PVC Rígido de 1" | Material |  | M | 3 | 4.93 | 14.79
|  |  |  | MO sem LS => | 265.5 | LS => | 0 | MO com LS => | 265.5
|  |  |  | Valor do BDI => | 140.47 |  | Valor com BDI => |  | 582.64
[6 empty] | Quant. => | 4 | Preço Total => | 2330.56
7.14 | Código | Banco | Descrição | Tipo |  | Und | Quant. | Valor Unit | Total
Composição | 230262 | SEDOP | Ponto p/ar condicionado(tubul.,cj.airstop e fiaçao) |  |  | pt | 1 | 431.26 | 431.26
Composição Auxiliar | 280005 | SEDOP | AJUDANTE ESPECIALIZADO COM ENCARGOS COMPLEMENTARES |  |  | h | 9 | 17.48 | 157.32
Composição Auxiliar | 280014 | SEDOP | ELETRICISTA COM ENCARGOS COMPLEMENTARES |  |  | h | 9 | 22.15 | 199.35
Insumo | E00081 | SEDOP | Disjuntor 2P - 6 a 32A - PADRÃO DIN | Material |  | UN | 1 | 25.88 | 25.88
Insumo | E00013 | SEDOP | Eletroduto PVC Rígido de 3/4" | Material |  | M | 3 | 4.26 | 12.78
Insumo | E00007 | SEDOP | Cabo de cobre 4.0 mm2 - 750V | Material |  | M | 12 | 2.07 | 24.84
Insumo | E00030 | SEDOP | Conjunto airstop s/ disjuntor | Material |  | UN | 1 | 5.73 | 5.73
Insumo | E00004 | SEDOP | Bucha de 3/4" | Material |  | UN | 4 | 0.86 | 3.44
Insumo | E00035 | SEDOP | Arruela de 3/4" | Material |  | UN | 4 | 0.48 | 1.92
|  |  |  | MO sem LS => | 265.5 | LS => | 0 | MO com LS => | 265.5
|  |  |  | Valor do BDI => | 137.01 |  | Valor com BDI => |  | 568.27
[6 empty] | Quant. => | 1 | Preço Total => | 568.27
7.15 | Código | Banco | Descrição | Tipo |  | Und | Quant. | Valor Unit | Total
Composição | 150253 | SEDOP | Latex acrilica fosca int./ext. c/massa e selador - 3 demaos |  |  | m² | 1 | 37.31 | 37.31
Composição Auxiliar | 280026 | SEDOP | SERVENTE COM ENCARGOS COMPLEMENTARES |  |  | h | 0.55 | 17.18 | 9.44
Composição Auxiliar | 280024 | SEDOP | PINTOR COM ENCARGOS COMPLEMENTARES |  |  | h | 0.7 | 22.82 | 15.97
Insumo | P00022 | SEDOP | Massa acrílica | Material |  | GL | 0.11 | 33.93 | 3.73
Insumo | P00024 | SEDOP | Latex acrílica - Fosca | Material |  | GL | 0.08 | 74.31 | 5.94
Insumo | P00028 | SEDOP | Líquido selador acrilico | Material |  | GL | 0.05 | 37.61 | 1.88
Insumo | P00007 | SEDOP | Lixa para parede | Material |  | UN | 0.5 | 0.7 | 0.35
|  |  |  | MO sem LS => | 18.34 | LS => | 0 | MO com LS => | 18.34
|  |  |  | Valor do BDI => | 11.85 |  | Valor com BDI => |  | 49.16
[6 empty] | Quant. => | 128.04 | Preço Total => | 6294.44
7.15 | Código | Banco | Descrição | Tipo |  | Und | Quant. | Valor Unit | Total
Composição | 103782 | SINAPI | LUMINÁRIA TIPO PLAFON CIRCULAR, DE SOBREPOR, COM LED DE 12/13 W - FORNECIMENTO E INSTALAÇÃO. AF_03/2022 | INEL - INSTALAÇÃO ELÉTRICA/ELETRIFICAÇÃO E ILUMINAÇÃO EXTERNA |  | UN | 1 | 27.2 | 27.2
Composição Auxiliar | 88247 | SINAPI | AUXILIAR DE ELETRICISTA COM ENCARGOS COMPLEMENTARES | SEDI - SERVIÇOS DIVERSOS |  | H | 0.37 | 19.85 | 7.34
Composição Auxiliar | 88264 | SINAPI | ELETRICISTA COM ENCARGOS COMPLEMENTARES | SEDI - SERVIÇOS DIVERSOS |  | H | 0.37 | 24.8 | 9.17
Insumo | 00039385 | SINAPI | LUMINARIA LED PLAFON REDONDO DE SOBREPOR BIVOLT 12/13 W, D = *17* CM | Material |  | UN | 1 | 10.69 | 10.69
|  |  |  | MO sem LS => | 12.73 | LS => | 0 | MO com LS => | 12.73
|  |  |  | Valor do BDI => | 8.64 |  | Valor com BDI => |  | 35.84
[6 empty] | Quant. => | 4 | Preço Total => | 143.36
7.17 | Código | Banco | Descrição | Tipo |  | Und | Quant. | Valor Unit | Total
Composição | 091511 | SEDOP | Esquadria de correr em vidro temperado de 6mm |  |  | m² | 1 | 515.76 | 515.76
Composição Auxiliar | 280004 | SEDOP | AJUDANTE DE PEDREIRO COM ENCARGOS COMPLEMENTARES |  |  | h | 3.5 | 17.18 | 60.13
Composição Auxiliar | 280023 | SEDOP | PEDREIRO COM ENCARGOS COMPLEMENTARES |  |  | h | 3.5 | 21.88 | 76.58
Insumo | D00350 | SEDOP | Vidro temperado incolor e= 6mm (com ferragens) | Material |  | m² | 1.05 | 248.75 | 261.18
Insumo | D00473 | SEDOP | Ferragens para esquadria de correr | Material |  | CJ | 1 | 117.87 | 117.87
|  |  |  | MO sem LS => | 100.93 | LS => | 0 | MO com LS => | 100.93
|  |  |  | Valor do BDI => | 163.85 |  | Valor com BDI => |  | 679.61
[6 empty] | Quant. => | 8 | Preço Total => | 5436.88
7.17 | Código | Banco | Descrição | Tipo |  | Und | Quant. | Valor Unit | Total
Composição | 091377 | SEDOP | Porta divilux 0.90x2.10m c/ferragens - c/ perfil de aluminio |  |  | un | 1 | 451.87 | 451.87
Composição Auxiliar | 280003 | SEDOP | AJUDANTE DE MONTADOR COM ENCARGOS COMPLEMENTARES |  |  | h | 0.4 | 16.37 | 6.54
Composição Auxiliar | 280020 | SEDOP | MONTADOR COM ENCARGOS COMPLEMENTARES |  |  | h | 0.4 | 20.94 | 8.37
Insumo | D00100 | SEDOP | Porta divilux 0.80x2.10m c/ferragens - c/ perfil de aluminio | Material |  | UN | 1 | 436.96 | 436.96
|  |  |  | MO sem LS => | 11.45 | LS => | 0 | MO com LS => | 11.45
|  |  |  | Valor do BDI => | 143.55 |  | Valor com BDI => |  | 595.42
[6 empty] | Quant. => | 1 | Preço Total => | 595.42
7.18.1 |  |  | CONSTRUÇÃO SALA DE PROFESSOR | [5 empty] | 55967.99
7.18.1.1 | Código | Banco | Descrição | Tipo |  | Und | Quant. | Valor Unit | Total
Composição | 030011 | SEDOP | Aterro incluindo carga, descarga, transporte e apiloamento |  |  | m³ | 1 | 124.31 | 124.31
Composição Auxiliar | 280026 | SEDOP | SERVENTE COM ENCARGOS COMPLEMENTARES |  |  | h | 3 | 17.18 | 51.54
Insumo | M00006 | SEDOP | Compactador de solo CM-13 | Equipamento |  | H | 0.3 | 2.5 | 0.75
Insumo | J00001 | SEDOP | Aterro arenoso | Material |  | m³ | 1.25 | 57.62 | 72.02
|  |  |  | MO sem LS => | 36.45 | LS => | 0 | MO com LS => | 36.45
|  |  |  | Valor do BDI => | 39.49 |  | Valor com BDI => |  | 163.8
[6 empty] | Quant. => | 15.48 | Preço Total => | 2535.62
7.18.1.2 | Código | Banco | Descrição | Tipo |  | Und | Quant. | Valor Unit | Total
Composição | 040284 | SEDOP | Baldrame em concreto armado c/ cinta de amarração |  |  | m³ | 1 | 2389.65 | 2389.65
Composição Auxiliar | 050038 | SEDOP | Armação p/ concreto |  |  | kg | 45 | 9.47 | 426.15
Composição Auxiliar | 050036 | SEDOP | Forma c/ madeira branca (incl. desforma) |  |  | m² | 12 | 107.39 | 1288.68
Composição Auxiliar | 050259 | SEDOP | Concreto c/ seixo Fck= 20 MPA (incl. lançamento e adensamento) |  |  | m³ | 1 | 674.82 | 674.82
|  |  |  | MO sem LS => | 893.03 | LS => | 0 | MO com LS => | 893.03
|  |  |  | Valor do BDI => | 759.19 |  | Valor com BDI => |  | 3148.84
[6 empty] | Quant. => | 1.75 | Preço Total => | 5510.47
7.18.1.3 | Código | Banco | Descrição | Tipo |  | Und | Quant. | Valor Unit | Total
Composição | 050729 | SEDOP | Concreto armado fck=20MPA c/ forma mad. branca (incl. lançamento e adensamento) |  |  | m³ | 1 | 2721.1 | 2721.1
Composição Auxiliar | 050259 | SEDOP | Concreto c/ seixo Fck= 20 MPA (incl. lançamento e adensamento) |  |  | m³ | 1 | 674.82 | 674.82
Composição Auxiliar | 050038 | SEDOP | Armação p/ concreto |  |  | kg | 80 | 9.47 | 757.6
Composição Auxiliar | 050036 | SEDOP | Forma c/ madeira branca (incl. desforma) |  |  | m² | 12 | 107.39 | 1288.68
|  |  |  | MO sem LS => | 998.73 | LS => | 0 | MO com LS => | 998.73
|  |  |  | Valor do BDI => | 864.49 |  | Valor com BDI => |  | 3585.59
[6 empty] | Quant. => | 0.72 | Preço Total => | 2581.62
7.18.1.4 | Código | Banco | Descrição | Tipo |  | Und | Quant. | Valor Unit | Total
Composição | 050766 | SEDOP | Concreto armado fck=25MPA c/ forma mad. branca (incl. lançamento e adensamento) |  |  | m³ | 1 | 2743.78 | 2743.78
Composição Auxiliar | 050038 | SEDOP | Armação p/ concreto |  |  | kg | 80 | 9.47 | 757.6
Composição Auxiliar | 050036 | SEDOP | Forma c/ madeira branca (incl. desforma) |  |  | m² | 12 | 107.39 | 1288.68
Composição Auxiliar | 050740 | SEDOP | Concreto c/ seixo Fck= 25MPA (incl. lançamento e adensamento) |  |  | m³ | 1 | 697.5 | 697.5
|  |  |  | MO sem LS => | 998.73 | LS => | 0 | MO com LS => | 998.73
|  |  |  | Valor do BDI => | 871.69 |  | Valor com BDI => |  | 3615.47
[6 empty] | Quant. => | 1.11 | Preço Total => | 4013.17
7.18.1.5 | Código | Banco | Descrição | Tipo |  | Und | Quant. | Valor Unit | Total
Composição | 060046 | SEDOP | Alvenaria tijolo de barro a cutelo |  |  | m² | 1 | 85.56 | 85.56
Composição Auxiliar | 280026 | SEDOP | SERVENTE COM ENCARGOS COMPLEMENTARES |  |  | h | 1 | 17.18 | 17.18
Composição Auxiliar | 110764 | SEDOP | Argamassa de cimento,areia e adit. plast. 1:6 |  |  | m³ | 0.02 | 380.23 | 7.6
Composição Auxiliar | 280023 | SEDOP | PEDREIRO COM ENCARGOS COMPLEMENTARES |  |  | h | 2 | 21.88 | 43.76
Insumo | D00036 | SEDOP | Tijolo de barro 14x19x9 | Material |  | UN | 37 | 0.46 | 17.02
|  |  |  | MO sem LS => | 47.25 | LS => | 0 | MO com LS => | 47.25
|  |  |  | Valor do BDI => | 27.18 |  | Valor com BDI => |  | 112.74
[6 empty] | Quant. => | 64.02 | Preço Total => | 7217.61
7.18.1.6 | Código | Banco | Descrição | Tipo |  | Und | Quant. | Valor Unit | Total
Composição | 110763 | SEDOP | Reboco com argamassa 1:6:Adit. Plast. |  |  | m² | 1 | 34.98 | 34.98
Composição Auxiliar | 280004 | SEDOP | AJUDANTE DE PEDREIRO COM ENCARGOS COMPLEMENTARES |  |  | h | 0.52 | 17.18 | 8.93
Composição Auxiliar | 280023 | SEDOP | PEDREIRO COM ENCARGOS COMPLEMENTARES |  |  | h | 0.67 | 21.88 | 14.65
Composição Auxiliar | 110764 | SEDOP | Argamassa de cimento,areia e adit. plast. 1:6 |  |  | m³ | 0.03 | 380.23 | 11.4
|  |  |  | MO sem LS => | 19.84 | LS => | 0 | MO com LS => | 19.84
|  |  |  | Valor do BDI => | 11.11 |  | Valor com BDI => |  | 46.09
[6 empty] | Quant. => | 128.04 | Preço Total => | 5901.36
7.18.1.7 | Código | Banco | Descrição | Tipo |  | Und | Quant. | Valor Unit | Total
Composição | 87905 | SINAPI | CHAPISCO APLICADO EM ALVENARIA (COM PRESENÇA DE VÃOS) E ESTRUTURAS DE CONCRETO DE FACHADA, COM COLHER DE PEDREIRO. ARGAMASSA TRAÇO 1:3 COM PREPARO EM BETONEIRA 400L. AF_10/2022 | REVE - REVESTIMENTO E TRATAMENTO DE SUPERFÍCIES |  | m² | 1 | 6.96 | 6.96
Composição Auxiliar | 87313 | SINAPI | ARGAMASSA TRAÇO 1:3 (EM VOLUME DE CIMENTO E AREIA GROSSA ÚMIDA) PARA CHAPISCO CONVENCIONAL, PREPARO MECÂNICO COM BETONEIRA 400 L. AF_08/2019 | SEDI - SERVIÇOS DIVERSOS |  | m³ | 0.0037 | 448.87 | 1.66
Composição Auxiliar | 88309 | SINAPI | PEDREIRO COM ENCARGOS COMPLEMENTARES | SEDI - SERVIÇOS DIVERSOS |  | H | 0.1724 | 24.46 | 4.21
Composição Auxiliar | 88316 | SINAPI | SERVENTE COM ENCARGOS COMPLEMENTARES | SEDI - SERVIÇOS DIVERSOS |  | H | 0.0575 | 19.02 | 1.09
|  |  |  | MO sem LS => | 4.4 | LS => | 0 | MO com LS => | 4.4
|  |  |  | Valor do BDI => | 2.21 |  | Valor com BDI => |  | 9.17
[6 empty] | Quant. => | 128.04 | Preço Total => | 1174.12
7.18.1.8 | Código | Banco | Descrição | Tipo |  | Und | Quant. | Valor Unit | Total
Composição | 87642 | SINAPI | CONTRAPISO EM ARGAMASSA TRAÇO 1:4 (CIMENTO E AREIA), PREPARO MANUAL, APLICADO EM ÁREAS SECAS SOBRE LAJE, ADERIDO, ACABAMENTO NÃO REFORÇADO, ESPESSURA 4CM. AF_07/2021 | PISO - PISOS |  | m² | 1 | 43.87 | 43.87
Composição Auxiliar | 87373 | SINAPI | ARGAMASSA TRAÇO 1:4 (EM VOLUME DE CIMENTO E AREIA MÉDIA ÚMIDA) PARA CONTRAPISO, PREPARO MANUAL. AF_08/2019 | SEDI - SERVIÇOS DIVERSOS |  | m³ | 0.053 | 606.31 | 32.13
Composição Auxiliar | 88309 | SINAPI | PEDREIRO COM ENCARGOS COMPLEMENTARES | SEDI - SERVIÇOS DIVERSOS |  | H | 0.271 | 24.46 | 6.62
Composição Auxiliar | 88316 | SINAPI | SERVENTE COM ENCARGOS COMPLEMENTARES | SEDI - SERVIÇOS DIVERSOS |  | H | 0.136 | 19.02 | 2.58
Insumo | 00001379 | SINAPI | CIMENTO PORTLAND COMPOSTO CP II-32 | Material |  | KG | 0.5 | 0.7 | 0.35
Insumo | 00007334 | SINAPI | ADITIVO ADESIVO LIQUIDO PARA ARGAMASSAS DE REVESTIMENTOS CIMENTICIOS | Material |  | L | 0.21 | 10.45 | 2.19
|  |  |  | MO sem LS => | 15.31 | LS => | 0 | MO com LS => | 15.31
|  |  |  | Valor do BDI => | 13.93 |  | Valor com BDI => |  | 57.8
[6 empty] | Quant. => | 28.7 | Preço Total => | 1658.86
7.18.1.9 | Código | Banco | Descrição | Tipo |  | Und | Quant. | Valor Unit | Total
Composição | 130110 | SEDOP | Camada regularizadora no traço 1:4 |  |  | m² | 1 | 30.27 | 30.27
Composição Auxiliar | 280026 | SEDOP | SERVENTE COM ENCARGOS COMPLEMENTARES |  |  | h | 0.6 | 17.18 | 10.3
Composição Auxiliar | 280023 | SEDOP | PEDREIRO COM ENCARGOS COMPLEMENTARES |  |  | h | 0.25 | 21.88 | 5.47
Insumo | J00003 | SEDOP | Cimento | Material |  | SC | 0.31 | 38.78 | 12.02
Insumo | J00005 | SEDOP | Areia | Material |  | m³ | 0.0366 | 67.85 | 2.48
|  |  |  | MO sem LS => | 11.48 | LS => | 0 | MO com LS => | 11.48
|  |  |  | Valor do BDI => | 9.61 |  | Valor com BDI => |  | 39.88
[6 empty] | Quant. => | 28.7 | Preço Total => | 1144.55
7.18.1.10 | Código | Banco | Descrição | Tipo |  | Und | Quant. | Valor Unit | Total
Composição | 130492 | SEDOP | Calçada (incl.alicerce, baldrame e concreto c/ junta seca) |  |  | m² | 1 | 96.91 | 96.91
Composição Auxiliar | 030010 | SEDOP | Escavação manual ate 1.50m de profundidade |  |  | m³ | 0.02 | 68.72 | 1.37
Composição Auxiliar | 040285 | SEDOP | Baldrame em concreto simples com seixo inclusive forma madeira branca |  |  | m³ | 0.007 | 1319.16 | 9.23
Composição Auxiliar | 040025 | SEDOP | Fundação corrida com seixo |  |  | m³ | 0.02 | 741.31 | 14.82
Composição Auxiliar | 130584 | SEDOP | Concreto c/ seixo e junta seca e=10cm |  |  | m² | 1 | 71.49 | 71.49
|  |  |  | MO sem LS => | 27.81 | LS => | 0 | MO com LS => | 27.81
|  |  |  | Valor do BDI => | 30.78 |  | Valor com BDI => |  | 127.69
[6 empty] | Quant. => | 16 | Preço Total => | 2043.04
7.18.1.11 | Código | Banco | Descrição | Tipo |  | Und | Quant. | Valor Unit | Total
Composição | 130119 | SEDOP | Lajota ceramica - incluindo rejuntamento (Padrão Médio) |  |  | m² | 1 | 57.05 | 57.05
Composição Auxiliar | 280004 | SEDOP | AJUDANTE DE PEDREIRO COM ENCARGOS COMPLEMENTARES |  |  | h | 0.25 | 17.18 | 4.29
Composição Auxiliar | 280023 | SEDOP | PEDREIRO COM ENCARGOS COMPLEMENTARES |  |  | h | 0.65 | 21.88 | 14.22
Insumo | D00079 | SEDOP | Rejunte cimentício colorido p/ porcelanato e cerâmicas | Material |  | KG | 0.34 | 3.88 | 1.31
Insumo | A00055 | SEDOP | Lajota ceramica - (Padrão Médio) | Material |  | m² | 1.05 | 30.99 | 32.53
Insumo | D00080 | SEDOP | Argamassa AC-II | Material |  | KG | 5 | 0.94 | 4.7
|  |  |  | MO sem LS => | 13.91 | LS => | 0 | MO com LS => | 13.91
|  |  |  | Valor do BDI => | 18.12 |  | Valor com BDI => |  | 75.17
[6 empty] | Quant. => | 29.3 | Preço Total => | 2202.48
7.18.1.12 | Código | Banco | Descrição | Tipo |  | Und | Quant. | Valor Unit | Total
Composição | 92581 | SINAPI | TRAMA DE AÇO COMPOSTA POR TERÇAS PARA TELHADOS DE ATÉ 2 ÁGUAS PARA TELHA ESTRUTURAL DE FIBROCIMENTO, INCLUSO TRANSPORTE VERTICAL. AF_07/2019 | COBE - COBERTURA |  | m² | 1 | 33.25 | 33.25
Composição Auxiliar | 88278 | SINAPI | MONTADOR DE ESTRUTURA METÁLICA COM ENCARGOS COMPLEMENTARES | SEDI - SERVIÇOS DIVERSOS |  | H | 0.189 | 21.33 | 4.03
Composição Auxiliar | 88316 | SINAPI | SERVENTE COM ENCARGOS COMPLEMENTARES | SEDI - SERVIÇOS DIVERSOS |  | H | 0.102 | 19.02 | 1.94
Composição Auxiliar | 93281 | SINAPI | GUINCHO ELÉTRICO DE COLUNA, CAPACIDADE 400 KG, COM MOTO FREIO, MOTOR TRIFÁSICO DE 1,25 CV - CHP DIURNO. AF_03/2016 | CHOR - CUSTOS HORÁRIOS DE MÁQUINAS E EQUIPAMENTOS |  | CHP | 0.0072 | 22.49 | 0.16
Composição Auxiliar | 93282 | SINAPI | GUINCHO ELÉTRICO DE COLUNA, CAPACIDADE 400 KG, COM MOTO FREIO, MOTOR TRIFÁSICO DE 1,25 CV - CHI DIURNO. AF_03/2016 | CHOR - CUSTOS HORÁRIOS DE MÁQUINAS E EQUIPAMENTOS |  | CHI | 0.01 | 21.69 | 0.21
Insumo | 00040549 | SINAPI | PARAFUSO, COMUM, ASTM A307, SEXTAVADO, DIAMETRO 1/2" (12,7 MM), COMPRIMENTO 1" (25,4 MM) | Material |  | CENTO | 0.007 | 149.51 | 1.04
Insumo | 00043083 | SINAPI | PERFIL "U" ENRIJECIDO, EM CHAPA DOBRADA DE ACO LAMINADO, E = 3,75 MM, H = 200 MM, L = 75 MM (9,94 KG/M) | Material |  | KG | 4.629 | 5.59 | 25.87
|  |  |  | MO sem LS => | 4.92 | LS => | 0 | MO com LS => | 4.92
|  |  |  | Valor do BDI => | 10.56 |  | Valor com BDI => |  | 43.81
[6 empty] | Quant. => | 36.8 | Preço Total => | 1612.2
7.18.1.13 | Código | Banco | Descrição | Tipo |  | Und | Quant. | Valor Unit | Total
Composição | 100748 | SINAPI | PINTURA COM TINTA ALQUÍDICA DE ACABAMENTO (ESMALTE SINTÉTICO FOSCO) APLICADA A ROLO OU PINCEL SOBRE PERFIL METÁLICO EXECUTADO EM FÁBRICA (POR DEMÃO). AF_01/2020 | PINT - PINTURAS |  | m² | 1 | 8.65 | 8.65
Composição Auxiliar | 88310 | SINAPI | PINTOR COM ENCARGOS COMPLEMENTARES | SEDI - SERVIÇOS DIVERSOS |  | H | 0.2149 | 25.37 | 5.45
Insumo | 00005318 | SINAPI | DILUENTE AGUARRAS | Material |  | L | 0.0124 | 14.22 | 0.17
Insumo | 00007288 | SINAPI | TINTA ESMALTE SINTETICO PREMIUM FOSCO | Material |  | L | 0.1242 | 24.46 | 3.03
|  |  |  | MO sem LS => | 4.12 | LS => | 0 | MO com LS => | 4.12
|  |  |  | Valor do BDI => | 2.74 |  | Valor com BDI => |  | 11.39
[6 empty] | Quant. => | 36.8 | Preço Total => | 419.15
7.18.1.14 | Código | Banco | Descrição | Tipo |  | Und | Quant. | Valor Unit | Total
Composição | 071510 | SEDOP | Cobertura -Telha termoacústica e=30mm chapa chapa com isolamento em poliisocianurato (PIR) |  |  | m² | 1 | 169.86 | 169.86
Composição Auxiliar | 280028 | SEDOP | TELHADISTA COM ENCARGOS COMPLEMENTARES |  |  | h | 0.22 | 21.61 | 4.75
Composição Auxiliar | 280026 | SEDOP | SERVENTE COM ENCARGOS COMPLEMENTARES |  |  | h | 0.22 | 17.18 | 3.77
Insumo | D00002 | SEDOP | Massa de vedação | Material |  | KG | 0.01 | 7.84 | 0.07
Insumo | D00416 | SEDOP | Acessórios de fixação (telha termoacústica) | Material |  | CJ | 1 | 34.95 | 34.95
Insumo | D00490 | SEDOP | Telha termoacústica e=30mm chapa chapa com isolamento poliisocianurato (PIR) | Material |  | m² | 1 | 126.32 | 126.32
|  |  |  | MO sem LS => | 6.32 | LS => | 0 | MO com LS => | 6.32
|  |  |  | Valor do BDI => | 53.96 |  | Valor com BDI => |  | 223.82
[6 empty] | Quant. => | 4 | Preço Total => | 895.28
7.18.1.15 | Código | Banco | Descrição | Tipo |  | Und | Quant. | Valor Unit | Total
Composição | 170081 | SEDOP | Ponto de luz / força (c/tubul., cx. e fiaçao) ate 200W |  |  | pt | 1 | 220.35 | 220.35
Composição Auxiliar | 280014 | SEDOP | ELETRICISTA COM ENCARGOS COMPLEMENTARES |  |  | h | 5 | 22.15 | 110.75
Composição Auxiliar | 280007 | SEDOP | AUXILIAR DE ELETRICISTA COM ENCARGOS COMPLEMENTARES |  |  | h | 5 | 17.45 | 87.25
Insumo | E00012 | SEDOP | Eletroduto PVC Rígido de 1/2" | Material |  | M | 3 | 2.52 | 7.56
Insumo | E00019 | SEDOP | Caixa de derivação 4"x2"- Plástica | Material |  | UN | 1 | 1.42 | 1.42
Insumo | E00034 | SEDOP | Arruela de 1/2" | Material |  | UN | 2 | 0.44 | 0.88
Insumo | E00008 | SEDOP | Cabo de cobre 2,5mm2 -750V | Material |  | M | 9 | 1.25 | 11.25
Insumo | E00033 | SEDOP | Bucha de 1/2" | Material |  | UN | 2 | 0.62 | 1.24
|  |  |  | MO sem LS => | 147 | LS => | 0 | MO com LS => | 147
|  |  |  | Valor do BDI => | 70 |  | Valor com BDI => |  | 290.35
[6 empty] | Quant. => | 4 | Preço Total => | 1161.4
7.18.1.16 | Código | Banco | Descrição | Tipo |  | Und | Quant. | Valor Unit | Total
Composição | 170701 | SEDOP | Ponto de força (tubul., fiaçao e disjuntor) acima de 200W |  |  | pt | 1 | 442.17 | 442.17
Composição Auxiliar | 280005 | SEDOP | AJUDANTE ESPECIALIZADO COM ENCARGOS COMPLEMENTARES |  |  | h | 9 | 17.48 | 157.32
Composição Auxiliar | 280014 | SEDOP | ELETRICISTA COM ENCARGOS COMPLEMENTARES |  |  | h | 9 | 22.15 | 199.35
Insumo | E00087 | SEDOP | Disjuntor 3P-30A | Material |  | UN | 1 | 36.95 | 36.95
Insumo | E00006 | SEDOP | Cabo de cobre 6.0 mm2 - 750V | Material |  | M | 9 | 2.96 | 26.64
Insumo | E00002 | SEDOP | Bucha e arruela de 1"-aluminio | Material |  | UN | 4 | 1.78 | 7.12
Insumo | E00015 | SEDOP | Eletroduto PVC Rígido de 1" | Material |  | M | 3 | 4.93 | 14.79
|  |  |  | MO sem LS => | 265.5 | LS => | 0 | MO com LS => | 265.5
|  |  |  | Valor do BDI => | 140.47 |  | Valor com BDI => |  | 582.64
[6 empty] | Quant. => | 4 | Preço Total => | 2330.56
7.18.1.17 | Código | Banco | Descrição | Tipo |  | Und | Quant. | Valor Unit | Total
Composição | 230262 | SEDOP | Ponto p/ar condicionado(tubul.,cj.airstop e fiaçao) |  |  | pt | 1 | 431.26 | 431.26
Composição Auxiliar | 280005 | SEDOP | AJUDANTE ESPECIALIZADO COM ENCARGOS COMPLEMENTARES |  |  | h | 9 | 17.48 | 157.32
Composição Auxiliar | 280014 | SEDOP | ELETRICISTA COM ENCARGOS COMPLEMENTARES |  |  | h | 9 | 22.15 | 199.35
Insumo | E00081 | SEDOP | Disjuntor 2P - 6 a 32A - PADRÃO DIN | Material |  | UN | 1 | 25.88 | 25.88
Insumo | E00013 | SEDOP | Eletroduto PVC Rígido de 3/4" | Material |  | M | 3 | 4.26 | 12.78
Insumo | E00007 | SEDOP | Cabo de cobre 4.0 mm2 - 750V | Material |  | M | 12 | 2.07 | 24.84
Insumo | E00030 | SEDOP | Conjunto airstop s/ disjuntor | Material |  | UN | 1 | 5.73 | 5.73
Insumo | E00004 | SEDOP | Bucha de 3/4" | Material |  | UN | 4 | 0.86 | 3.44
Insumo | E00035 | SEDOP | Arruela de 3/4" | Material |  | UN | 4 | 0.48 | 1.92
|  |  |  | MO sem LS => | 265.5 | LS => | 0 | MO com LS => | 265.5
|  |  |  | Valor do BDI => | 137.01 |  | Valor com BDI => |  | 568.27
[6 empty] | Quant. => | 1 | Preço Total => | 568.27
7.18.1.17 | Código | Banco | Descrição | Tipo |  | Und | Quant. | Valor Unit | Total
Composição | 103782 | SINAPI | LUMINÁRIA TIPO PLAFON CIRCULAR, DE SOBREPOR, COM LED DE 12/13 W - FORNECIMENTO E INSTALAÇÃO. AF_03/2022 | INEL - INSTALAÇÃO ELÉTRICA/ELETRIFICAÇÃO E ILUMINAÇÃO EXTERNA |  | UN | 1 | 27.2 | 27.2
Composição Auxiliar | 88247 | SINAPI | AUXILIAR DE ELETRICISTA COM ENCARGOS COMPLEMENTARES | SEDI - SERVIÇOS DIVERSOS |  | H | 0.37 | 19.85 | 7.34
Composição Auxiliar | 88264 | SINAPI | ELETRICISTA COM ENCARGOS COMPLEMENTARES | SEDI - SERVIÇOS DIVERSOS |  | H | 0.37 | 24.8 | 9.17
Insumo | 00039385 | SINAPI | LUMINARIA LED PLAFON REDONDO DE SOBREPOR BIVOLT 12/13 W, D = *17* CM | Material |  | UN | 1 | 10.69 | 10.69
|  |  |  | MO sem LS => | 12.73 | LS => | 0 | MO com LS => | 12.73
|  |  |  | Valor do BDI => | 8.64 |  | Valor com BDI => |  | 35.84
[6 empty] | Quant. => | 4 | Preço Total => | 143.36
7.18.1.18 | Código | Banco | Descrição | Tipo |  | Und | Quant. | Valor Unit | Total
Composição | 150253 | SEDOP | Latex acrilica fosca int./ext. c/massa e selador - 3 demaos |  |  | m² | 1 | 37.31 | 37.31
Composição Auxiliar | 280026 | SEDOP | SERVENTE COM ENCARGOS COMPLEMENTARES |  |  | h | 0.55 | 17.18 | 9.44
Composição Auxiliar | 280024 | SEDOP | PINTOR COM ENCARGOS COMPLEMENTARES |  |  | h | 0.7 | 22.82 | 15.97
Insumo | P00022 | SEDOP | Massa acrílica | Material |  | GL | 0.11 | 33.93 | 3.73
Insumo | P00024 | SEDOP | Latex acrílica - Fosca | Material |  | GL | 0.08 | 74.31 | 5.94
Insumo | P00028 | SEDOP | Líquido selador acrilico | Material |  | GL | 0.05 | 37.61 | 1.88
Insumo | P00007 | SEDOP | Lixa para parede | Material |  | UN | 0.5 | 0.7 | 0.35
|  |  |  | MO sem LS => | 18.34 | LS => | 0 | MO com LS => | 18.34
|  |  |  | Valor do BDI => | 11.85 |  | Valor com BDI => |  | 49.16
[6 empty] | Quant. => | 128.04 | Preço Total => | 6294.44
7.18.1.20 | Código | Banco | Descrição | Tipo |  | Und | Quant. | Valor Unit | Total
Composição | 091511 | SEDOP | Esquadria de correr em vidro temperado de 6mm |  |  | m² | 1 | 515.76 | 515.76
Composição Auxiliar | 280004 | SEDOP | AJUDANTE DE PEDREIRO COM ENCARGOS COMPLEMENTARES |  |  | h | 3.5 | 17.18 | 60.13
Composição Auxiliar | 280023 | SEDOP | PEDREIRO COM ENCARGOS COMPLEMENTARES |  |  | h | 3.5 | 21.88 | 76.58
Insumo | D00350 | SEDOP | Vidro temperado incolor e= 6mm (com ferragens) | Material |  | m² | 1.05 | 248.75 | 261.18
Insumo | D00473 | SEDOP | Ferragens para esquadria de correr | Material |  | CJ | 1 | 117.87 | 117.87
|  |  |  | MO sem LS => | 100.93 | LS => | 0 | MO com LS => | 100.93
|  |  |  | Valor do BDI => | 163.85 |  | Valor com BDI => |  | 679.61
[6 empty] | Quant. => | 8 | Preço Total => | 5436.88
7.18.1.21 | Código | Banco | Descrição | Tipo |  | Und | Quant. | Valor Unit | Total
Composição | 091508 | SEDOP | Porta em MDF revestida com laminado, com caixilho,alizar e ferragens de0,9x2,10m |  |  | un | 1 | 852.66 | 852.66
Composição Auxiliar | 091507 | SEDOP | Revestimento em Laminado melaminico (para Esquadria em MDF) |  |  | m² | 3.36 | 33.38 | 112.15
Composição Auxiliar | 1002270 | SEDOP | Ferragens p/ porta interna 1 fl. |  |  | cj | 1 | 207.14 | 207.14
Composição Auxiliar | 280002 | SEDOP | AJUDANTE DE CARPINTEIRO COM ENCARGOS COMPLEMENTARES |  |  | h | 3.75 | 17.08 | 64.05
Composição Auxiliar | 280013 | SEDOP | CARPINTEIRO COM ENCARGOS COMPLEMENTARES |  |  | h | 3.75 | 21.67 | 81.26
Composição Auxiliar | 090805 | SEDOP | Alizar em madeira de lei |  |  | m | 5.8 | 12.95 | 75.11
Composição Auxiliar | 090809 | SEDOP | Caixilho em madeira de lei |  |  | m² | 0.75 | 184.63 | 138.47
Insumo | D00420 | SEDOP | Porta em miolo madeira, acabamento em MDF | Material |  | m² | 1.68 | 103.86 | 174.48
|  |  |  | MO sem LS => | 251.44 | LS => | 0 | MO com LS => | 251.44
|  |  |  | Valor do BDI => | 270.89 |  | Valor com BDI => |  | 1123.55
[6 empty] | Quant. => | 1 | Preço Total => | 1123.55
8 |  |  | CONSTRUÇÃO DO BANHEIRO | [5 empty] | 131640.44
8.1 | Código | Banco | Descrição | Tipo |  | Und | Quant. | Valor Unit | Total
Composição | 040284 | SEDOP | Baldrame em concreto armado c/ cinta de amarração |  |  | m³ | 1 | 2389.65 | 2389.65
Composição Auxiliar | 050038 | SEDOP | Armação p/ concreto |  |  | kg | 45 | 9.47 | 426.15
Composição Auxiliar | 050036 | SEDOP | Forma c/ madeira branca (incl. desforma) |  |  | m² | 12 | 107.39 | 1288.68
Composição Auxiliar | 050259 | SEDOP | Concreto c/ seixo Fck= 20 MPA (incl. lançamento e adensamento) |  |  | m³ | 1 | 674.82 | 674.82
|  |  |  | MO sem LS => | 893.03 | LS => | 0 | MO com LS => | 893.03
|  |  |  | Valor do BDI => | 759.19 |  | Valor com BDI => |  | 3148.84
[6 empty] | Quant. => | 1.74 | Preço Total => | 5478.98
8.1 | Código | Banco | Descrição | Tipo |  | Und | Quant. | Valor Unit | Total
Composição | 030011 | SEDOP | Aterro incluindo carga, descarga, transporte e apiloamento |  |  | m³ | 1 | 124.31 | 124.31
Composição Auxiliar | 280026 | SEDOP | SERVENTE COM ENCARGOS COMPLEMENTARES |  |  | h | 3 | 17.18 | 51.54
Insumo | M00006 | SEDOP | Compactador de solo CM-13 | Equipamento |  | H | 0.3 | 2.5 | 0.75
Insumo | J00001 | SEDOP | Aterro arenoso | Material |  | m³ | 1.25 | 57.62 | 72.02
|  |  |  | MO sem LS => | 36.45 | LS => | 0 | MO com LS => | 36.45
|  |  |  | Valor do BDI => | 39.49 |  | Valor com BDI => |  | 163.8
[6 empty] | Quant. => | 35.325 | Preço Total => | 5786.23
8.2 | Código | Banco | Descrição | Tipo |  | Und | Quant. | Valor Unit | Total
Composição | 050036 | SEDOP | Forma c/ madeira branca (incl. desforma) PILAR |  |  | m² | 1 | 107.39 | 107.39
Composição Auxiliar | 280013 | SEDOP | CARPINTEIRO COM ENCARGOS COMPLEMENTARES |  |  | h | 2.33 | 21.67 | 50.49
Composição Auxiliar | 280026 | SEDOP | SERVENTE COM ENCARGOS COMPLEMENTARES |  |  | h | 0.89 | 17.18 | 15.29
Insumo | D00082 | SEDOP | Prego 2"x11 | Material |  | KG | 0.35 | 12.12 | 4.24
Insumo | D00281 | SEDOP | Pernamanca 3" x 2" 4 m - madeira branca | Material |  | Dz | 0.03 | 129.25 | 3.87
Insumo | D00016 | SEDOP | Tábua de madeira branca 4m | Material |  | Dz | 0.23 | 58.16 | 13.37
Insumo | D00043 | SEDOP | Arame recozido No. 18 | Material |  | KG | 0.03 | 7.81 | 0.23
Insumo | D00012 | SEDOP | Ripão em madeira de lei 2"x1" serr. | Material |  | Dz | 0.14 | 142.18 | 19.9
|  |  |  | MO sem LS => | 49.62 | LS => | 0 | MO com LS => | 49.62
|  |  |  | Valor do BDI => | 34.11 |  | Valor com BDI => |  | 141.5
[6 empty] | Quant. => | 6.84 | Preço Total => | 967.86
8.3 | Código | Banco | Descrição | Tipo |  | Und | Quant. | Valor Unit | Total
Composição | 92919 | SINAPI | ARMAÇÃO DE ESTRUTURAS DIVERSAS DE CONCRETO ARMADO, EXCETO VIGAS, PILARES, LAJES E FUNDAÇÕES, UTILIZANDO AÇO CA-50 DE 10,0 MM - MONTAGEM. AF_06/2022 PILAR | FUES - FUNDAÇÕES E ESTRUTURAS |  | KG | 1 | 8.23 | 8.23
Composição Auxiliar | 88238 | SINAPI | AJUDANTE DE ARMADOR COM ENCARGOS COMPLEMENTARES | SEDI - SERVIÇOS DIVERSOS |  | H | 0.0116 | 19.44 | 0.22
Composição Auxiliar | 88245 | SINAPI | ARMADOR COM ENCARGOS COMPLEMENTARES | SEDI - SERVIÇOS DIVERSOS |  | H | 0.0709 | 24.25 | 1.71
Composição Auxiliar | 92803 | SINAPI | CORTE E DOBRA DE AÇO CA-50, DIÂMETRO DE 10,0 MM. AF_06/2022 | FUES - FUNDAÇÕES E ESTRUTURAS |  | KG | 1 | 5.81 | 5.81
Insumo | 00039017 | SINAPI | ESPACADOR / DISTANCIADOR CIRCULAR COM ENTRADA LATERAL, EM PLASTICO, PARA VERGALHAO *4,2 A 12,5* MM, COBRIMENTO 20 MM | Material |  | UN | 0.543 | 0.15 | 0.08
Insumo | 00043132 | SINAPI | ARAME RECOZIDO 16 BWG, D = 1,65 MM (0,016 KG/M) OU 18 BWG, D = 1,25 MM (0,01 KG/M) | Material |  | KG | 0.025 | 16.71 | 0.41
|  |  |  | MO sem LS => | 1.69 | LS => | 0 | MO com LS => | 1.69
|  |  |  | Valor do BDI => | 2.61 |  | Valor com BDI => |  | 10.84
[6 empty] | Quant. => | 148.8 | Preço Total => | 1612.99
8.4 | Código | Banco | Descrição | Tipo |  | Und | Quant. | Valor Unit | Total
Composição | 92916 | SINAPI | ARMAÇÃO DE ESTRUTURAS DIVERSAS DE CONCRETO ARMADO, EXCETO VIGAS, PILARES, LAJES E FUNDAÇÕES, UTILIZANDO AÇO CA-50 DE 6,3 MM - MONTAGEM. AF_06/2022 PILAR | FUES - FUNDAÇÕES E ESTRUTURAS |  | KG | 1 | 10.97 | 10.97
Composição Auxiliar | 88238 | SINAPI | AJUDANTE DE ARMADOR COM ENCARGOS COMPLEMENTARES | SEDI - SERVIÇOS DIVERSOS |  | H | 0.0233 | 19.44 | 0.45
Composição Auxiliar | 88245 | SINAPI | ARMADOR COM ENCARGOS COMPLEMENTARES | SEDI - SERVIÇOS DIVERSOS |  | H | 0.1428 | 24.25 | 3.46
Composição Auxiliar | 92801 | SINAPI | CORTE E DOBRA DE AÇO CA-50, DIÂMETRO DE 6,3 MM. AF_06/2022 | FUES - FUNDAÇÕES E ESTRUTURAS |  | KG | 1 | 6.51 | 6.51
Insumo | 00039017 | SINAPI | ESPACADOR / DISTANCIADOR CIRCULAR COM ENTRADA LATERAL, EM PLASTICO, PARA VERGALHAO *4,2 A 12,5* MM, COBRIMENTO 20 MM | Material |  | UN | 0.97 | 0.15 | 0.14
Insumo | 00043132 | SINAPI | ARAME RECOZIDO 16 BWG, D = 1,65 MM (0,016 KG/M) OU 18 BWG, D = 1,25 MM (0,01 KG/M) | Material |  | KG | 0.025 | 16.71 | 0.41
|  |  |  | MO sem LS => | 3.72 | LS => | 0 | MO com LS => | 3.72
|  |  |  | Valor do BDI => | 3.48 |  | Valor com BDI => |  | 14.45
[6 empty] | Quant. => | 75.2 | Preço Total => | 1086.64
8.5 | Código | Banco | Descrição | Tipo |  | Und | Quant. | Valor Unit | Total
Composição | 102482 | SINAPI | CONCRETO FCK = 25MPA, TRAÇO 1:2,2:2,5 (EM MASSA SECA DE CIMENTO/ AREIA MÉDIA/ SEIXO ROLADO) - PREPARO MECÂNICO COM BETONEIRA 600 L. AF_05/2021 PILAR | FUES - FUNDAÇÕES E ESTRUTURAS |  | m³ | 1 | 655.47 | 655.47
Composição Auxiliar | 88316 | SINAPI | SERVENTE COM ENCARGOS COMPLEMENTARES | SEDI - SERVIÇOS DIVERSOS |  | H | 1.995 | 19.02 | 37.94
Composição Auxiliar | 88377 | SINAPI | OPERADOR DE BETONEIRA ESTACIONÁRIA/MISTURADOR COM ENCARGOS COMPLEMENTARES | SEDI - SERVIÇOS DIVERSOS |  | H | 1.2574 | 21.27 | 26.74
Composição Auxiliar | 89225 | SINAPI | BETONEIRA CAPACIDADE NOMINAL DE 600 L, CAPACIDADE DE MISTURA 360 L, MOTOR ELÉTRICO TRIFÁSICO POTÊNCIA DE 4 CV, SEM CARREGADOR - CHP DIURNO. AF_05/2023 | CHOR - CUSTOS HORÁRIOS DE MÁQUINAS E EQUIPAMENTOS |  | CHP | 0.6472 | 4.27 | 2.76
Composição Auxiliar | 89226 | SINAPI | BETONEIRA CAPACIDADE NOMINAL DE 600 L, CAPACIDADE DE MISTURA 360 L, MOTOR ELÉTRICO TRIFÁSICO POTÊNCIA DE 4 CV, SEM CARREGADOR - CHI DIURNO. AF_05/2023 | CHOR - CUSTOS HORÁRIOS DE MÁQUINAS E EQUIPAMENTOS |  | CHI | 0.6102 | 1.22 | 0.74
Insumo | 00000370 | SINAPI | AREIA MEDIA - POSTO JAZIDA/FORNECEDOR (RETIRADO NA JAZIDA, SEM TRANSPORTE) | Material |  | m³ | 0.7327 | 58.16 | 42.61
Insumo | 00001379 | SINAPI | CIMENTO PORTLAND COMPOSTO CP II-32 | Material |  | KG | 384.2609 | 0.7 | 268.98
Insumo | 00004734 | SINAPI | SEIXO ROLADO PARA APLICACAO EM CONCRETO (POSTO PEDREIRA/FORNECEDOR, SEM FRETE) | Material |  | m³ | 0.593 | 464.94 | 275.7
|  |  |  | MO sem LS => | 49.19 | LS => | 0 | MO com LS => | 49.19
|  |  |  | Valor do BDI => | 208.24 |  | Valor com BDI => |  | 863.71
[6 empty] | Quant. => | 2.188 | Preço Total => | 1889.79
8.6 | Código | Banco | Descrição | Tipo |  | Und | Quant. | Valor Unit | Total
Composição | 050036 | SEDOP | Forma c/ madeira branca (incl. desforma) VIGA |  |  | m² | 1 | 107.39 | 107.39
Composição Auxiliar | 280013 | SEDOP | CARPINTEIRO COM ENCARGOS COMPLEMENTARES |  |  | h | 2.33 | 21.67 | 50.49
Composição Auxiliar | 280026 | SEDOP | SERVENTE COM ENCARGOS COMPLEMENTARES |  |  | h | 0.89 | 17.18 | 15.29
Insumo | D00082 | SEDOP | Prego 2"x11 | Material |  | KG | 0.35 | 12.12 | 4.24
Insumo | D00281 | SEDOP | Pernamanca 3" x 2" 4 m - madeira branca | Material |  | Dz | 0.03 | 129.25 | 3.87
Insumo | D00016 | SEDOP | Tábua de madeira branca 4m | Material |  | Dz | 0.23 | 58.16 | 13.37
Insumo | D00043 | SEDOP | Arame recozido No. 18 | Material |  | KG | 0.03 | 7.81 | 0.23
Insumo | D00012 | SEDOP | Ripão em madeira de lei 2"x1" serr. | Material |  | Dz | 0.14 | 142.18 | 19.9
|  |  |  | MO sem LS => | 49.62 | LS => | 0 | MO com LS => | 49.62
|  |  |  | Valor do BDI => | 34.11 |  | Valor com BDI => |  | 141.5
[6 empty] | Quant. => | 7.4 | Preço Total => | 1047.1
8.7 | Código | Banco | Descrição | Tipo |  | Und | Quant. | Valor Unit | Total
Composição | 92919 | SINAPI | ARMAÇÃO DE ESTRUTURAS DIVERSAS DE CONCRETO ARMADO, EXCETO VIGAS, PILARES, LAJES E FUNDAÇÕES, UTILIZANDO AÇO CA-50 DE 10,0 MM - MONTAGEM. AF_06/2022 VIGA | FUES - FUNDAÇÕES E ESTRUTURAS |  | KG | 1 | 8.23 | 8.23
Composição Auxiliar | 88238 | SINAPI | AJUDANTE DE ARMADOR COM ENCARGOS COMPLEMENTARES | SEDI - SERVIÇOS DIVERSOS |  | H | 0.0116 | 19.44 | 0.22
Composição Auxiliar | 88245 | SINAPI | ARMADOR COM ENCARGOS COMPLEMENTARES | SEDI - SERVIÇOS DIVERSOS |  | H | 0.0709 | 24.25 | 1.71
Composição Auxiliar | 92803 | SINAPI | CORTE E DOBRA DE AÇO CA-50, DIÂMETRO DE 10,0 MM. AF_06/2022 | FUES - FUNDAÇÕES E ESTRUTURAS |  | KG | 1 | 5.81 | 5.81
Insumo | 00039017 | SINAPI | ESPACADOR / DISTANCIADOR CIRCULAR COM ENTRADA LATERAL, EM PLASTICO, PARA VERGALHAO *4,2 A 12,5* MM, COBRIMENTO 20 MM | Material |  | UN | 0.543 | 0.15 | 0.08
Insumo | 00043132 | SINAPI | ARAME RECOZIDO 16 BWG, D = 1,65 MM (0,016 KG/M) OU 18 BWG, D = 1,25 MM (0,01 KG/M) | Material |  | KG | 0.025 | 16.71 | 0.41
|  |  |  | MO sem LS => | 1.69 | LS => | 0 | MO com LS => | 1.69
|  |  |  | Valor do BDI => | 2.61 |  | Valor com BDI => |  | 10.84
[6 empty] | Quant. => | 128.5 | Preço Total => | 1392.94
8.8 | Código | Banco | Descrição | Tipo |  | Und | Quant. | Valor Unit | Total
Composição | 92916 | SINAPI | ARMAÇÃO DE ESTRUTURAS DIVERSAS DE CONCRETO ARMADO, EXCETO VIGAS, PILARES, LAJES E FUNDAÇÕES, UTILIZANDO AÇO CA-50 DE 6,3 MM - MONTAGEM. AF_06/2022 VIGA | FUES - FUNDAÇÕES E ESTRUTURAS |  | KG | 1 | 10.97 | 10.97
Composição Auxiliar | 88238 | SINAPI | AJUDANTE DE ARMADOR COM ENCARGOS COMPLEMENTARES | SEDI - SERVIÇOS DIVERSOS |  | H | 0.0233 | 19.44 | 0.45
Composição Auxiliar | 88245 | SINAPI | ARMADOR COM ENCARGOS COMPLEMENTARES | SEDI - SERVIÇOS DIVERSOS |  | H | 0.1428 | 24.25 | 3.46
Composição Auxiliar | 92801 | SINAPI | CORTE E DOBRA DE AÇO CA-50, DIÂMETRO DE 6,3 MM. AF_06/2022 | FUES - FUNDAÇÕES E ESTRUTURAS |  | KG | 1 | 6.51 | 6.51
Insumo | 00039017 | SINAPI | ESPACADOR / DISTANCIADOR CIRCULAR COM ENTRADA LATERAL, EM PLASTICO, PARA VERGALHAO *4,2 A 12,5* MM, COBRIMENTO 20 MM | Material |  | UN | 0.97 | 0.15 | 0.14
Insumo | 00043132 | SINAPI | ARAME RECOZIDO 16 BWG, D = 1,65 MM (0,016 KG/M) OU 18 BWG, D = 1,25 MM (0,01 KG/M) | Material |  | KG | 0.025 | 16.71 | 0.41
|  |  |  | MO sem LS => | 3.72 | LS => | 0 | MO com LS => | 3.72
|  |  |  | Valor do BDI => | 3.48 |  | Valor com BDI => |  | 14.45
[6 empty] | Quant. => | 58.3 | Preço Total => | 842.43
8.9 | Código | Banco | Descrição | Tipo |  | Und | Quant. | Valor Unit | Total
Composição | 102482 | SINAPI | CONCRETO FCK = 25MPA, TRAÇO 1:2,2:2,5 (EM MASSA SECA DE CIMENTO/ AREIA MÉDIA/ SEIXO ROLADO) - PREPARO MECÂNICO COM BETONEIRA 600 L. AF_05/2021 VIGA | FUES - FUNDAÇÕES E ESTRUTURAS |  | m³ | 1 | 655.47 | 655.47
Composição Auxiliar | 88316 | SINAPI | SERVENTE COM ENCARGOS COMPLEMENTARES | SEDI - SERVIÇOS DIVERSOS |  | H | 1.995 | 19.02 | 37.94
Composição Auxiliar | 88377 | SINAPI | OPERADOR DE BETONEIRA ESTACIONÁRIA/MISTURADOR COM ENCARGOS COMPLEMENTARES | SEDI - SERVIÇOS DIVERSOS |  | H | 1.2574 | 21.27 | 26.74
Composição Auxiliar | 89225 | SINAPI | BETONEIRA CAPACIDADE NOMINAL DE 600 L, CAPACIDADE DE MISTURA 360 L, MOTOR ELÉTRICO TRIFÁSICO POTÊNCIA DE 4 CV, SEM CARREGADOR - CHP DIURNO. AF_05/2023 | CHOR - CUSTOS HORÁRIOS DE MÁQUINAS E EQUIPAMENTOS |  | CHP | 0.6472 | 4.27 | 2.76
Composição Auxiliar | 89226 | SINAPI | BETONEIRA CAPACIDADE NOMINAL DE 600 L, CAPACIDADE DE MISTURA 360 L, MOTOR ELÉTRICO TRIFÁSICO POTÊNCIA DE 4 CV, SEM CARREGADOR - CHI DIURNO. AF_05/2023 | CHOR - CUSTOS HORÁRIOS DE MÁQUINAS E EQUIPAMENTOS |  | CHI | 0.6102 | 1.22 | 0.74
Insumo | 00000370 | SINAPI | AREIA MEDIA - POSTO JAZIDA/FORNECEDOR (RETIRADO NA JAZIDA, SEM TRANSPORTE) | Material |  | m³ | 0.7327 | 58.16 | 42.61
Insumo | 00001379 | SINAPI | CIMENTO PORTLAND COMPOSTO CP II-32 | Material |  | KG | 384.2609 | 0.7 | 268.98
Insumo | 00004734 | SINAPI | SEIXO ROLADO PARA APLICACAO EM CONCRETO (POSTO PEDREIRA/FORNECEDOR, SEM FRETE) | Material |  | m³ | 0.593 | 464.94 | 275.7
|  |  |  | MO sem LS => | 49.19 | LS => | 0 | MO com LS => | 49.19
|  |  |  | Valor do BDI => | 208.24 |  | Valor com BDI => |  | 863.71
[6 empty] | Quant. => | 0.999 | Preço Total => | 862.84
8.10 | Código | Banco | Descrição | Tipo |  | Und | Quant. | Valor Unit | Total
Composição | 060046 | SEDOP | Alvenaria tijolo de barro a cutelo |  |  | m² | 1 | 85.56 | 85.56
Composição Auxiliar | 280026 | SEDOP | SERVENTE COM ENCARGOS COMPLEMENTARES |  |  | h | 1 | 17.18 | 17.18
Composição Auxiliar | 110764 | SEDOP | Argamassa de cimento,areia e adit. plast. 1:6 |  |  | m³ | 0.02 | 380.23 | 7.6
Composição Auxiliar | 280023 | SEDOP | PEDREIRO COM ENCARGOS COMPLEMENTARES |  |  | h | 2 | 21.88 | 43.76
Insumo | D00036 | SEDOP | Tijolo de barro 14x19x9 | Material |  | UN | 37 | 0.46 | 17.02
|  |  |  | MO sem LS => | 47.25 | LS => | 0 | MO com LS => | 47.25
|  |  |  | Valor do BDI => | 27.18 |  | Valor com BDI => |  | 112.74
[6 empty] | Quant. => | 204.93 | Preço Total => | 23103.8
8.11 | Código | Banco | Descrição | Tipo |  | Und | Quant. | Valor Unit | Total
Composição | 87905 | SINAPI | CHAPISCO APLICADO EM ALVENARIA (COM PRESENÇA DE VÃOS) E ESTRUTURAS DE CONCRETO DE FACHADA, COM COLHER DE PEDREIRO. ARGAMASSA TRAÇO 1:3 COM PREPARO EM BETONEIRA 400L. AF_10/2022 | REVE - REVESTIMENTO E TRATAMENTO DE SUPERFÍCIES |  | m² | 1 | 6.96 | 6.96
Composição Auxiliar | 87313 | SINAPI | ARGAMASSA TRAÇO 1:3 (EM VOLUME DE CIMENTO E AREIA GROSSA ÚMIDA) PARA CHAPISCO CONVENCIONAL, PREPARO MECÂNICO COM BETONEIRA 400 L. AF_08/2019 | SEDI - SERVIÇOS DIVERSOS |  | m³ | 0.0037 | 448.87 | 1.66
Composição Auxiliar | 88309 | SINAPI | PEDREIRO COM ENCARGOS COMPLEMENTARES | SEDI - SERVIÇOS DIVERSOS |  | H | 0.1724 | 24.46 | 4.21
Composição Auxiliar | 88316 | SINAPI | SERVENTE COM ENCARGOS COMPLEMENTARES | SEDI - SERVIÇOS DIVERSOS |  | H | 0.0575 | 19.02 | 1.09
|  |  |  | MO sem LS => | 4.4 | LS => | 0 | MO com LS => | 4.4
|  |  |  | Valor do BDI => | 2.21 |  | Valor com BDI => |  | 9.17
[6 empty] | Quant. => | 409.86 | Preço Total => | 3758.41
8.12 | Código | Banco | Descrição | Tipo |  | Und | Quant. | Valor Unit | Total
Composição | 110763 | SEDOP | Reboco com argamassa 1:6:Adit. Plast. |  |  | m² | 1 | 34.98 | 34.98
Composição Auxiliar | 280004 | SEDOP | AJUDANTE DE PEDREIRO COM ENCARGOS COMPLEMENTARES |  |  | h | 0.52 | 17.18 | 8.93
Composição Auxiliar | 280023 | SEDOP | PEDREIRO COM ENCARGOS COMPLEMENTARES |  |  | h | 0.67 | 21.88 | 14.65
Composição Auxiliar | 110764 | SEDOP | Argamassa de cimento,areia e adit. plast. 1:6 |  |  | m³ | 0.03 | 380.23 | 11.4
|  |  |  | MO sem LS => | 19.84 | LS => | 0 | MO com LS => | 19.84
|  |  |  | Valor do BDI => | 11.11 |  | Valor com BDI => |  | 46.09
[6 empty] | Quant. => | 409.86 | Preço Total => | 18890.44
8.13 | Código | Banco | Descrição | Tipo |  | Und | Quant. | Valor Unit | Total
Composição | 98695 | SINAPI | SOLEIRA EM MÁRMORE, LARGURA 15 CM, ESPESSURA 2,0 CM. AF_09/2020 | PISO - PISOS |  | M | 1 | 72.93 | 72.93
Composição Auxiliar | 88274 | SINAPI | MARMORISTA/GRANITEIRO COM ENCARGOS COMPLEMENTARES | SEDI - SERVIÇOS DIVERSOS |  | H | 0.547 | 25.2 | 13.78
Composição Auxiliar | 88316 | SINAPI | SERVENTE COM ENCARGOS COMPLEMENTARES | SEDI - SERVIÇOS DIVERSOS |  | H | 0.273 | 19.02 | 5.19
Insumo | 00004828 | SINAPI | SOLEIRA/ PEITORIL EM MARMORE, POLIDO, BRANCO COMUM, L= *15* CM, E= *2* CM, CORTE RETO | Material |  | M | 1 | 51.67 | 51.67
Insumo | 00037595 | SINAPI | ARGAMASSA COLANTE TIPO AC III | Material |  | KG | 1.29 | 1.78 | 2.29
|  |  |  | MO sem LS => | 14.79 | LS => | 0 | MO com LS => | 14.79
|  |  |  | Valor do BDI => | 23.16 |  | Valor com BDI => |  | 96.09
[6 empty] | Quant. => | 4.8 | Preço Total => | 461.23
8.14 | Código | Banco | Descrição | Tipo |  | Und | Quant. | Valor Unit | Total
Composição | 87642 | SINAPI | CONTRAPISO EM ARGAMASSA TRAÇO 1:4 (CIMENTO E AREIA), PREPARO MANUAL, APLICADO EM ÁREAS SECAS SOBRE LAJE, ADERIDO, ACABAMENTO NÃO REFORÇADO, ESPESSURA 4CM. AF_07/2021 | PISO - PISOS |  | m² | 1 | 43.87 | 43.87
Composição Auxiliar | 87373 | SINAPI | ARGAMASSA TRAÇO 1:4 (EM VOLUME DE CIMENTO E AREIA MÉDIA ÚMIDA) PARA CONTRAPISO, PREPARO MANUAL. AF_08/2019 | SEDI - SERVIÇOS DIVERSOS |  | m³ | 0.053 | 606.31 | 32.13
Composição Auxiliar | 88309 | SINAPI | PEDREIRO COM ENCARGOS COMPLEMENTARES | SEDI - SERVIÇOS DIVERSOS |  | H | 0.271 | 24.46 | 6.62
Composição Auxiliar | 88316 | SINAPI | SERVENTE COM ENCARGOS COMPLEMENTARES | SEDI - SERVIÇOS DIVERSOS |  | H | 0.136 | 19.02 | 2.58
Insumo | 00001379 | SINAPI | CIMENTO PORTLAND COMPOSTO CP II-32 | Material |  | KG | 0.5 | 0.7 | 0.35
Insumo | 00007334 | SINAPI | ADITIVO ADESIVO LIQUIDO PARA ARGAMASSAS DE REVESTIMENTOS CIMENTICIOS | Material |  | L | 0.21 | 10.45 | 2.19
|  |  |  | MO sem LS => | 15.31 | LS => | 0 | MO com LS => | 15.31
|  |  |  | Valor do BDI => | 13.93 |  | Valor com BDI => |  | 57.8
[6 empty] | Quant. => | 70.55 | Preço Total => | 4077.79
8.15 | Código | Banco | Descrição | Tipo |  | Und | Quant. | Valor Unit | Total
Composição | 92581 | SINAPI | TRAMA DE AÇO COMPOSTA POR TERÇAS PARA TELHADOS DE ATÉ 2 ÁGUAS PARA TELHA ESTRUTURAL DE FIBROCIMENTO, INCLUSO TRANSPORTE VERTICAL. AF_07/2019 | COBE - COBERTURA |  | m² | 1 | 33.25 | 33.25
Composição Auxiliar | 88278 | SINAPI | MONTADOR DE ESTRUTURA METÁLICA COM ENCARGOS COMPLEMENTARES | SEDI - SERVIÇOS DIVERSOS |  | H | 0.189 | 21.33 | 4.03
Composição Auxiliar | 88316 | SINAPI | SERVENTE COM ENCARGOS COMPLEMENTARES | SEDI - SERVIÇOS DIVERSOS |  | H | 0.102 | 19.02 | 1.94
Composição Auxiliar | 93281 | SINAPI | GUINCHO ELÉTRICO DE COLUNA, CAPACIDADE 400 KG, COM MOTO FREIO, MOTOR TRIFÁSICO DE 1,25 CV - CHP DIURNO. AF_03/2016 | CHOR - CUSTOS HORÁRIOS DE MÁQUINAS E EQUIPAMENTOS |  | CHP | 0.0072 | 22.49 | 0.16
Composição Auxiliar | 93282 | SINAPI | GUINCHO ELÉTRICO DE COLUNA, CAPACIDADE 400 KG, COM MOTO FREIO, MOTOR TRIFÁSICO DE 1,25 CV - CHI DIURNO. AF_03/2016 | CHOR - CUSTOS HORÁRIOS DE MÁQUINAS E EQUIPAMENTOS |  | CHI | 0.01 | 21.69 | 0.21
Insumo | 00040549 | SINAPI | PARAFUSO, COMUM, ASTM A307, SEXTAVADO, DIAMETRO 1/2" (12,7 MM), COMPRIMENTO 1" (25,4 MM) | Material |  | CENTO | 0.007 | 149.51 | 1.04
Insumo | 00043083 | SINAPI | PERFIL "U" ENRIJECIDO, EM CHAPA DOBRADA DE ACO LAMINADO, E = 3,75 MM, H = 200 MM, L = 75 MM (9,94 KG/M) | Material |  | KG | 4.629 | 5.59 | 25.87
|  |  |  | MO sem LS => | 4.92 | LS => | 0 | MO com LS => | 4.92
|  |  |  | Valor do BDI => | 10.56 |  | Valor com BDI => |  | 43.81
[6 empty] | Quant. => | 69.45 | Preço Total => | 3042.6
8.15 | Código | Banco | Descrição | Tipo |  | Und | Quant. | Valor Unit | Total
Composição | 130119 | SEDOP | Lajota ceramica - incluindo rejuntamento (Padrão Médio) |  |  | m² | 1 | 57.05 | 57.05
Composição Auxiliar | 280004 | SEDOP | AJUDANTE DE PEDREIRO COM ENCARGOS COMPLEMENTARES |  |  | h | 0.25 | 17.18 | 4.29
Composição Auxiliar | 280023 | SEDOP | PEDREIRO COM ENCARGOS COMPLEMENTARES |  |  | h | 0.65 | 21.88 | 14.22
Insumo | D00079 | SEDOP | Rejunte cimentício colorido p/ porcelanato e cerâmicas | Material |  | KG | 0.34 | 3.88 | 1.31
Insumo | A00055 | SEDOP | Lajota ceramica - (Padrão Médio) | Material |  | m² | 1.05 | 30.99 | 32.53
Insumo | D00080 | SEDOP | Argamassa AC-II | Material |  | KG | 5 | 0.94 | 4.7
|  |  |  | MO sem LS => | 13.91 | LS => | 0 | MO com LS => | 13.91
|  |  |  | Valor do BDI => | 18.12 |  | Valor com BDI => |  | 75.17
[6 empty] | Quant. => | 49.4 | Preço Total => | 3713.39
8.16 | Código | Banco | Descrição | Tipo |  | Und | Quant. | Valor Unit | Total
Composição | 071510 | SEDOP | Cobertura -Telha termoacústica e=30mm chapa chapa com isolamento empoliisocianurato (PIR) |  |  | m² | 1 | 169.86 | 169.86
Composição Auxiliar | 280028 | SEDOP | TELHADISTA COM ENCARGOS COMPLEMENTARES |  |  | h | 0.22 | 21.61 | 4.75
Composição Auxiliar | 280026 | SEDOP | SERVENTE COM ENCARGOS COMPLEMENTARES |  |  | h | 0.22 | 17.18 | 3.77
Insumo | D00002 | SEDOP | Massa de vedação | Material |  | KG | 0.01 | 7.84 | 0.07
Insumo | D00416 | SEDOP | Acessórios de fixação (telha termoacústica) | Material |  | CJ | 1 | 34.95 | 34.95
Insumo | D00490 | SEDOP | Telha termoacústica e=30mm chapa chapa com isolamento poliisocianurato (PIR) | Material |  | m² | 1 | 126.32 | 126.32
|  |  |  | MO sem LS => | 6.32 | LS => | 0 | MO com LS => | 6.32
|  |  |  | Valor do BDI => | 53.96 |  | Valor com BDI => |  | 223.82
[6 empty] | Quant. => | 69.45 | Preço Total => | 15544.29
8.16 | Código | Banco | Descrição | Tipo |  | Und | Quant. | Valor Unit | Total
Composição | 87271 | SINAPI | REVESTIMENTO CERÂMICO PARA PAREDES INTERNAS COM PLACAS TIPO ESMALTADA EXTRA DE DIMENSÕES 25X35 CM APLICADAS A MEIA ALTURA DAS PAREDES. AF_02/2023_PE | REVE - REVESTIMENTO E TRATAMENTO DE SUPERFÍCIES |  | m² | 1 | 56.83 | 56.83
Composição Auxiliar | 88256 | SINAPI | AZULEJISTA OU LADRILHISTA COM ENCARGOS COMPLEMENTARES | SEDI - SERVIÇOS DIVERSOS |  | H | 0.796 | 24.32 | 19.35
Composição Auxiliar | 88316 | SINAPI | SERVENTE COM ENCARGOS COMPLEMENTARES | SEDI - SERVIÇOS DIVERSOS |  | H | 0.3413 | 19.02 | 6.49
Insumo | 00000536 | SINAPI | REVESTIMENTO EM CERAMICA ESMALTADA EXTRA, PEI MENOR OU IGUAL A 3, FORMATO MENOR OU IGUAL A 2025 CM2 | Material |  | m² | 1.079 | 25.14 | 27.12
Insumo | 00001381 | SINAPI | ARGAMASSA COLANTE AC I PARA CERAMICAS | Material |  | KG | 4.91 | 0.59 | 2.89
Insumo | 00034357 | SINAPI | REJUNTE CIMENTICIO, QUALQUER COR | Material |  | KG | 0.29 | 3.41 | 0.98
|  |  |  | MO sem LS => | 20.06 | LS => | 0 | MO com LS => | 20.06
|  |  |  | Valor do BDI => | 18.05 |  | Valor com BDI => |  | 74.88
[6 empty] | Quant. => | 102 | Preço Total => | 7637.76
8.16 | Código | Banco | Descrição | Tipo |  | Und | Quant. | Valor Unit | Total
Composição | 100748 | SINAPI | PINTURA COM TINTA ALQUÍDICA DE ACABAMENTO (ESMALTE SINTÉTICO FOSCO) APLICADA A ROLO OU PINCEL SOBRE PERFIL METÁLICO EXECUTADO EM FÁBRICA (POR DEMÃO). AF_01/2020 | PINT - PINTURAS |  | m² | 1 | 8.65 | 8.65
Composição Auxiliar | 88310 | SINAPI | PINTOR COM ENCARGOS COMPLEMENTARES | SEDI - SERVIÇOS DIVERSOS |  | H | 0.2149 | 25.37 | 5.45
Insumo | 00005318 | SINAPI | DILUENTE AGUARRAS | Material |  | L | 0.0124 | 14.22 | 0.17
Insumo | 00007288 | SINAPI | TINTA ESMALTE SINTETICO PREMIUM FOSCO | Material |  | L | 0.1242 | 24.46 | 3.03
|  |  |  | MO sem LS => | 4.12 | LS => | 0 | MO com LS => | 4.12
|  |  |  | Valor do BDI => | 2.74 |  | Valor com BDI => |  | 11.39
[6 empty] | Quant. => | 46.3 | Preço Total => | 527.35
8.17 | Código | Banco | Descrição | Tipo |  | Und | Quant. | Valor Unit | Total
Composição | 091377 | SEDOP | Porta divilux 0.90x2.10m c/ferragens - c/ perfil de aluminio |  |  | un | 1 | 451.87 | 451.87
Composição Auxiliar | 280003 | SEDOP | AJUDANTE DE MONTADOR COM ENCARGOS COMPLEMENTARES |  |  | h | 0.4 | 16.37 | 6.54
Composição Auxiliar | 280020 | SEDOP | MONTADOR COM ENCARGOS COMPLEMENTARES |  |  | h | 0.4 | 20.94 | 8.37
Insumo | D00100 | SEDOP | Porta divilux 0.80x2.10m c/ferragens - c/ perfil de aluminio | Material |  | UN | 1 | 436.96 | 436.96
|  |  |  | MO sem LS => | 11.45 | LS => | 0 | MO com LS => | 11.45
|  |  |  | Valor do BDI => | 143.55 |  | Valor com BDI => |  | 595.42
[6 empty] | Quant. => | 8 | Preço Total => | 4763.36
8.18 | Código | Banco | Descrição | Tipo |  | Und | Quant. | Valor Unit | Total
Composição | 180299 | SEDOP | Ponto de agua (incl. tubos e conexoes) |  |  | pt | 1 | 307.93 | 307.93
Composição Auxiliar | 280016 | SEDOP | ENCANADOR OU BOMBEIRO HIDRÁULICO COM ENCARGOS COMPLEMENTARES |  |  | h | 4 | 21.37 | 85.48
Composição Auxiliar | 280008 | SEDOP | AUXILIAR DE ENCANADOR OU BOMBEIRO HIDRÁULICO COM ENCARGOS COMPLEMENTARES |  |  | h | 6 | 16.76 | 100.56
Insumo | H00006 | SEDOP | Tubo em PVC - JS - 25mm (LH) | Material |  | M | 9 | 5.43 | 48.87
Insumo | H00075 | SEDOP | Adaptador curto em PVC 1 1/2" (LH) | Material |  | UN | 0.75 | 3.82 | 2.86
Insumo | H00157 | SEDOP | Tubo em PVC - JS - 50mm (LH) | Material |  | M | 3 | 19.71 | 59.13
Insumo | H00093 | SEDOP | Joelho/Cotovelo 90º em PVC - JS - 25mm-LH | Material |  | UN | 2 | 0.96 | 1.92
Insumo | H00116 | SEDOP | Te em PVC - JS - 25mm (LH) | Material |  | UN | 0.75 | 1.21 | 0.9
Insumo | H00082 | SEDOP | Adaptador curto em PVC 3/4" (LH) | Material |  | UN | 1 | 1.62 | 1.62
Insumo | H00400 | SEDOP | Joelho/Cotovelo 90º PVC SRM - 25mm X 3/4" (LH) | Material |  | UN | 1 | 6.59 | 6.59
|  |  |  | MO sem LS => | 139.54 | LS => | 0 | MO com LS => | 139.54
|  |  |  | Valor do BDI => | 97.82 |  | Valor com BDI => |  | 405.75
[6 empty] | Quant. => | 10 | Preço Total => | 4057.5
8.19 | Código | Banco | Descrição | Tipo |  | Und | Quant. | Valor Unit | Total
Composição | 180214 | SEDOP | Ponto de esgoto (incl. tubos, conexoes,cx. e ralos) |  |  | pt | 1 | 364.98 | 364.98
Composição Auxiliar | 280016 | SEDOP | ENCANADOR OU BOMBEIRO HIDRÁULICO COM ENCARGOS COMPLEMENTARES |  |  | h | 8 | 21.37 | 170.96
Composição Auxiliar | 280008 | SEDOP | AUXILIAR DE ENCANADOR OU BOMBEIRO HIDRÁULICO COM ENCARGOS COMPLEMENTARES |  |  | h | 8 | 16.76 | 134.08
Insumo | H00088 | SEDOP | Joelho/Cotovelo 90º em PVC - JS - 40mm-LH | Material |  | UN | 0.5 | 4.75 | 2.37
Insumo | H00008 | SEDOP | Caixa sifonada de PVC c/ grelha - 100x100x50mm | Material |  | UN | 0.25 | 17.69 | 4.42
Insumo | H00004 | SEDOP | Tubo em PVC - 40mm (LS) | Material |  | M | 4 | 5.1 | 20.4
Insumo | H00086 | SEDOP | Ralo PVC c/ saída 100x53x40mm | Material |  | UN | 0.25 | 7.53 | 1.88
Insumo | H00089 | SEDOP | Te longo em PVC - JS - 100x75mm (LS) | Material |  | UN | 0.25 | 7.03 | 1.75
Insumo | H00085 | SEDOP | Curva 45 em PVC - JS - 75mm (LH) | Material |  | UN | 0.5 | 28.3 | 14.15
Insumo | H00084 | SEDOP | Junção simples inv.45 em PVC - JS - 75x75mm (LS) | Material |  | UN | 0.25 | 13.56 | 3.39
Insumo | H00003 | SEDOP | Tubo em PVC - 50mm (LS) | Material |  | M | 1.5 | 7.72 | 11.58
|  |  |  | MO sem LS => | 230.64 | LS => | 0 | MO com LS => | 230.64
|  |  |  | Valor do BDI => | 115.95 |  | Valor com BDI => |  | 480.93
[6 empty] | Quant. => | 6 | Preço Total => | 2885.58
8.20 | Código | Banco | Descrição | Tipo |  | Und | Quant. | Valor Unit | Total
Composição | 170081 | SEDOP | Ponto de luz / força (c/tubul., cx. e fiaçao) ate 200W |  |  | pt | 1 | 220.35 | 220.35
Composição Auxiliar | 280014 | SEDOP | ELETRICISTA COM ENCARGOS COMPLEMENTARES |  |  | h | 5 | 22.15 | 110.75
Composição Auxiliar | 280007 | SEDOP | AUXILIAR DE ELETRICISTA COM ENCARGOS COMPLEMENTARES |  |  | h | 5 | 17.45 | 87.25
Insumo | E00012 | SEDOP | Eletroduto PVC Rígido de 1/2" | Material |  | M | 3 | 2.52 | 7.56
Insumo | E00019 | SEDOP | Caixa de derivação 4"x2"- Plástica | Material |  | UN | 1 | 1.42 | 1.42
Insumo | E00034 | SEDOP | Arruela de 1/2" | Material |  | UN | 2 | 0.44 | 0.88
Insumo | E00008 | SEDOP | Cabo de cobre 2,5mm2 -750V | Material |  | M | 9 | 1.25 | 11.25
Insumo | E00033 | SEDOP | Bucha de 1/2" | Material |  | UN | 2 | 0.62 | 1.24
|  |  |  | MO sem LS => | 147 | LS => | 0 | MO com LS => | 147
|  |  |  | Valor do BDI => | 70 |  | Valor com BDI => |  | 290.35
[6 empty] | Quant. => | 9 | Preço Total => | 2613.15
8.21 | Código | Banco | Descrição | Tipo |  | Und | Quant. | Valor Unit | Total
Composição | 190691 | SEDOP | Ducha higienica cromada |  |  | un | 1 | 121.71 | 121.71
Composição Auxiliar | 280008 | SEDOP | AUXILIAR DE ENCANADOR OU BOMBEIRO HIDRÁULICO COM ENCARGOS COMPLEMENTARES |  |  | h | 0.5 | 16.76 | 8.38
Composição Auxiliar | 280016 | SEDOP | ENCANADOR OU BOMBEIRO HIDRÁULICO COM ENCARGOS COMPLEMENTARES |  |  | h | 0.5 | 21.37 | 10.68
Insumo | H00055 | SEDOP | Fita de vedacao | Material |  | M | 0.28 | 0.24 | 0.06
Insumo | H00051 | SEDOP | Ducha higienica cromada | Material |  | UN | 1 | 102.59 | 102.59
|  |  |  | MO sem LS => | 14.41 | LS => | 0 | MO com LS => | 14.41
|  |  |  | Valor do BDI => | 38.66 |  | Valor com BDI => |  | 160.37
[6 empty] | Quant. => | 3 | Preço Total => | 481.11
8.22 | Código | Banco | Descrição | Tipo |  | Und | Quant. | Valor Unit | Total
Composição | 190797 | SEDOP | Porta papel higiênico - Polipropileno |  |  | un | 1 | 57.88 | 57.88
Composição Auxiliar | 280004 | SEDOP | AJUDANTE DE PEDREIRO COM ENCARGOS COMPLEMENTARES |  |  | h | 0.4 | 17.18 | 6.87
Composição Auxiliar | 280023 | SEDOP | PEDREIRO COM ENCARGOS COMPLEMENTARES |  |  | h | 0.4 | 21.88 | 8.75
Insumo | H00372 | SEDOP | Porta papel higiênico - polipropileno | Material |  | UN | 1 | 42.26 | 42.26
|  |  |  | MO sem LS => | 11.52 | LS => | 0 | MO com LS => | 11.52
|  |  |  | Valor do BDI => | 18.38 |  | Valor com BDI => |  | 76.26
[6 empty] | Quant. => | 6 | Preço Total => | 457.56
8.22 | Código | Banco | Descrição | Tipo |  | Und | Quant. | Valor Unit | Total
Composição | 103782 | SINAPI | LUMINÁRIA TIPO PLAFON CIRCULAR, DE SOBREPOR, COM LED DE 12/13 W - FORNECIMENTO E INSTALAÇÃO. AF_03/2022 | INEL - INSTALAÇÃO ELÉTRICA/ELETRIFICAÇÃO E ILUMINAÇÃO EXTERNA |  | UN | 1 | 27.2 | 27.2
Composição Auxiliar | 88247 | SINAPI | AUXILIAR DE ELETRICISTA COM ENCARGOS COMPLEMENTARES | SEDI - SERVIÇOS DIVERSOS |  | H | 0.37 | 19.85 | 7.34
Composição Auxiliar | 88264 | SINAPI | ELETRICISTA COM ENCARGOS COMPLEMENTARES | SEDI - SERVIÇOS DIVERSOS |  | H | 0.37 | 24.8 | 9.17
Insumo | 00039385 | SINAPI | LUMINARIA LED PLAFON REDONDO DE SOBREPOR BIVOLT 12/13 W, D = *17* CM | Material |  | UN | 1 | 10.69 | 10.69
|  |  |  | MO sem LS => | 12.73 | LS => | 0 | MO com LS => | 12.73
|  |  |  | Valor do BDI => | 8.64 |  | Valor com BDI => |  | 35.84
[6 empty] | Quant. => | 9 | Preço Total => | 322.56
8.23 | Código | Banco | Descrição | Tipo |  | Und | Quant. | Valor Unit | Total
Composição | 86931 | SINAPI | VASO SANITÁRIO SIFONADO COM CAIXA ACOPLADA LOUÇA BRANCA, INCLUSO ENGATE FLEXÍVEL EM PLÁSTICO BRANCO, 1/2 X 40CM - FORNECIMENTO E INSTALAÇÃO. AF_01/2020 | INHI - INSTALAÇÕES HIDROS SANITÁRIAS |  | UN | 1 | 332.06 | 332.06
Composição Auxiliar | 86885 | SINAPI | ENGATE FLEXÍVEL EM PLÁSTICO BRANCO, 1/2 X 40CM - FORNECIMENTO E INSTALAÇÃO. AF_01/2020 | INHI - INSTALAÇÕES HIDROS SANITÁRIAS |  | UN | 1 | 9.49 | 9.49
Composição Auxiliar | 86888 | SINAPI | VASO SANITÁRIO SIFONADO COM CAIXA ACOPLADA LOUÇA BRANCA - FORNECIMENTO E INSTALAÇÃO. AF_01/2020 | INHI - INSTALAÇÕES HIDROS SANITÁRIAS |  | UN | 1 | 322.57 | 322.57
|  |  |  | MO sem LS => | 24.76 | LS => | 0 | MO com LS => | 24.76
|  |  |  | Valor do BDI => | 105.49 |  | Valor com BDI => |  | 437.55
[6 empty] | Quant. => | 6 | Preço Total => | 2625.3
8.26 | Código | Banco | Descrição | Tipo |  | Und | Quant. | Valor Unit | Total
Composição | 091375 | SEDOP | Esquadria de alumínio basculante c/vidro e ferragens |  |  | m² | 1 | 604.42 | 604.42
Composição Auxiliar | 280003 | SEDOP | AJUDANTE DE MONTADOR COM ENCARGOS COMPLEMENTARES |  |  | h | 1 | 16.37 | 16.37
Composição Auxiliar | 280020 | SEDOP | MONTADOR COM ENCARGOS COMPLEMENTARES |  |  | h | 1.5 | 20.94 | 31.41
Insumo | D00045 | SEDOP | Vidro liso e=4mm | Material |  | m² | 1.05 | 148.99 | 156.43
Insumo | D00118 | SEDOP | Estrutura em alumínio anodizado natural para esquadria basculante | Material |  | m² | 1 | 400.21 | 400.21
|  |  |  | MO sem LS => | 36.93 | LS => | 0 | MO com LS => | 36.93
|  |  |  | Valor do BDI => | 192.02 |  | Valor com BDI => |  | 796.44
[6 empty] | Quant. => | 0.96 | Preço Total => | 764.58
8.26 | Código | Banco | Descrição | Tipo |  | Und | Quant. | Valor Unit | Total
Composição | 190401 | SEDOP | Mictorio individual em louça c/ acessorios |  |  | un | 1 | 529.92 | 529.92
Composição Auxiliar | 280008 | SEDOP | AUXILIAR DE ENCANADOR OU BOMBEIRO HIDRÁULICO COM ENCARGOS COMPLEMENTARES |  |  | h | 2.9 | 16.76 | 48.6
Composição Auxiliar | 280016 | SEDOP | ENCANADOR OU BOMBEIRO HIDRÁULICO COM ENCARGOS COMPLEMENTARES |  |  | h | 2.9 | 21.37 | 61.97
Insumo | H00055 | SEDOP | Fita de vedacao | Material |  | M | 2.4 | 0.24 | 0.57
Insumo | H00042 | SEDOP | Parafuso niquelado para loucas sanitarias | Material |  | UN | 2 | 4.9 | 9.8
Insumo | H00017 | SEDOP | Registro, valvula e sifao p/ mictorio de louça | Material |  | CJ | 1 | 94.36 | 94.36
Insumo | H00057 | SEDOP | Mictorio individual de louca | Material |  | UN | 1 | 314.62 | 314.62
|  |  |  | MO sem LS => | 83.59 | LS => | 0 | MO com LS => | 83.59
|  |  |  | Valor do BDI => | 168.35 |  | Valor com BDI => |  | 698.27
[6 empty] | Quant. => | 1 | Preço Total => | 698.27
8.26 | Código | Banco | Descrição | Tipo |  | Und | Quant. | Valor Unit | Total
Composição | 93441 | SINAPI | BANCADA GRANITO CINZA 150 X 60 CM, COM CUBA DE EMBUTIR DE AÇO, VÁLVULA AMERICANA EM METAL, SIFÃO FLEXÍVEL EM PVC, ENGATE FLEXÍVEL 30 CM, TORNEIRA CROMADA LONGA, DE PAREDE, 1/2 OU 3/4, P/ COZINHA, PADRÃO POPULAR - FORNEC. E INSTALAÇÃO. AF_01/2020 | INHI - INSTALAÇÕES HIDROS SANITÁRIAS |  | UN | 1 | 832.4 | 832.4
Composição Auxiliar | 86884 | SINAPI | ENGATE FLEXÍVEL EM PLÁSTICO BRANCO, 1/2 X 30CM - FORNECIMENTO E INSTALAÇÃO. AF_01/2020 | INHI - INSTALAÇÕES HIDROS SANITÁRIAS |  | UN | 1 | 8.49 | 8.49
Composição Auxiliar | 86889 | SINAPI | BANCADA DE GRANITO CINZA POLIDO, DE 1,50 X 0,60 M, PARA PIA DE COZINHA - FORNECIMENTO E INSTALAÇÃO. AF_01/2020 | INHI - INSTALAÇÕES HIDROS SANITÁRIAS |  | UN | 1 | 575.63 | 575.63
Composição Auxiliar | 86911 | SINAPI | TORNEIRA CROMADA LONGA, DE PAREDE, 1/2 OU 3/4, PARA PIA DE COZINHA, PADRÃO POPULAR - FORNECIMENTO E INSTALAÇÃO. AF_01/2020 | INHI - INSTALAÇÕES HIDROS SANITÁRIAS |  | UN | 1 | 45.49 | 45.49
Composição Auxiliar | 86935 | SINAPI | CUBA DE EMBUTIR DE AÇO INOXIDÁVEL MÉDIA, INCLUSO VÁLVULA TIPO AMERICANA EM METAL CROMADO E SIFÃO FLEXÍVEL EM PVC - FORNECIMENTO E INSTALAÇÃO. AF_01/2020 | INHI - INSTALAÇÕES HIDROS SANITÁRIAS |  | UN | 1 | 202.79 | 202.79
|  |  |  | MO sem LS => | 67.92 | LS => | 0 | MO com LS => | 67.92
|  |  |  | Valor do BDI => | 264.45 |  | Valor com BDI => |  | 1096.85
[6 empty] | Quant. => | 2 | Preço Total => | 2193.7
8.27 | Código | Banco | Descrição | Tipo |  | Und | Quant. | Valor Unit | Total
Composição | 88489 | SINAPI | PINTURA LÁTEX ACRÍLICA PREMIUM, APLICAÇÃO MANUAL EM PAREDES, DUAS DEMÃOS. AF_04/2023 | PINT - PINTURAS |  | m² | 1 | 10.33 | 10.33
Composição Auxiliar | 88310 | SINAPI | PINTOR COM ENCARGOS COMPLEMENTARES | SEDI - SERVIÇOS DIVERSOS |  | H | 0.1631 | 25.37 | 4.13
Composição Auxiliar | 88316 | SINAPI | SERVENTE COM ENCARGOS COMPLEMENTARES | SEDI - SERVIÇOS DIVERSOS |  | H | 0.0544 | 19.02 | 1.03
Insumo | 00007356 | SINAPI | TINTA LATEX ACRILICA PREMIUM, COR BRANCO FOSCO | Material |  | L | 0.2285 | 22.63 | 5.17
|  |  |  | MO sem LS => | 3.89 | LS => | 0 | MO com LS => | 3.89
|  |  |  | Valor do BDI => | 3.28 |  | Valor com BDI => |  | 13.61
[6 empty] | Quant. => | 210.54 | Preço Total => | 2865.44
8.27 | Código | Banco | Descrição | Tipo |  | Und | Quant. | Valor Unit | Total
Composição | 102253 | SINAPI | DIVISORIA SANITÁRIA, TIPO CABINE, EM GRANITO CINZA POLIDO, ESP = 3CM, ASSENTADO COM ARGAMASSA COLANTE AC III-E, EXCLUSIVE FERRAGENS. AF_01/2021 | PARE - PAREDES/PAINEIS |  | m² | 1 | 649.07 | 649.07
Composição Auxiliar | 88274 | SINAPI | MARMORISTA/GRANITEIRO COM ENCARGOS COMPLEMENTARES | SEDI - SERVIÇOS DIVERSOS |  | H | 1.405 | 25.2 | 35.4
Composição Auxiliar | 88316 | SINAPI | SERVENTE COM ENCARGOS COMPLEMENTARES | SEDI - SERVIÇOS DIVERSOS |  | H | 0.702 | 19.02 | 13.35
Composição Auxiliar | 91692 | SINAPI | SERRA CIRCULAR DE BANCADA COM MOTOR ELÉTRICO POTÊNCIA DE 5HP, COM COIFA PARA DISCO 10" - CHP DIURNO. AF_08/2015 | CHOR - CUSTOS HORÁRIOS DE MÁQUINAS E EQUIPAMENTOS |  | CHP | 0.089 | 25.99 | 2.31
Composição Auxiliar | 91693 | SINAPI | SERRA CIRCULAR DE BANCADA COM MOTOR ELÉTRICO POTÊNCIA DE 5HP, COM COIFA PARA DISCO 10" - CHI DIURNO. AF_08/2015 | CHOR - CUSTOS HORÁRIOS DE MÁQUINAS E EQUIPAMENTOS |  | CHI | 1.316 | 24.92 | 32.79
Insumo | 00000131 | SINAPI | ADESIVO ESTRUTURAL A BASE DE RESINA EPOXI, BICOMPONENTE, PASTOSO (TIXOTROPICO) | Material |  | KG | 0.53 | 34.57 | 18.32
Insumo | 00037596 | SINAPI | ARGAMASSA COLANTE TIPO AC III E | Material |  | KG | 0.97 | 2.05 | 1.98
Insumo | 00044476 | SINAPI | DIVISORIA EM GRANITO, COM DUAS FACES POLIDAS, TIPO ANDORINHA/ QUARTZ/ CASTELO/ CORUMBA OU OUTROS EQUIVALENTES DA REGIAO, E= *3,0* CM | Material |  | m² | 1.05 | 518.98 | 544.92
|  |  |  | MO sem LS => | 66.83 | LS => | 0 | MO com LS => | 66.83
|  |  |  | Valor do BDI => | 206.2 |  | Valor com BDI => |  | 855.27
[6 empty] | Quant. => | 1.8 | Preço Total => | 1539.48
8.28 |  |  | PNE REFORMA | [5 empty] | 3647.99
8.28.1 | Código | Banco | Descrição | Tipo |  | Und | Quant. | Valor Unit | Total
Composição | 95472 | SINAPI | VASO SANITARIO SIFONADO CONVENCIONAL PARA PCD SEM FURO FRONTAL COM LOUÇA BRANCA SEM ASSENTO, INCLUSO CONJUNTO DE LIGAÇÃO PARA BACIA SANITÁRIA AJUSTÁVEL - FORNECIMENTO E INSTALAÇÃO. AF_01/2020 | INHI - INSTALAÇÕES HIDROS SANITÁRIAS |  | UN | 1 | 506.37 | 506.37
Composição Auxiliar | 95471 | SINAPI | VASO SANITARIO SIFONADO CONVENCIONAL PARA PCD SEM FURO FRONTAL COM LOUÇA BRANCA SEM ASSENTO - FORNECIMENTO E INSTALAÇÃO. AF_01/2020 | INHI - INSTALAÇÕES HIDROS SANITÁRIAS |  | UN | 1 | 500.89 | 500.89
Insumo | 00006142 | SINAPI | CONJUNTO DE LIGACAO AJUSTAVEL, PARA VASO / BACIA SANITARIA , EM PLASTICO BRANCO, COM TUBO, CANOPLA E ESPUDE | Material |  | UN | 1 | 5.48 | 5.48
|  |  |  | MO sem LS => | 30.02 | LS => | 0 | MO com LS => | 30.02
|  |  |  | Valor do BDI => | 160.87 |  | Valor com BDI => |  | 667.24
[6 empty] | Quant. => | 1 | Preço Total => | 667.24
8.28.2 | Código | Banco | Descrição | Tipo |  | Und | Quant. | Valor Unit | Total
Composição | 86940 | SINAPI | LAVATÓRIO LOUÇA BRANCA COM COLUNA, 45 X 55CM OU EQUIVALENTE, PADRÃO MÉDIO, INCLUSO SIFÃO TIPO GARRAFA, VÁLVULA E ENGATE FLEXÍVEL DE 40CM EM METAL CROMADO, COM APARELHO MISTURADOR PADRÃO MÉDIO - FORNECIMENTO E INSTALAÇÃO. AF_01/2020 | INHI - INSTALAÇÕES HIDROS SANITÁRIAS |  | UN | 1 | 656.13 | 656.13
Composição Auxiliar | 86877 | SINAPI | VÁLVULA EM METAL CROMADO 1.1/2 X 1.1/2 PARA TANQUE OU LAVATÓRIO, COM OU SEM LADRÃO - FORNECIMENTO E INSTALAÇÃO. AF_01/2020 | INHI - INSTALAÇÕES HIDROS SANITÁRIAS |  | UN | 1 | 35.25 | 35.25
Composição Auxiliar | 86881 | SINAPI | SIFÃO DO TIPO GARRAFA EM METAL CROMADO 1 X 1.1/2 - FORNECIMENTO E INSTALAÇÃO. AF_01/2020 | INHI - INSTALAÇÕES HIDROS SANITÁRIAS |  | UN | 1 | 103.49 | 103.49
Composição Auxiliar | 86887 | SINAPI | ENGATE FLEXÍVEL EM INOX, 1/2 X 40CM - FORNECIMENTO E INSTALAÇÃO. AF_01/2020 | INHI - INSTALAÇÕES HIDROS SANITÁRIAS |  | UN | 2 | 28.51 | 57.02
Composição Auxiliar | 86903 | SINAPI | LAVATÓRIO LOUÇA BRANCA COM COLUNA, 45 X 55CM OU EQUIVALENTE, PADRÃO MÉDIO - FORNECIMENTO E INSTALAÇÃO. AF_01/2020 | INHI - INSTALAÇÕES HIDROS SANITÁRIAS |  | UN | 1 | 251.19 | 251.19
Composição Auxiliar | 86905 | SINAPI | APARELHO MISTURADOR DE MESA PARA LAVATÓRIO, PADRÃO MÉDIO - FORNECIMENTO E INSTALAÇÃO. AF_01/2020 | INHI - INSTALAÇÕES HIDROS SANITÁRIAS |  | UN | 1 | 209.18 | 209.18
|  |  |  | MO sem LS => | 66.15 | LS => | 0 | MO com LS => | 66.15
|  |  |  | Valor do BDI => | 208.45 |  | Valor com BDI => |  | 864.58
[6 empty] | Quant. => | 1 | Preço Total => | 864.58
8.28.3 | Código | Banco | Descrição | Tipo |  | Und | Quant. | Valor Unit | Total
Composição | 95546 | SINAPI | KIT DE ACESSORIOS PARA BANHEIRO EM METAL CROMADO, 5 PECAS, INCLUSO FIXAÇÃO. AF_01/2020 | INHI - INSTALAÇÕES HIDROS SANITÁRIAS |  | UN | 1 | 161.95 | 161.95
Composição Auxiliar | 88267 | SINAPI | ENCANADOR OU BOMBEIRO HIDRÁULICO COM ENCARGOS COMPLEMENTARES | SEDI - SERVIÇOS DIVERSOS |  | H | 1.897 | 23.93 | 45.39
Composição Auxiliar | 88316 | SINAPI | SERVENTE COM ENCARGOS COMPLEMENTARES | SEDI - SERVIÇOS DIVERSOS |  | H | 0.5977 | 19.02 | 11.36
Insumo | 00039398 | SINAPI | KIT DE ACESSORIOS PARA BANHEIRO EM METAL CROMADO, 5 PECAS | Material |  | UN | 1 | 105.2 | 105.2
|  |  |  | MO sem LS => | 44.93 | LS => | 0 | MO com LS => | 44.93
|  |  |  | Valor do BDI => | 51.45 |  | Valor com BDI => |  | 213.4
[6 empty] | Quant. => | 1 | Preço Total => | 213.4
8.28.4 | Código | Banco | Descrição | Tipo |  | Und | Quant. | Valor Unit | Total
Composição | 171491 | SEDOP | Revisão de ponto de luz |  |  | pt | 1 | 89.03 | 89.03
Composição Auxiliar | 280014 | SEDOP | ELETRICISTA COM ENCARGOS COMPLEMENTARES |  |  | h | 2 | 22.15 | 44.3
Composição Auxiliar | 280007 | SEDOP | AUXILIAR DE ELETRICISTA COM ENCARGOS COMPLEMENTARES |  |  | h | 2 | 17.45 | 34.9
Insumo | E00012 | SEDOP | Eletroduto PVC Rígido de 1/2" | Material |  | M | 1.2 | 2.52 | 3.02
Insumo | E00020 | SEDOP | Fita isolante | Material |  | M | 0.4 | 2.28 | 0.91
Insumo | E00019 | SEDOP | Caixa de derivação 4"x2"- Plástica | Material |  | UN | 0.4 | 1.42 | 0.56
Insumo | E00034 | SEDOP | Arruela de 1/2" | Material |  | UN | 0.8 | 0.44 | 0.35
Insumo | E00008 | SEDOP | Cabo de cobre 2,5mm2 -750V | Material |  | M | 3.6 | 1.25 | 4.5
Insumo | E00033 | SEDOP | Bucha de 1/2" | Material |  | UN | 0.8 | 0.62 | 0.49
|  |  |  | MO sem LS => | 58.8 | LS => | 0 | MO com LS => | 58.8
|  |  |  | Valor do BDI => | 28.28 |  | Valor com BDI => |  | 117.31
[6 empty] | Quant. => | 1 | Preço Total => | 117.31
8.28.5 | Código | Banco | Descrição | Tipo |  | Und | Quant. | Valor Unit | Total
Composição | 180844 | SEDOP | Revisão de ponto de água |  |  | pt | 1 | 92.37 | 92.37
Composição Auxiliar | 180299 | SEDOP | Ponto de agua (incl. tubos e conexoes) |  |  | pt | 0.3 | 307.93 | 92.37
|  |  |  | MO sem LS => | 41.86 | LS => | 0 | MO com LS => | 41.86
|  |  |  | Valor do BDI => | 29.34 |  | Valor com BDI => |  | 121.71
[6 empty] | Quant. => | 2 | Preço Total => | 243.42
8.28.6 | Código | Banco | Descrição | Tipo |  | Und | Quant. | Valor Unit | Total
Composição | 180845 | SEDOP | Revisão de ponto de esgoto |  |  | pt | 1 | 145.99 | 145.99
Composição Auxiliar | 180214 | SEDOP | Ponto de esgoto (incl. tubos, conexoes,cx. e ralos) |  |  | pt | 0.4 | 364.98 | 145.99
|  |  |  | MO sem LS => | 92.25 | LS => | 0 | MO com LS => | 92.25
|  |  |  | Valor do BDI => | 46.38 |  | Valor com BDI => |  | 192.37
[6 empty] | Quant. => | 2 | Preço Total => | 384.74
8.28.6 | Código | Banco | Descrição | Tipo |  | Und | Quant. | Valor Unit | Total
Composição | 103782 | SINAPI | LUMINÁRIA TIPO PLAFON CIRCULAR, DE SOBREPOR, COM LED DE 12/13 W - FORNECIMENTO E INSTALAÇÃO. AF_03/2022 | INEL - INSTALAÇÃO ELÉTRICA/ELETRIFICAÇÃO E ILUMINAÇÃO EXTERNA |  | UN | 1 | 27.2 | 27.2
Composição Auxiliar | 88247 | SINAPI | AUXILIAR DE ELETRICISTA COM ENCARGOS COMPLEMENTARES | SEDI - SERVIÇOS DIVERSOS |  | H | 0.37 | 19.85 | 7.34
Composição Auxiliar | 88264 | SINAPI | ELETRICISTA COM ENCARGOS COMPLEMENTARES | SEDI - SERVIÇOS DIVERSOS |  | H | 0.37 | 24.8 | 9.17
Insumo | 00039385 | SINAPI | LUMINARIA LED PLAFON REDONDO DE SOBREPOR BIVOLT 12/13 W, D = *17* CM | Material |  | UN | 1 | 10.69 | 10.69
|  |  |  | MO sem LS => | 12.73 | LS => | 0 | MO com LS => | 12.73
|  |  |  | Valor do BDI => | 8.64 |  | Valor com BDI => |  | 35.84
[6 empty] | Quant. => | 1 | Preço Total => | 35.84
8.28.8 | Código | Banco | Descrição | Tipo |  | Und | Quant. | Valor Unit | Total
Composição | 091377 | SEDOP | Porta divilux 0.90x2.10m c/ferragens - c/ perfil de aluminio |  |  | un | 1 | 451.87 | 451.87
Composição Auxiliar | 280003 | SEDOP | AJUDANTE DE MONTADOR COM ENCARGOS COMPLEMENTARES |  |  | h | 0.4 | 16.37 | 6.54
Composição Auxiliar | 280020 | SEDOP | MONTADOR COM ENCARGOS COMPLEMENTARES |  |  | h | 0.4 | 20.94 | 8.37
Insumo | D00100 | SEDOP | Porta divilux 0.80x2.10m c/ferragens - c/ perfil de aluminio | Material |  | UN | 1 | 436.96 | 436.96
|  |  |  | MO sem LS => | 11.45 | LS => | 0 | MO com LS => | 11.45
|  |  |  | Valor do BDI => | 143.55 |  | Valor com BDI => |  | 595.42
[6 empty] | Quant. => | 1 | Preço Total => | 595.42
8.28.9 | Código | Banco | Descrição | Tipo |  | Und | Quant. | Valor Unit | Total
Composição | 190716 | SEDOP | Barra em aço inox de apoio lado esquerdo e direto (PCD) |  |  | m | 1 | 199.61 | 199.61
Composição Auxiliar | 280004 | SEDOP | AJUDANTE DE PEDREIRO COM ENCARGOS COMPLEMENTARES |  |  | h | 0.5 | 17.18 | 8.59
Composição Auxiliar | 280023 | SEDOP | PEDREIRO COM ENCARGOS COMPLEMENTARES |  |  | h | 0.5 | 21.88 | 10.94
Composição Auxiliar | 110141 | SEDOP | Argamassa de cimento e areia 1:4 |  |  | m³ | 0.008 | 442.6 | 3.54
Insumo | D00335 | SEDOP | Barra em aço inox - 1 1/4" | Material |  | M | 1 | 176.54 | 176.54
|  |  |  | MO sem LS => | 15.03 | LS => | 0 | MO com LS => | 15.03
|  |  |  | Valor do BDI => | 63.41 |  | Valor com BDI => |  | 263.02
[6 empty] | Quant. => | 2 | Preço Total => | 526.04
9 |  |  | CONSTRUÇÃO CASA DE FEERAMENTA E ESTRUTURA DE CAIXA DE ÁGUA | [5 empty] | 19265.01
9.1 | Código | Banco | Descrição | Tipo |  | Und | Quant. | Valor Unit | Total
Composição | 87644 | SINAPI | CONTRAPISO EM ARGAMASSA PRONTA, PREPARO MANUAL, APLICADO EM ÁREAS SECAS SOBRE LAJE, ADERIDO, ACABAMENTO NÃO REFORÇADO, ESPESSURA 4CM. AF_07/2021 | PISO - PISOS |  | m² | 1 | 98.83 | 98.83
Composição Auxiliar | 87399 | SINAPI | ARGAMASSA PRONTA PARA CONTRAPISO, PREPARO MANUAL. AF_08/2019 | SEDI - SERVIÇOS DIVERSOS |  | m³ | 0.053 | 1643.34 | 87.09
Composição Auxiliar | 88309 | SINAPI | PEDREIRO COM ENCARGOS COMPLEMENTARES | SEDI - SERVIÇOS DIVERSOS |  | H | 0.271 | 24.46 | 6.62
Composição Auxiliar | 88316 | SINAPI | SERVENTE COM ENCARGOS COMPLEMENTARES | SEDI - SERVIÇOS DIVERSOS |  | H | 0.136 | 19.02 | 2.58
Insumo | 00001379 | SINAPI | CIMENTO PORTLAND COMPOSTO CP II-32 | Material |  | KG | 0.5 | 0.7 | 0.35
Insumo | 00007334 | SINAPI | ADITIVO ADESIVO LIQUIDO PARA ARGAMASSAS DE REVESTIMENTOS CIMENTICIOS | Material |  | L | 0.21 | 10.45 | 2.19
|  |  |  | MO sem LS => | 17.17 | LS => | 0 | MO com LS => | 17.17
|  |  |  | Valor do BDI => | 31.39 |  | Valor com BDI => |  | 130.22
[6 empty] | Quant. => | 8.415 | Preço Total => | 1095.8
9.2 | Código | Banco | Descrição | Tipo |  | Und | Quant. | Valor Unit | Total
Composição | 88489 | SINAPI | PINTURA LÁTEX ACRÍLICA PREMIUM, APLICAÇÃO MANUAL EM PAREDES, DUAS DEMÃOS. AF_04/2023 | PINT - PINTURAS |  | m² | 1 | 10.33 | 10.33
Composição Auxiliar | 88310 | SINAPI | PINTOR COM ENCARGOS COMPLEMENTARES | SEDI - SERVIÇOS DIVERSOS |  | H | 0.1631 | 25.37 | 4.13
Composição Auxiliar | 88316 | SINAPI | SERVENTE COM ENCARGOS COMPLEMENTARES | SEDI - SERVIÇOS DIVERSOS |  | H | 0.0544 | 19.02 | 1.03
Insumo | 00007356 | SINAPI | TINTA LATEX ACRILICA PREMIUM, COR BRANCO FOSCO | Material |  | L | 0.2285 | 22.63 | 5.17
|  |  |  | MO sem LS => | 3.89 | LS => | 0 | MO com LS => | 3.89
|  |  |  | Valor do BDI => | 3.28 |  | Valor com BDI => |  | 13.61
[6 empty] | Quant. => | 11.7 | Preço Total => | 159.23
9.3 | Código | Banco | Descrição | Tipo |  | Und | Quant. | Valor Unit | Total
Composição | 040284 | SEDOP | Baldrame em concreto armado c/ cinta de amarração |  |  | m³ | 1 | 2389.65 | 2389.65
Composição Auxiliar | 050038 | SEDOP | Armação p/ concreto |  |  | kg | 45 | 9.47 | 426.15
Composição Auxiliar | 050036 | SEDOP | Forma c/ madeira branca (incl. desforma) |  |  | m² | 12 | 107.39 | 1288.68
Composição Auxiliar | 050259 | SEDOP | Concreto c/ seixo Fck= 20 MPA (incl. lançamento e adensamento) |  |  | m³ | 1 | 674.82 | 674.82
|  |  |  | MO sem LS => | 893.03 | LS => | 0 | MO com LS => | 893.03
|  |  |  | Valor do BDI => | 759.19 |  | Valor com BDI => |  | 3148.84
[6 empty] | Quant. => | 1.053 | Preço Total => | 3315.72
9.4 | Código | Banco | Descrição | Tipo |  | Und | Quant. | Valor Unit | Total
Composição | 050729 | SEDOP | Concreto armado fck=20MPA c/ forma mad. branca (incl. lançamento e adensamento) |  |  | m³ | 1 | 2721.1 | 2721.1
Composição Auxiliar | 050259 | SEDOP | Concreto c/ seixo Fck= 20 MPA (incl. lançamento e adensamento) |  |  | m³ | 1 | 674.82 | 674.82
Composição Auxiliar | 050038 | SEDOP | Armação p/ concreto |  |  | kg | 80 | 9.47 | 757.6
Composição Auxiliar | 050036 | SEDOP | Forma c/ madeira branca (incl. desforma) |  |  | m² | 12 | 107.39 | 1288.68
|  |  |  | MO sem LS => | 998.73 | LS => | 0 | MO com LS => | 998.73
|  |  |  | Valor do BDI => | 864.49 |  | Valor com BDI => |  | 3585.59
[6 empty] | Quant. => | 1.08 | Preço Total => | 3872.43
9.5 | Código | Banco | Descrição | Tipo |  | Und | Quant. | Valor Unit | Total
Composição | 050766 | SEDOP | Concreto armado fck=25MPA c/ forma mad. branca (incl. lançamento e adensamento) |  |  | m³ | 1 | 2743.78 | 2743.78
Composição Auxiliar | 050038 | SEDOP | Armação p/ concreto |  |  | kg | 80 | 9.47 | 757.6
Composição Auxiliar | 050036 | SEDOP | Forma c/ madeira branca (incl. desforma) |  |  | m² | 12 | 107.39 | 1288.68
Composição Auxiliar | 050740 | SEDOP | Concreto c/ seixo Fck= 25MPA (incl. lançamento e adensamento) |  |  | m³ | 1 | 697.5 | 697.5
|  |  |  | MO sem LS => | 998.73 | LS => | 0 | MO com LS => | 998.73
|  |  |  | Valor do BDI => | 871.69 |  | Valor com BDI => |  | 3615.47
[6 empty] | Quant. => | 0.54 | Preço Total => | 1952.35
9.7 | Código | Banco | Descrição | Tipo |  | Und | Quant. | Valor Unit | Total
Composição | 050772 | SEDOP | Laje pré moldada treliçada e=20cm (incl. capeamento) - unidirecional |  |  | m² | 1 | 140.11 | 140.11
Composição Auxiliar | 280023 | SEDOP | PEDREIRO COM ENCARGOS COMPLEMENTARES |  |  | h | 0.5 | 21.88 | 10.94
Composição Auxiliar | 280026 | SEDOP | SERVENTE COM ENCARGOS COMPLEMENTARES |  |  | h | 0.5 | 17.18 | 8.59
Composição Auxiliar | 050740 | SEDOP | Concreto c/ seixo Fck= 25MPA (incl. lançamento e adensamento) |  |  | m³ | 0.0718 | 697.5 | 50.08
Insumo | D00552 | SEDOP | Laje pré molada treliçada TR-16R | Material |  | m² | 1 | 70.5 | 70.5
|  |  |  | MO sem LS => | 26.05 | LS => | 0 | MO com LS => | 26.05
|  |  |  | Valor do BDI => | 44.51 |  | Valor com BDI => |  | 184.62
[6 empty] | Quant. => | 8.415 | Preço Total => | 1553.57
9.8 | Código | Banco | Descrição | Tipo |  | Und | Quant. | Valor Unit | Total
Composição | 091500 | SEDOP | Portão em grade c/ chapa de ferro 3/16" - incl. ferragens e pintura antiferruginosa |  |  | m² | 1 | 714.59 | 714.59
Composição Auxiliar | 280004 | SEDOP | AJUDANTE DE PEDREIRO COM ENCARGOS COMPLEMENTARES |  |  | h | 3 | 17.18 | 51.54
Composição Auxiliar | 280023 | SEDOP | PEDREIRO COM ENCARGOS COMPLEMENTARES |  |  | h | 3 | 21.88 | 65.64
Composição Auxiliar | 110142 | SEDOP | Argamassa de cimento e areia 1:6 |  |  | m³ | 0.05 | 380.65 | 19.03
Insumo | D00234 | SEDOP | Portão de ferro 3/4" c/ ferragens - sec.redonda (incl. pint. anti-corrosiva) | Material |  | m² | 1 | 272.21 | 272.21
Insumo | D00157 | SEDOP | Chapa de ferro 3/16" - trab./colocada | Material |  | m² | 1 | 306.17 | 306.17
|  |  |  | MO sem LS => | 90.42 | LS => | 0 | MO com LS => | 90.42
|  |  |  | Valor do BDI => | 227.02 |  | Valor com BDI => |  | 941.61
[6 empty] | Quant. => | 1.68 | Preço Total => | 1581.9
9.9 | Código | Banco | Descrição | Tipo |  | Und | Quant. | Valor Unit | Total
Composição | 170081 | SEDOP | Ponto de luz / força (c/tubul., cx. e fiaçao) ate 200W |  |  | pt | 1 | 220.35 | 220.35
Composição Auxiliar | 280014 | SEDOP | ELETRICISTA COM ENCARGOS COMPLEMENTARES |  |  | h | 5 | 22.15 | 110.75
Composição Auxiliar | 280007 | SEDOP | AUXILIAR DE ELETRICISTA COM ENCARGOS COMPLEMENTARES |  |  | h | 5 | 17.45 | 87.25
Insumo | E00012 | SEDOP | Eletroduto PVC Rígido de 1/2" | Material |  | M | 3 | 2.52 | 7.56
Insumo | E00019 | SEDOP | Caixa de derivação 4"x2"- Plástica | Material |  | UN | 1 | 1.42 | 1.42
Insumo | E00034 | SEDOP | Arruela de 1/2" | Material |  | UN | 2 | 0.44 | 0.88
Insumo | E00008 | SEDOP | Cabo de cobre 2,5mm2 -750V | Material |  | M | 9 | 1.25 | 11.25
Insumo | E00033 | SEDOP | Bucha de 1/2" | Material |  | UN | 2 | 0.62 | 1.24
|  |  |  | MO sem LS => | 147 | LS => | 0 | MO com LS => | 147
|  |  |  | Valor do BDI => | 70 |  | Valor com BDI => |  | 290.35
[6 empty] | Quant. => | 1 | Preço Total => | 290.35
9.9 | Código | Banco | Descrição | Tipo |  | Und | Quant. | Valor Unit | Total
Insumo | 00037106 | SINAPI | CAIXA D'AGUA / RESERVATORIO EM POLIESTER REFORCADO COM FIBRA DE VIDRO, 10000 LITROS, COM TAMPA | Material |  | UN | 1 | 3492.05 | 3492.05
|  |  |  | MO sem LS => | 0 | LS => | 0 | MO com LS => | 0
|  |  |  | Valor do BDI => | 1109.42 |  | Valor com BDI => |  | 4601.47
[6 empty] | Quant. => | 1 | Preço Total => | 4601.47
9.10 | Código | Banco | Descrição | Tipo |  | Und | Quant. | Valor Unit | Total
Composição | 89402 | SINAPI | TUBO, PVC, SOLDÁVEL, DN 25MM, INSTALADO EM RAMAL DE DISTRIBUIÇÃO DE ÁGUA - FORNECIMENTO E INSTALAÇÃO. AF_06/2022 | INHI - INSTALAÇÕES HIDROS SANITÁRIAS |  | M | 1 | 9.92 | 9.92
Composição Auxiliar | 88248 | SINAPI | AUXILIAR DE ENCANADOR OU BOMBEIRO HIDRÁULICO COM ENCARGOS COMPLEMENTARES | SEDI - SERVIÇOS DIVERSOS |  | H | 0.1586 | 19.09 | 3.02
Composição Auxiliar | 88267 | SINAPI | ENCANADOR OU BOMBEIRO HIDRÁULICO COM ENCARGOS COMPLEMENTARES | SEDI - SERVIÇOS DIVERSOS |  | H | 0.1586 | 23.93 | 3.79
Insumo | 00009868 | SINAPI | TUBO PVC, SOLDAVEL, DE 25 MM, AGUA FRIA (NBR-5648) | Material |  | M | 1.0493 | 2.93 | 3.07
Insumo | 00038383 | SINAPI | LIXA D'AGUA EM FOLHA, GRAO 100 | Material |  | UN | 0.037 | 1.21 | 0.04
|  |  |  | MO sem LS => | 5.34 | LS => | 0 | MO com LS => | 5.34
|  |  |  | Valor do BDI => | 3.15 |  | Valor com BDI => |  | 13.07
[6 empty] | Quant. => | 50 | Preço Total => | 653.5
9.10 | Código | Banco | Descrição | Tipo |  | Und | Quant. | Valor Unit | Total
Composição | 171528 | SEDOP | Lâmpada de Led Tubular 18W bivolt |  |  | un | 1 | 14.72 | 14.72
Composição Auxiliar | 280007 | SEDOP | AUXILIAR DE ELETRICISTA COM ENCARGOS COMPLEMENTARES |  |  | h | 0.03 | 17.45 | 0.52
Composição Auxiliar | 280014 | SEDOP | ELETRICISTA COM ENCARGOS COMPLEMENTARES |  |  | h | 0.06 | 22.15 | 1.32
Insumo | E00773 | SEDOP | Lâmpada Tubular de Led 18W | Material |  | UN | 1 | 12.88 | 12.88
|  |  |  | MO sem LS => | 1.39 | LS => | 0 | MO com LS => | 1.39
|  |  |  | Valor do BDI => | 4.67 |  | Valor com BDI => |  | 19.39
[6 empty] | Quant. => | 1 | Preço Total => | 19.39
9.11 | Código | Banco | Descrição | Tipo |  | Und | Quant. | Valor Unit | Total
Composição | 89449 | SINAPI | TUBO, PVC, SOLDÁVEL, DN 50MM, INSTALADO EM PRUMADA DE ÁGUA - FORNECIMENTO E INSTALAÇÃO. AF_06/2022 | INHI - INSTALAÇÕES HIDROS SANITÁRIAS |  | M | 1 | 12.85 | 12.85
Composição Auxiliar | 88248 | SINAPI | AUXILIAR DE ENCANADOR OU BOMBEIRO HIDRÁULICO COM ENCARGOS COMPLEMENTARES | SEDI - SERVIÇOS DIVERSOS |  | H | 0.0341 | 19.09 | 0.65
Composição Auxiliar | 88267 | SINAPI | ENCANADOR OU BOMBEIRO HIDRÁULICO COM ENCARGOS COMPLEMENTARES | SEDI - SERVIÇOS DIVERSOS |  | H | 0.0341 | 23.93 | 0.81
Insumo | 00009875 | SINAPI | TUBO PVC, SOLDAVEL, DE 50 MM, AGUA FRIA (NBR-5648) | Material |  | M | 1.0493 | 10.86 | 11.39
Insumo | 00038383 | SINAPI | LIXA D'AGUA EM FOLHA, GRAO 100 | Material |  | UN | 0.008 | 1.21 | 0
|  |  |  | MO sem LS => | 1.14 | LS => | 0 | MO com LS => | 1.14
|  |  |  | Valor do BDI => | 4.08 |  | Valor com BDI => |  | 16.93
[6 empty] | Quant. => | 10 | Preço Total => | 169.3
10 |  |  | INFRAESTRUTURA | [5 empty] | 215285.03
10.1 | Código | Banco | Descrição | Tipo |  | Und | Quant. | Valor Unit | Total
Composição | 87640 | SINAPI | CONTRAPISO EM ARGAMASSA TRAÇO 1:4 (CIMENTO E AREIA), PREPARO MECÂNICO COM BETONEIRA 400 L, APLICADO EM ÁREAS SECAS SOBRE LAJE, ADERIDO, ACABAMENTO NÃO REFORÇADO, ESPESSURA 4CM. AF_07/2021 TODAS SALAS FORA AS QUE SERÃO CONSTRUIDAS E CORREDOR | PISO - PISOS |  | m² | 1 | 38.6 | 38.6
Composição Auxiliar | 87301 | SINAPI | ARGAMASSA TRAÇO 1:4 (EM VOLUME DE CIMENTO E AREIA MÉDIA ÚMIDA) PARA CONTRAPISO, PREPARO MECÂNICO COM BETONEIRA 400 L. AF_08/2019 | SEDI - SERVIÇOS DIVERSOS |  | m³ | 0.053 | 506.91 | 26.86
Composição Auxiliar | 88309 | SINAPI | PEDREIRO COM ENCARGOS COMPLEMENTARES | SEDI - SERVIÇOS DIVERSOS |  | H | 0.271 | 24.46 | 6.62
Composição Auxiliar | 88316 | SINAPI | SERVENTE COM ENCARGOS COMPLEMENTARES | SEDI - SERVIÇOS DIVERSOS |  | H | 0.136 | 19.02 | 2.58
Insumo | 00001379 | SINAPI | CIMENTO PORTLAND COMPOSTO CP II-32 | Material |  | KG | 0.5 | 0.7 | 0.35
Insumo | 00007334 | SINAPI | ADITIVO ADESIVO LIQUIDO PARA ARGAMASSAS DE REVESTIMENTOS CIMENTICIOS | Material |  | L | 0.21 | 10.45 | 2.19
|  |  |  | MO sem LS => | 11.49 | LS => | 0 | MO com LS => | 11.49
|  |  |  | Valor do BDI => | 12.26 |  | Valor com BDI => |  | 50.86
[6 empty] | Quant. => | 563.8 | Preço Total => | 28674.86
10.2 | Código | Banco | Descrição | Tipo |  | Und | Quant. | Valor Unit | Total
Composição | 130119 | SEDOP | Lajota ceramica - incluindo rejuntamento (Padrão Médio) TODAS SALAS FORA AS QUE SERÃO CONSTRUIDAS E CORREDOR |  |  | m² | 1 | 57.05 | 57.05
Composição Auxiliar | 280004 | SEDOP | AJUDANTE DE PEDREIRO COM ENCARGOS COMPLEMENTARES |  |  | h | 0.25 | 17.18 | 4.29
Composição Auxiliar | 280023 | SEDOP | PEDREIRO COM ENCARGOS COMPLEMENTARES |  |  | h | 0.65 | 21.88 | 14.22
Insumo | D00079 | SEDOP | Rejunte cimentício colorido p/ porcelanato e cerâmicas | Material |  | KG | 0.34 | 3.88 | 1.31
Insumo | A00055 | SEDOP | Lajota ceramica - (Padrão Médio) | Material |  | m² | 1.05 | 30.99 | 32.53
Insumo | D00080 | SEDOP | Argamassa AC-II | Material |  | KG | 5 | 0.94 | 4.7
|  |  |  | MO sem LS => | 13.91 | LS => | 0 | MO com LS => | 13.91
|  |  |  | Valor do BDI => | 18.12 |  | Valor com BDI => |  | 75.17
[6 empty] | Quant. => | 687.78 | Preço Total => | 51700.42
10.3 | Código | Banco | Descrição | Tipo |  | Und | Quant. | Valor Unit | Total
Composição | 120734 | SEDOP | Soleira e peitoril - granito preto - e=2cm |  |  | m² | 1 | 619.72 | 619.72
Composição Auxiliar | 280023 | SEDOP | PEDREIRO COM ENCARGOS COMPLEMENTARES |  |  | h | 0.8 | 21.88 | 17.5
Composição Auxiliar | 280026 | SEDOP | SERVENTE COM ENCARGOS COMPLEMENTARES |  |  | h | 0.8 | 17.18 | 13.74
Insumo | D00345 | SEDOP | Argamassa AC-III | Material |  | KG | 1 | 2.06 | 2.06
Insumo | A00053 | SEDOP | Granito p/ soleira/peitoril e=2cm | Material |  | m² | 1.04 | 563.87 | 586.42
|  |  |  | MO sem LS => | 23.13 | LS => | 0 | MO com LS => | 23.13
|  |  |  | Valor do BDI => | 196.88 |  | Valor com BDI => |  | 816.6
[6 empty] | Quant. => | 1.62 | Preço Total => | 1322.89
10.4 | Código | Banco | Descrição | Tipo |  | Und | Quant. | Valor Unit | Total
Composição | 130492 | SEDOP | Calçada (incl.alicerce, baldrame e concreto c/ junta seca) VARANDA FRENTE A CANTINA |  |  | m² | 1 | 96.91 | 96.91
Composição Auxiliar | 030010 | SEDOP | Escavação manual ate 1.50m de profundidade |  |  | m³ | 0.02 | 68.72 | 1.37
Composição Auxiliar | 040285 | SEDOP | Baldrame em concreto simples com seixo inclusive forma madeira branca |  |  | m³ | 0.007 | 1319.16 | 9.23
Composição Auxiliar | 040025 | SEDOP | Fundação corrida com seixo |  |  | m³ | 0.02 | 741.31 | 14.82
Composição Auxiliar | 130584 | SEDOP | Concreto c/ seixo e junta seca e=10cm |  |  | m² | 1 | 71.49 | 71.49
|  |  |  | MO sem LS => | 27.81 | LS => | 0 | MO com LS => | 27.81
|  |  |  | Valor do BDI => | 30.78 |  | Valor com BDI => |  | 127.69
[6 empty] | Quant. => | 66.6 | Preço Total => | 8504.15
10.5 | Código | Banco | Descrição | Tipo |  | Und | Quant. | Valor Unit | Total
Composição | 92394 | SINAPI | EXECUÇÃO DE PAVIMENTO EM PISO INTERTRAVADO, COM BLOCO SEXTAVADO DE 25 X 25 CM, ESPESSURA 8 CM. AF_10/2022 | PAVI - PAVIMENTAÇÃO |  | m² | 1 | 60.59 | 60.59
Composição Auxiliar | 88260 | SINAPI | CALCETEIRO COM ENCARGOS COMPLEMENTARES | SEDI - SERVIÇOS DIVERSOS |  | H | 0.1683 | 22.42 | 3.77
Composição Auxiliar | 88316 | SINAPI | SERVENTE COM ENCARGOS COMPLEMENTARES | SEDI - SERVIÇOS DIVERSOS |  | H | 0.1683 | 19.02 | 3.2
Composição Auxiliar | 91277 | SINAPI | PLACA VIBRATÓRIA REVERSÍVEL COM MOTOR 4 TEMPOS A GASOLINA, FORÇA CENTRÍFUGA DE 25 KN (2500 KGF), POTÊNCIA 5,5 CV - CHP DIURNO. AF_08/2015 | CHOR - CUSTOS HORÁRIOS DE MÁQUINAS E EQUIPAMENTOS |  | CHP | 0.0055 | 6.19 | 0.03
Composição Auxiliar | 91278 | SINAPI | PLACA VIBRATÓRIA REVERSÍVEL COM MOTOR 4 TEMPOS A GASOLINA, FORÇA CENTRÍFUGA DE 25 KN (2500 KGF), POTÊNCIA 5,5 CV - CHI DIURNO. AF_08/2015 | CHOR - CUSTOS HORÁRIOS DE MÁQUINAS E EQUIPAMENTOS |  | CHI | 0.0787 | 0.41 | 0.03
Composição Auxiliar | 91283 | SINAPI | CORTADORA DE PISO COM MOTOR 4 TEMPOS A GASOLINA, POTÊNCIA DE 13 HP, COM DISCO DE CORTE DIAMANTADO SEGMENTADO PARA CONCRETO, DIÂMETRO DE 350 MM, FURO DE 1" (14 X 1") - CHP DIURNO. AF_08/2015 | CHOR - CUSTOS HORÁRIOS DE MÁQUINAS E EQUIPAMENTOS |  | CHP | 0.0038 | 6.87 | 0.02
Composição Auxiliar | 91285 | SINAPI | CORTADORA DE PISO COM MOTOR 4 TEMPOS A GASOLINA, POTÊNCIA DE 13 HP, COM DISCO DE CORTE DIAMANTADO SEGMENTADO PARA CONCRETO, DIÂMETRO DE 350 MM, FURO DE 1" (14 X 1") - CHI DIURNO. AF_08/2015 | CHOR - CUSTOS HORÁRIOS DE MÁQUINAS E EQUIPAMENTOS |  | CHI | 0.0804 | 0.72 | 0.05
Insumo | 00000370 | SINAPI | AREIA MEDIA - POSTO JAZIDA/FORNECEDOR (RETIRADO NA JAZIDA, SEM TRANSPORTE) | Material |  | m³ | 0.0568 | 58.16 | 3.3
Insumo | 00000712 | SINAPI | BLOQUETE/PISO INTERTRAVADO DE CONCRETO - MODELO SEXTAVADO / HEXAGONAL, 25 CM X 25 CM, E = 8 CM, RESISTENCIA DE 35 MPA (NBR 9781), COR NATURAL | Material |  | m² | 1.0038 | 49.13 | 49.31
Insumo | 00004741 | SINAPI | PO DE PEDRA (POSTO PEDREIRA/FORNECEDOR, SEM FRETE) | Material |  | m³ | 0.0066 | 133.59 | 0.88
|  |  |  | MO sem LS => | 5.26 | LS => | 0 | MO com LS => | 5.26
|  |  |  | Valor do BDI => | 19.24 |  | Valor com BDI => |  | 79.83
[6 empty] | Quant. => | 953 | Preço Total => | 76077.99
10.6 | Código | Banco | Descrição | Tipo |  | Und | Quant. | Valor Unit | Total
Composição | 260278 | SEDOP | Colchão de areia e=10 cm |  |  | m² | 1 | 18.66 | 18.66
Composição Auxiliar | 280026 | SEDOP | SERVENTE COM ENCARGOS COMPLEMENTARES |  |  | h | 0.56929 | 17.18 | 9.78
Insumo | J00005 | SEDOP | Areia | Material |  | m³ | 0.13094 | 67.85 | 8.88
|  |  |  | MO sem LS => | 6.91 | LS => | 0 | MO com LS => | 6.91
|  |  |  | Valor do BDI => | 5.92 |  | Valor com BDI => |  | 24.58
[6 empty] | Quant. => | 953 | Preço Total => | 23424.74
10.7 | Código | Banco | Descrição | Tipo |  | Und | Quant. | Valor Unit | Total
Composição | 94268 | SINAPI | GUIA (MEIO-FIO) E SARJETA CONJUGADOS DE CONCRETO, MOLDADA IN LOCO EM TRECHO CURVO COM EXTRUSORA, 45 CM BASE (15 CM BASE DA GUIA + 30 CM BASE DA SARJETA) X 22 CM ALTURA. AF_01/2024 | DROP - DRENAGEM/OBRAS DE CONTENÇÃO / POÇOS DE VISITA E CAIXAS |  | M | 1 | 52.46 | 52.46
Composição Auxiliar | 88243 | SINAPI | AJUDANTE ESPECIALIZADO COM ENCARGOS COMPLEMENTARES | SEDI - SERVIÇOS DIVERSOS |  | H | 0.166 | 19.84 | 3.29
Composição Auxiliar | 88309 | SINAPI | PEDREIRO COM ENCARGOS COMPLEMENTARES | SEDI - SERVIÇOS DIVERSOS |  | H | 0.2832 | 24.46 | 6.92
Composição Auxiliar | 88316 | SINAPI | SERVENTE COM ENCARGOS COMPLEMENTARES | SEDI - SERVIÇOS DIVERSOS |  | H | 0.5664 | 19.02 | 10.77
Composição Auxiliar | 88631 | SINAPI | ARGAMASSA TRAÇO 1:4 (EM VOLUME DE CIMENTO E AREIA MÉDIA ÚMIDA), PREPARO MANUAL. AF_08/2019 | SEDI - SERVIÇOS DIVERSOS |  | m³ | 0.0033 | 497.22 | 1.64
Composição Auxiliar | 92960 | SINAPI | MÁQUINA EXTRUSORA DE CONCRETO PARA GUIAS E SARJETAS, MOTOR A DIESEL, POTÊNCIA 14 CV - CHP DIURNO. AF_12/2015 | CHOR - CUSTOS HORÁRIOS DE MÁQUINAS E EQUIPAMENTOS |  | CHP | 0.0277 | 12.68 | 0.35
Composição Auxiliar | 92961 | SINAPI | MÁQUINA EXTRUSORA DE CONCRETO PARA GUIAS E SARJETAS, MOTOR A DIESEL, POTÊNCIA 14 CV - CHI DIURNO. AF_12/2015 | CHOR - CUSTOS HORÁRIOS DE MÁQUINAS E EQUIPAMENTOS |  | CHI | 0.1383 | 3.41 | 0.47
Insumo | 00000370 | SINAPI | AREIA MEDIA - POSTO JAZIDA/FORNECEDOR (RETIRADO NA JAZIDA, SEM TRANSPORTE) | Material |  | m³ | 0.0149 | 58.16 | 0.86
Insumo | 00034492 | SINAPI | CONCRETO USINADO BOMBEAVEL, CLASSE DE RESISTENCIA C20, COM BRITA 0 E 1, SLUMP = 100 +/- 20 MM, EXCLUI SERVICO DE BOMBEAMENTO (NBR 8953) | Material |  | m³ | 0.0673 | 418.46 | 28.16
|  |  |  | MO sem LS => | 16.22 | LS => | 0 | MO com LS => | 16.22
|  |  |  | Valor do BDI => | 16.66 |  | Valor com BDI => |  | 69.12
[6 empty] | Quant. => | 250.2 | Preço Total => | 17293.82
10.8 | Código | Banco | Descrição | Tipo |  | Und | Quant. | Valor Unit | Total
Composição | 091500 | SEDOP | Portão em grade c/ chapa de ferro 3/16" - incl. ferragens e pintura antiferruginosa |  |  | m² | 1 | 714.59 | 714.59
Composição Auxiliar | 280004 | SEDOP | AJUDANTE DE PEDREIRO COM ENCARGOS COMPLEMENTARES |  |  | h | 3 | 17.18 | 51.54
Composição Auxiliar | 280023 | SEDOP | PEDREIRO COM ENCARGOS COMPLEMENTARES |  |  | h | 3 | 21.88 | 65.64
Composição Auxiliar | 110142 | SEDOP | Argamassa de cimento e areia 1:6 |  |  | m³ | 0.05 | 380.65 | 19.03
Insumo | D00234 | SEDOP | Portão de ferro 3/4" c/ ferragens - sec.redonda (incl. pint. anti-corrosiva) | Material |  | m² | 1 | 272.21 | 272.21
Insumo | D00157 | SEDOP | Chapa de ferro 3/16" - trab./colocada | Material |  | m² | 1 | 306.17 | 306.17
|  |  |  | MO sem LS => | 90.42 | LS => | 0 | MO com LS => | 90.42
|  |  |  | Valor do BDI => | 227.02 |  | Valor com BDI => |  | 941.61
[6 empty] | Quant. => | 8.8 | Preço Total => | 8286.16
11 |  |  | MESOESTRUTURA SALAS DE AULA | [5 empty] | 79590.54
11.1 | Código | Banco | Descrição | Tipo |  | Und | Quant. | Valor Unit | Total
Composição | 93183 | SINAPI | VERGA PRÉ-MOLDADA PARA JANELAS COM MAIS DE 1,5 M DE VÃO. AF_03/2016 | FUES - FUNDAÇÕES E ESTRUTURAS |  | M | 1 | 44.83 | 44.83
Composição Auxiliar | 87294 | SINAPI | ARGAMASSA TRAÇO 1:2:9 (EM VOLUME DE CIMENTO, CAL E AREIA MÉDIA ÚMIDA) PARA EMBOÇO/MASSA ÚNICA/ASSENTAMENTO DE ALVENARIA DE VEDAÇÃO, PREPARO MECÂNICO COM BETONEIRA 600 L. AF_08/2019 | SEDI - SERVIÇOS DIVERSOS |  | m³ | 0.0019 | 495.37 | 0.94
Composição Auxiliar | 88309 | SINAPI | PEDREIRO COM ENCARGOS COMPLEMENTARES | SEDI - SERVIÇOS DIVERSOS |  | H | 0.068 | 24.46 | 1.66
Composição Auxiliar | 88316 | SINAPI | SERVENTE COM ENCARGOS COMPLEMENTARES | SEDI - SERVIÇOS DIVERSOS |  | H | 0.094 | 19.02 | 1.78
Composição Auxiliar | 92270 | SINAPI | FABRICAÇÃO DE FÔRMA PARA VIGAS, COM MADEIRA SERRADA, E = 25 MM. AF_09/2020 | FUES - FUNDAÇÕES E ESTRUTURAS |  | m² | 0.217 | 112.09 | 24.32
Composição Auxiliar | 92802 | SINAPI | CORTE E DOBRA DE AÇO CA-50, DIÂMETRO DE 8,0 MM. AF_06/2022 | FUES - FUNDAÇÕES E ESTRUTURAS |  | KG | 0.79 | 6.35 | 5.01
Composição Auxiliar | 94970 | SINAPI | CONCRETO FCK = 20MPA, TRAÇO 1:2,7:3 (EM MASSA SECA DE CIMENTO/ AREIA MÉDIA/ BRITA 1) - PREPARO MECÂNICO COM BETONEIRA 600 L. AF_05/2021 | FUES - FUNDAÇÕES E ESTRUTURAS |  | m³ | 0.024 | 424.71 | 10.19
Insumo | 00002692 | SINAPI | DESMOLDANTE PROTETOR PARA FORMAS DE MADEIRA, DE BASE OLEOSA EMULSIONADA EM AGUA | Material |  | L | 0.007 | 5.25 | 0.03
Insumo | 00039017 | SINAPI | ESPACADOR / DISTANCIADOR CIRCULAR COM ENTRADA LATERAL, EM PLASTICO, PARA VERGALHAO *4,2 A 12,5* MM, COBRIMENTO 20 MM | Material |  | UN | 6 | 0.15 | 0.9
|  |  |  | MO sem LS => | 9.28 | LS => | 0 | MO com LS => | 9.28
|  |  |  | Valor do BDI => | 14.24 |  | Valor com BDI => |  | 59.07
[6 empty] | Quant. => | 43.2 | Preço Total => | 2551.82
11.2 | Código | Banco | Descrição | Tipo |  | Und | Quant. | Valor Unit | Total
Composição | 060046 | SEDOP | Alvenaria tijolo de barro a cutelo - ALTIAMENTO DAS SALAS DE AULA H 0,30CM |  |  | m² | 1 | 85.56 | 85.56
Composição Auxiliar | 280026 | SEDOP | SERVENTE COM ENCARGOS COMPLEMENTARES |  |  | h | 1 | 17.18 | 17.18
Composição Auxiliar | 110764 | SEDOP | Argamassa de cimento,areia e adit. plast. 1:6 |  |  | m³ | 0.02 | 380.23 | 7.6
Composição Auxiliar | 280023 | SEDOP | PEDREIRO COM ENCARGOS COMPLEMENTARES |  |  | h | 2 | 21.88 | 43.76
Insumo | D00036 | SEDOP | Tijolo de barro 14x19x9 | Material |  | UN | 37 | 0.46 | 17.02
|  |  |  | MO sem LS => | 47.25 | LS => | 0 | MO com LS => | 47.25
|  |  |  | Valor do BDI => | 27.18 |  | Valor com BDI => |  | 112.74
[6 empty] | Quant. => | 73.98 | Preço Total => | 8340.5
11.3 | Código | Banco | Descrição | Tipo |  | Und | Quant. | Valor Unit | Total
Composição | 87905 | SINAPI | CHAPISCO APLICADO EM ALVENARIA (COM PRESENÇA DE VÃOS) E ESTRUTURAS DE CONCRETO DE FACHADA, COM COLHER DE PEDREIRO. ARGAMASSA TRAÇO 1:3 COM PREPARO EM BETONEIRA 400L. AF_10/2022 | REVE - REVESTIMENTO E TRATAMENTO DE SUPERFÍCIES |  | m² | 1 | 6.96 | 6.96
Composição Auxiliar | 87313 | SINAPI | ARGAMASSA TRAÇO 1:3 (EM VOLUME DE CIMENTO E AREIA GROSSA ÚMIDA) PARA CHAPISCO CONVENCIONAL, PREPARO MECÂNICO COM BETONEIRA 400 L. AF_08/2019 | SEDI - SERVIÇOS DIVERSOS |  | m³ | 0.0037 | 448.87 | 1.66
Composição Auxiliar | 88309 | SINAPI | PEDREIRO COM ENCARGOS COMPLEMENTARES | SEDI - SERVIÇOS DIVERSOS |  | H | 0.1724 | 24.46 | 4.21
Composição Auxiliar | 88316 | SINAPI | SERVENTE COM ENCARGOS COMPLEMENTARES | SEDI - SERVIÇOS DIVERSOS |  | H | 0.0575 | 19.02 | 1.09
|  |  |  | MO sem LS => | 4.4 | LS => | 0 | MO com LS => | 4.4
|  |  |  | Valor do BDI => | 2.21 |  | Valor com BDI => |  | 9.17
[6 empty] | Quant. => | 147.96 | Preço Total => | 1356.79
11.4 | Código | Banco | Descrição | Tipo |  | Und | Quant. | Valor Unit | Total
Composição | 110763 | SEDOP | Reboco com argamassa 1:6:Adit. Plast. |  |  | m² | 1 | 34.98 | 34.98
Composição Auxiliar | 280004 | SEDOP | AJUDANTE DE PEDREIRO COM ENCARGOS COMPLEMENTARES |  |  | h | 0.52 | 17.18 | 8.93
Composição Auxiliar | 280023 | SEDOP | PEDREIRO COM ENCARGOS COMPLEMENTARES |  |  | h | 0.67 | 21.88 | 14.65
Composição Auxiliar | 110764 | SEDOP | Argamassa de cimento,areia e adit. plast. 1:6 |  |  | m³ | 0.03 | 380.23 | 11.4
|  |  |  | MO sem LS => | 19.84 | LS => | 0 | MO com LS => | 19.84
|  |  |  | Valor do BDI => | 11.11 |  | Valor com BDI => |  | 46.09
[6 empty] | Quant. => | 147.96 | Preço Total => | 6819.47
11.5 | Código | Banco | Descrição | Tipo |  | Und | Quant. | Valor Unit | Total
Composição | 070277 | SEDOP | Calha em chapa galvanizada |  |  | m | 1 | 68.89 | 68.89
Composição Auxiliar | 280026 | SEDOP | SERVENTE COM ENCARGOS COMPLEMENTARES |  |  | h | 0.8 | 17.18 | 13.74
Composição Auxiliar | 280006 | SEDOP | ARMADOR COM ENCARGOS COMPLEMENTARES |  |  | h | 0.5 | 21.71 | 10.85
Composição Auxiliar | 280023 | SEDOP | PEDREIRO COM ENCARGOS COMPLEMENTARES |  |  | h | 0.3 | 21.88 | 6.56
Insumo | D00034 | SEDOP | Chapa de fo go no 26 (1,00x2,00m) | Material |  | Ch | 0.5 | 75.48 | 37.74
|  |  |  | MO sem LS => | 23.05 | LS => | 0 | MO com LS => | 23.05
|  |  |  | Valor do BDI => | 21.88 |  | Valor com BDI => |  | 90.77
[6 empty] | Quant. => | 125.1 | Preço Total => | 11355.32
11.6 | Código | Banco | Descrição | Tipo |  | Und | Quant. | Valor Unit | Total
Composição | 091517 | SEDOP | Esquadria basculante em vidro temperado de 6mm |  |  | m² | 1 | 518.23 | 518.23
Composição Auxiliar | 280004 | SEDOP | AJUDANTE DE PEDREIRO COM ENCARGOS COMPLEMENTARES |  |  | h | 2.8 | 17.18 | 48.1
Composição Auxiliar | 280030 | SEDOP | VIDRACEIRO COM ENCARGOS COMPLEMENTARES |  |  | h | 2.8 | 21.77 | 60.95
Insumo | D00484 | SEDOP | Ferragens para esquadria basculante | Material |  | CJ | 1 | 148 | 148
Insumo | D00350 | SEDOP | Vidro temperado incolor e= 6mm (com ferragens) | Material |  | m² | 1.05 | 248.75 | 261.18
|  |  |  | MO sem LS => | 80.43 | LS => | 0 | MO com LS => | 80.43
|  |  |  | Valor do BDI => | 164.64 |  | Valor com BDI => |  | 682.87
[6 empty] | Quant. => | 72 | Preço Total => | 49166.64
12 |  |  | HIDROSSANITARIO | [5 empty] | 30388.87
12.1 | Código | Banco | Descrição | Tipo |  | Und | Quant. | Valor Unit | Total
Composição | 180548 | SEDOP | Fossa septica em concreto armado - cap=150 pessoas |  |  | un | 1 | 12532.99 | 12532.99
Composição Auxiliar | 030010 | SEDOP | Escavação manual ate 1.50m de profundidade |  |  | m³ | 25.94 | 68.72 | 1782.59
Composição Auxiliar | 050729 | SEDOP | Concreto armado fck=20MPA c/ forma mad. branca (incl. lançamento e adensamento) |  |  | m³ | 3 | 2721.1 | 8163.3
Composição Auxiliar | 020174 | SEDOP | Retirada de entulho - manualmente (incluindo caixa coletora) |  |  | m³ | 26.12 | 85.06 | 2221.76
Composição Auxiliar | 030254 | SEDOP | Reaterro compactado |  |  | m³ | 5.85 | 13.63 | 79.73
Composição Auxiliar | 130507 | SEDOP | Camada impermeabilizadora e=10cm c/ seixo |  |  | m² | 0.56 | 59.8 | 33.48
Composição Auxiliar | 180102 | SEDOP | Tubo em PVC - 100mm (LS) |  |  | m | 1 | 32.17 | 32.17
Composição Auxiliar | 180508 | SEDOP | Tubo em PVC - 150mm (LS) |  |  | m | 3.75 | 55.67 | 208.76
Insumo | D00214 | SEDOP | Braçadeira em ch. ferro 1/8"x1" (p/ condutores) | Material |  | UN | 2 | 5.6 | 11.2
|  |  |  | MO sem LS => | 4623.13 | LS => | 0 | MO com LS => | 4623.13
|  |  |  | Valor do BDI => | 3981.73 |  | Valor com BDI => |  | 16514.72
[6 empty] | Quant. => | 1 | Preço Total => | 16514.72
12.2 | Código | Banco | Descrição | Tipo |  | Und | Quant. | Valor Unit | Total
Composição | 180102 | SEDOP | Tubo em PVC - 100mm (LS) |  |  | m | 1 | 32.17 | 32.17
Composição Auxiliar | 280016 | SEDOP | ENCANADOR OU BOMBEIRO HIDRÁULICO COM ENCARGOS COMPLEMENTARES |  |  | h | 0.52 | 21.37 | 11.11
Composição Auxiliar | 280008 | SEDOP | AUXILIAR DE ENCANADOR OU BOMBEIRO HIDRÁULICO COM ENCARGOS COMPLEMENTARES |  |  | h | 0.52 | 16.76 | 8.71
Insumo | D00222 | SEDOP | Solução limpadora | Material |  | L | 0.01 | 25.08 | 0.25
Insumo | D00223 | SEDOP | Adesivo p/ PVC - 75g | Material |  | TB | 0.18 | 4.52 | 0.81
Insumo | H00001 | SEDOP | Tubo em PVC - 100mm (LS) | Material |  | M | 1.05 | 10.76 | 11.29
|  |  |  | MO sem LS => | 14.98 | LS => | 0 | MO com LS => | 14.98
|  |  |  | Valor do BDI => | 10.22 |  | Valor com BDI => |  | 42.39
[6 empty] | Quant. => | 40 | Preço Total => | 1695.6
12.3 | Código | Banco | Descrição | Tipo |  | Und | Quant. | Valor Unit | Total
Composição | 180520 | SEDOP | Canaleta em concreto simples (0,40x0,30m) |  |  | m | 1 | 257.54 | 257.54
Composição Auxiliar | 020174 | SEDOP | Retirada de entulho - manualmente (incluindo caixa coletora) |  |  | m³ | 0.24 | 85.06 | 20.41
Composição Auxiliar | 030010 | SEDOP | Escavação manual ate 1.50m de profundidade |  |  | m³ | 0.4 | 68.72 | 27.48
Composição Auxiliar | 030254 | SEDOP | Reaterro compactado |  |  | m³ | 0.16 | 13.63 | 2.18
Composição Auxiliar | 050258 | SEDOP | Concreto c/ seixo Fck= 15 MPA (incl. lançamento e adensamento) |  |  | m³ | 0.12 | 655.13 | 78.61
Composição Auxiliar | 050036 | SEDOP | Forma c/ madeira branca (incl. desforma) |  |  | m² | 1.2 | 107.39 | 128.86
|  |  |  | MO sem LS => | 101.92 | LS => | 0 | MO com LS => | 101.92
|  |  |  | Valor do BDI => | 81.82 |  | Valor com BDI => |  | 339.36
[6 empty] | Quant. => | 30 | Preço Total => | 10180.8
12.4 | Código | Banco | Descrição | Tipo |  | Und | Quant. | Valor Unit | Total
Composição | 180413 | SEDOP | Caixa em alvenaria de 40x40x50cm c/ tpo. concreto |  |  | un | 1 | 303.22 | 303.22
Composição Auxiliar | 030010 | SEDOP | Escavação manual ate 1.50m de profundidade |  |  | m³ | 0.3 | 68.72 | 20.61
Composição Auxiliar | 040257 | SEDOP | Lastro de concreto magro c/ seixo |  |  | m³ | 0.025 | 671.89 | 16.79
Composição Auxiliar | 050729 | SEDOP | Concreto armado fck=20MPA c/ forma mad. branca (incl. lançamento e adensamento) |  |  | m³ | 0.034 | 2721.1 | 92.51
Composição Auxiliar | 060045 | SEDOP | Alvenaria tijolo de barro a singelo |  |  | m² | 1.1 | 104.64 | 115.1
Composição Auxiliar | 110143 | SEDOP | Chapisco de cimento e areia no traço 1:3 |  |  | m² | 1.13 | 11.72 | 13.24
Composição Auxiliar | 130113 | SEDOP | Cimentado liso e=2cm traço 1:3 |  |  | m² | 0.16 | 34.07 | 5.45
Composição Auxiliar | 110763 | SEDOP | Reboco com argamassa 1:6:Adit. Plast. |  |  | m² | 1.13 | 34.98 | 39.52
|  |  |  | MO sem LS => | 144.49 | LS => | 0 | MO com LS => | 144.49
|  |  |  | Valor do BDI => | 96.33 |  | Valor com BDI => |  | 399.55
[6 empty] | Quant. => | 5 | Preço Total => | 1997.75
13 |  |  | GINASIO | [5 empty] | 147392.31
13.1 | Código | Banco | Descrição | Tipo |  | Und | Quant. | Valor Unit | Total
Composição | 100734 | SINAPI | PINTURA COM TINTA ACRÍLICA DE FUNDO APLICADA A ROLO OU PINCEL SOBRE SUPERFÍCIES METÁLICAS (EXCETO PERFIL) EXECUTADO EM OBRA (POR DEMÃO). AF_01/2020 | PINT - PINTURAS |  | m² | 1 | 13.2 | 13.2
Composição Auxiliar | 88310 | SINAPI | PINTOR COM ENCARGOS COMPLEMENTARES | SEDI - SERVIÇOS DIVERSOS |  | H | 0.4548 | 25.37 | 11.53
Insumo | 00038122 | SINAPI | FUNDO PREPARADOR ACRILICO BASE AGUA | Material |  | L | 0.1547 | 10.81 | 1.67
|  |  |  | MO sem LS => | 8.73 | LS => | 0 | MO com LS => | 8.73
|  |  |  | Valor do BDI => | 4.19 |  | Valor com BDI => |  | 17.39
[6 empty] | Quant. => | 1205.55 | Preço Total => | 20964.51
13.2 | Código | Banco | Descrição | Tipo |  | Und | Quant. | Valor Unit | Total
Composição | 130626 | SEDOP | Piso korodur |  |  | m² | 1 | 104.89 | 104.89
Composição Auxiliar | 280004 | SEDOP | AJUDANTE DE PEDREIRO COM ENCARGOS COMPLEMENTARES |  |  | h | 1.2 | 17.18 | 20.61
Composição Auxiliar | 280023 | SEDOP | PEDREIRO COM ENCARGOS COMPLEMENTARES |  |  | h | 0.6 | 21.88 | 13.12
Composição Auxiliar | 270768 | SEDOP | Resina p/ piso em korodur |  |  | m² | 1 | 23.24 | 23.24
Insumo | A00013 | SEDOP | Granitina | Material |  | KG | 14 | 0.55 | 7.7
Insumo | J00003 | SEDOP | Cimento | Material |  | SC | 0.7 | 38.78 | 27.14
Insumo | J00005 | SEDOP | Areia | Material |  | m³ | 0.07 | 67.85 | 4.74
Insumo | D00135 | SEDOP | Junta plástica p/ dilatação (2x0.02x0.003m) | Material |  | M | 2.05 | 3.8 | 7.79
Insumo | M00009 | SEDOP | Politriz | Equipamento |  | H | 0.13 | 4.26 | 0.55
|  |  |  | MO sem LS => | 33.26 | LS => | 0 | MO com LS => | 33.26
|  |  |  | Valor do BDI => | 33.32 |  | Valor com BDI => |  | 138.21
[6 empty] | Quant. => | 20 | Preço Total => | 2764.2
13.3 | Código | Banco | Descrição | Tipo |  | Und | Quant. | Valor Unit | Total
Composição | 101161 | SINAPI | ALVENARIA DE VEDAÇÃO COM ELEMENTO VAZADO DE CONCRETO (COBOGÓ) DE 7X50X50CM E ARGAMASSA DE ASSENTAMENTO COM PREPARO EM BETONEIRA. AF_05/2020 | PARE - PAREDES/PAINEIS |  | m² | 1 | 165.84 | 165.84
Composição Auxiliar | 100489 | SINAPI | ARGAMASSA TRAÇO 1:3 (EM VOLUME DE CIMENTO E AREIA MÉDIA ÚMIDA), PREPARO MECÂNICO COM BETONEIRA 600 L. AF_08/2019 | SEDI - SERVIÇOS DIVERSOS |  | m³ | 0.01 | 471.69 | 4.71
Composição Auxiliar | 88309 | SINAPI | PEDREIRO COM ENCARGOS COMPLEMENTARES | SEDI - SERVIÇOS DIVERSOS |  | H | 2.055 | 24.46 | 50.26
Composição Auxiliar | 88316 | SINAPI | SERVENTE COM ENCARGOS COMPLEMENTARES | SEDI - SERVIÇOS DIVERSOS |  | H | 1.028 | 19.02 | 19.55
Insumo | 00000665 | SINAPI | ELEMENTO VAZADO DE CONCRETO, QUADRICULADO, 16 FUROS *50 X 50 X 7* CM | Material |  | UN | 3.95 | 23.12 | 91.32
|  |  |  | MO sem LS => | 54.65 | LS => | 0 | MO com LS => | 54.65
|  |  |  | Valor do BDI => | 52.68 |  | Valor com BDI => |  | 218.52
[6 empty] | Quant. => | 54.37 | Preço Total => | 11880.93
13.4 | Código | Banco | Descrição | Tipo |  | Und | Quant. | Valor Unit | Total
Composição | 070277 | SEDOP | Calha em chapa galvanizada |  |  | m | 1 | 68.89 | 68.89
Composição Auxiliar | 280026 | SEDOP | SERVENTE COM ENCARGOS COMPLEMENTARES |  |  | h | 0.8 | 17.18 | 13.74
Composição Auxiliar | 280006 | SEDOP | ARMADOR COM ENCARGOS COMPLEMENTARES |  |  | h | 0.5 | 21.71 | 10.85
Composição Auxiliar | 280023 | SEDOP | PEDREIRO COM ENCARGOS COMPLEMENTARES |  |  | h | 0.3 | 21.88 | 6.56
Insumo | D00034 | SEDOP | Chapa de fo go no 26 (1,00x2,00m) | Material |  | Ch | 0.5 | 75.48 | 37.74
|  |  |  | MO sem LS => | 23.05 | LS => | 0 | MO com LS => | 23.05
|  |  |  | Valor do BDI => | 21.88 |  | Valor com BDI => |  | 90.77
[6 empty] | Quant. => | 84 | Preço Total => | 7624.68
13.5 | Código | Banco | Descrição | Tipo |  | Und | Quant. | Valor Unit | Total
Composição | 170081 | SEDOP | Ponto de luz / força (c/tubul., cx. e fiaçao) ate 200W |  |  | pt | 1 | 220.35 | 220.35
Composição Auxiliar | 280014 | SEDOP | ELETRICISTA COM ENCARGOS COMPLEMENTARES |  |  | h | 5 | 22.15 | 110.75
Composição Auxiliar | 280007 | SEDOP | AUXILIAR DE ELETRICISTA COM ENCARGOS COMPLEMENTARES |  |  | h | 5 | 17.45 | 87.25
Insumo | E00012 | SEDOP | Eletroduto PVC Rígido de 1/2" | Material |  | M | 3 | 2.52 | 7.56
Insumo | E00019 | SEDOP | Caixa de derivação 4"x2"- Plástica | Material |  | UN | 1 | 1.42 | 1.42
Insumo | E00034 | SEDOP | Arruela de 1/2" | Material |  | UN | 2 | 0.44 | 0.88
Insumo | E00008 | SEDOP | Cabo de cobre 2,5mm2 -750V | Material |  | M | 9 | 1.25 | 11.25
Insumo | E00033 | SEDOP | Bucha de 1/2" | Material |  | UN | 2 | 0.62 | 1.24
|  |  |  | MO sem LS => | 147 | LS => | 0 | MO com LS => | 147
|  |  |  | Valor do BDI => | 70 |  | Valor com BDI => |  | 290.35
[6 empty] | Quant. => | 10 | Preço Total => | 2903.5
13.5 | Código | Banco | Descrição | Tipo |  | Und | Quant. | Valor Unit | Total
Composição | 071465 | SEDOP | Cobertura - telha em aço galvanizado e=0,5mm |  |  | m² | 1 | 53.1 | 53.1
Composição Auxiliar | 280020 | SEDOP | MONTADOR COM ENCARGOS COMPLEMENTARES |  |  | h | 0.3 | 20.94 | 6.28
Composição Auxiliar | 280026 | SEDOP | SERVENTE COM ENCARGOS COMPLEMENTARES |  |  | h | 0.3 | 17.18 | 5.15
Insumo | D00002 | SEDOP | Massa de vedação | Material |  | KG | 0.01 | 7.84 | 0.07
Insumo | D00200 | SEDOP | Acessórios de fixação p/telha de alumínio | Material |  | CJ | 2 | 4.1 | 8.2
Insumo | D00409 | SEDOP | Telha em aço galvanizado e=0,5mm | Material |  | m² | 1.1 | 30.37 | 33.4
|  |  |  | MO sem LS => | 8.62 | LS => | 0 | MO com LS => | 8.62
|  |  |  | Valor do BDI => | 16.86 |  | Valor com BDI => |  | 69.96
[6 empty] | Quant. => | 30 | Preço Total => | 2098.8
13.6 | Código | Banco | Descrição | Tipo |  | Und | Quant. | Valor Unit | Total
Composição | 130492 | SEDOP | Calçada (incl.alicerce, baldrame e concreto c/ junta seca) |  |  | m² | 1 | 96.91 | 96.91
Composição Auxiliar | 030010 | SEDOP | Escavação manual ate 1.50m de profundidade |  |  | m³ | 0.02 | 68.72 | 1.37
Composição Auxiliar | 040285 | SEDOP | Baldrame em concreto simples com seixo inclusive forma madeira branca |  |  | m³ | 0.007 | 1319.16 | 9.23
Composição Auxiliar | 040025 | SEDOP | Fundação corrida com seixo |  |  | m³ | 0.02 | 741.31 | 14.82
Composição Auxiliar | 130584 | SEDOP | Concreto c/ seixo e junta seca e=10cm |  |  | m² | 1 | 71.49 | 71.49
|  |  |  | MO sem LS => | 27.81 | LS => | 0 | MO com LS => | 27.81
|  |  |  | Valor do BDI => | 30.78 |  | Valor com BDI => |  | 127.69
[6 empty] | Quant. => | 84.6 | Preço Total => | 10802.57
13.7 | Código | Banco | Descrição | Tipo |  | Und | Quant. | Valor Unit | Total
Composição | 102494 | SINAPI | PINTURA DE PISO COM TINTA EPÓXI, APLICAÇÃO MANUAL, 2 DEMÃOS, INCLUSO PRIMER EPÓXI. AF_05/2021 | PINT - PINTURAS |  | m² | 1 | 42.38 | 42.38
Composição Auxiliar | 88310 | SINAPI | PINTOR COM ENCARGOS COMPLEMENTARES | SEDI - SERVIÇOS DIVERSOS |  | H | 0.275 | 25.37 | 6.97
Composição Auxiliar | 88316 | SINAPI | SERVENTE COM ENCARGOS COMPLEMENTARES | SEDI - SERVIÇOS DIVERSOS |  | H | 0.115 | 19.02 | 2.18
Insumo | 00005330 | SINAPI | DILUENTE EPOXI | Material |  | L | 0.064 | 32.4 | 2.07
Insumo | 00007304 | SINAPI | TINTA EPOXI BASE AGUA PREMIUM, BRANCA | Material |  | L | 0.322 | 49.77 | 16.02
Insumo | 00012815 | SINAPI | FITA CREPE ROLO DE 25 MM X 50 M | Material |  | UN | 0.01 | 4.95 | 0.04
Insumo | 00044072 | SINAPI | PRIMER EPOXI / EPOXIDICO | Material |  | L | 0.2016 | 74.94 | 15.1
|  |  |  | MO sem LS => | 6.88 | LS => | 0 | MO com LS => | 6.88
|  |  |  | Valor do BDI => | 13.46 |  | Valor com BDI => |  | 55.84
[6 empty] | Quant. => | 1205.55 | Preço Total => | 67317.91
13.8 | Código | Banco | Descrição | Tipo |  | Und | Quant. | Valor Unit | Total
Composição | 97633 | SINAPI | DEMOLIÇÃO DE REVESTIMENTO CERÂMICO, DE FORMA MANUAL, SEM REAPROVEITAMENTO. AF_09/2023 | SERP - SERVIÇOS PRELIMINARES |  | m² | 1 | 20.31 | 20.31
Composição Auxiliar | 88256 | SINAPI | AZULEJISTA OU LADRILHISTA COM ENCARGOS COMPLEMENTARES | SEDI - SERVIÇOS DIVERSOS |  | H | 0.2301 | 24.32 | 5.59
Composição Auxiliar | 88316 | SINAPI | SERVENTE COM ENCARGOS COMPLEMENTARES | SEDI - SERVIÇOS DIVERSOS |  | H | 0.774 | 19.02 | 14.72
|  |  |  | MO sem LS => | 15.24 | LS => | 0 | MO com LS => | 15.24
|  |  |  | Valor do BDI => | 6.45 |  | Valor com BDI => |  | 26.76
[6 empty] | Quant. => | 86.4 | Preço Total => | 2312.06
13.9 | Código | Banco | Descrição | Tipo |  | Und | Quant. | Valor Unit | Total
Composição | 110763 | SEDOP | Reboco com argamassa 1:6:Adit. Plast. PILAR |  |  | m² | 1 | 34.98 | 34.98
Composição Auxiliar | 280004 | SEDOP | AJUDANTE DE PEDREIRO COM ENCARGOS COMPLEMENTARES |  |  | h | 0.52 | 17.18 | 8.93
Composição Auxiliar | 280023 | SEDOP | PEDREIRO COM ENCARGOS COMPLEMENTARES |  |  | h | 0.67 | 21.88 | 14.65
Composição Auxiliar | 110764 | SEDOP | Argamassa de cimento,areia e adit. plast. 1:6 |  |  | m³ | 0.03 | 380.23 | 11.4
|  |  |  | MO sem LS => | 19.84 | LS => | 0 | MO com LS => | 19.84
|  |  |  | Valor do BDI => | 11.11 |  | Valor com BDI => |  | 46.09
[6 empty] | Quant. => | 86.4 | Preço Total => | 3982.17
13.10 | Código | Banco | Descrição | Tipo |  | Und | Quant. | Valor Unit | Total
Composição | 110763 | SEDOP | Reboco com argamassa 1:6:Adit. Plast. ARQUIBANCADA |  |  | m² | 1 | 34.98 | 34.98
Composição Auxiliar | 280004 | SEDOP | AJUDANTE DE PEDREIRO COM ENCARGOS COMPLEMENTARES |  |  | h | 0.52 | 17.18 | 8.93
Composição Auxiliar | 280023 | SEDOP | PEDREIRO COM ENCARGOS COMPLEMENTARES |  |  | h | 0.67 | 21.88 | 14.65
Composição Auxiliar | 110764 | SEDOP | Argamassa de cimento,areia e adit. plast. 1:6 |  |  | m³ | 0.03 | 380.23 | 11.4
|  |  |  | MO sem LS => | 19.84 | LS => | 0 | MO com LS => | 19.84
|  |  |  | Valor do BDI => | 11.11 |  | Valor com BDI => |  | 46.09
[6 empty] | Quant. => | 193.8 | Preço Total => | 8932.24
13.11 | Código | Banco | Descrição | Tipo |  | Und | Quant. | Valor Unit | Total
Composição | 88489 | SINAPI | PINTURA LÁTEX ACRÍLICA PREMIUM, APLICAÇÃO MANUAL EM PAREDES, DUAS DEMÃOS. AF_04/2023 | PINT - PINTURAS |  | m² | 1 | 10.33 | 10.33
Composição Auxiliar | 88310 | SINAPI | PINTOR COM ENCARGOS COMPLEMENTARES | SEDI - SERVIÇOS DIVERSOS |  | H | 0.1631 | 25.37 | 4.13
Composição Auxiliar | 88316 | SINAPI | SERVENTE COM ENCARGOS COMPLEMENTARES | SEDI - SERVIÇOS DIVERSOS |  | H | 0.0544 | 19.02 | 1.03
Insumo | 00007356 | SINAPI | TINTA LATEX ACRILICA PREMIUM, COR BRANCO FOSCO | Material |  | L | 0.2285 | 22.63 | 5.17
|  |  |  | MO sem LS => | 3.89 | LS => | 0 | MO com LS => | 3.89
|  |  |  | Valor do BDI => | 3.28 |  | Valor com BDI => |  | 13.61
[6 empty] | Quant. => | 426.8 | Preço Total => | 5808.74
14 |  |  | SUBSTAÇÃO | [5 empty] | 58321.47
14.1 | Código | Banco | Descrição | Tipo |  | Und | Quant. | Valor Unit | Total
Composição | 170693 | SEDOP | Subestação aérea c/ transformador 75 KVA (incl.poste, acessorios e cabine de mediçao) |  |  | un | 1 | 34418.86 | 34418.86
Composição Auxiliar | 280005 | SEDOP | AJUDANTE ESPECIALIZADO COM ENCARGOS COMPLEMENTARES |  |  | h | 104 | 17.48 | 1817.92
Composição Auxiliar | 280014 | SEDOP | ELETRICISTA COM ENCARGOS COMPLEMENTARES |  |  | h | 104 | 22.15 | 2303.6
Composição Auxiliar | 170624 | SEDOP | Poste concr.600-DN, h=11m(incl.base concr.ciclópico) |  |  | un | 1 | 1742.37 | 1742.37
Composição Auxiliar | 170415 | SEDOP | Mureta de mediçao em alv.c/laje em conc.(c=2.20/l=0.50/h=2.0m) |  |  | un | 1 | 2949.17 | 2949.17
Insumo | E00192 | SEDOP | Cabo de cobre nu 35mm2 | Material |  | M | 5 | 15.59 | 77.95
Insumo | E00188 | SEDOP | Porca galv. quadrada de 24mm - rosca M 16x2 | Material |  | UN | 4 | 1.37 | 5.48
Insumo | E00177 | SEDOP | Isolador tipo pino - classe 15KV | Material |  | UN | 6 | 25.16 | 150.96
Insumo | E00186 | SEDOP | Parafuso de cabeça abaulada 16x45mm | Material |  | UN | 6 | 2.87 | 17.22
Insumo | E00178 | SEDOP | Pino p/ isolador | Material |  | UN | 6 | 6.67 | 40.02
Insumo | E00191 | SEDOP | Conector tipo parafuso fendido | Material |  | UN | 2 | 31.32 | 62.64
Insumo | E00197 | SEDOP | Cinta galv. circular de 260mm | Material |  | UN | 2 | 28.65 | 57.3
Insumo | E00524 | SEDOP | Curva 90° p/ elet F°G° 3" (IE) | Material |  | UN | 1 | 70.59 | 70.59
Insumo | E00749 | SEDOP | Cruzeta em concreto (90x115x2400mm) | Material |  | UN | 2 | 111.29 | 222.58
Insumo | E00310 | SEDOP | Armação secundaria de 2 estribos | Material |  | UN | 2 | 21.62 | 43.24
Insumo | E00311 | SEDOP | Bucha-arruela de 2 1/2"-aluminio | Material |  | UN | 2 | 8.44 | 16.88
Insumo | E00271 | SEDOP | Eletroduto - ferro galvanizado 2 1/2" | Material |  | M | 9 | 41.77 | 375.93
Insumo | E00201 | SEDOP | Caixa p/ transformador de corrente | Material |  | UN | 1 | 1678.72 | 1678.72
Insumo | E00176 | SEDOP | Alça dupla preformada p/ cabo de aluminio 2AWG | Material |  | UN | 3 | 15.62 | 46.86
Insumo | E00182 | SEDOP | Arruela quadrada galv. de 18x38cm | Material |  | UN | 14 | 0.62 | 8.68
Insumo | E00114 | SEDOP | Pára-raios de distribuição(polimero) c/ suporte "L" | Material |  | UN | 3 | 143.51 | 430.53
Insumo | E05047 | SEDOP | CHAVE FUSIVEL PARA REDES DE DISTRIBUICAO, TENSAO DE 15,0 KV, CORRENTE NOMINAL DO PORTA FUSIVEL DE 100 A, CAPACIDADE DE INTERRUPCAO SIMETRICA DE 7,10 KA,CAPACIDADE DE INTERRUPCAO ASSIMETRICA 10,00 KA | Material |  | UN | 1 | 221.42 | 221.42
Insumo | E00227 | SEDOP | Cabo de cobre nu 16mm2 | Material |  | M | 25 | 9.69 | 242.25
Insumo | E00183 | SEDOP | Mão francesa plana galvanizada 726mm | Material |  | UN | 4 | 11.78 | 47.12
Insumo | E00180 | SEDOP | Sela galvanizada para cruzeta | Material |  | UN | 2 | 11.64 | 23.28
Insumo | E00189 | SEDOP | Conector a compressão bimetalico (p/para raios/chave fuzivel) | Material |  | UN | 6 | 54 | 324
Insumo | E00198 | SEDOP | Cinta galv. circular de 270mm | Material |  | UN | 2 | 20.28 | 40.56
Insumo | E00328 | SEDOP | Quadro p/ medição polifásica - padrão CELPA | Material |  | UN | 1 | 395.95 | 395.95
Insumo | E00327 | SEDOP | Suporte p/ transformador em poste de concreto-seção 255mm | Material |  | UN | 1 | 285.68 | 285.68
Insumo | E00324 | SEDOP | Grampo paralelo universal p/conexão c/cabo de cobre | Material |  | UN | 4 | 17.07 | 68.28
Insumo | E00326 | SEDOP | Suporte p/ transformador em poste de concreto-seção 240mm | Material |  | UN | 1 | 264.98 | 264.98
Insumo | E00196 | SEDOP | Elo fusivel 5H | Material |  | UN | 3 | 2.15 | 6.45
Insumo | E00075 | SEDOP | Transformador de 75KVA-AT13,2KV-BT220/127V | Material |  | UN | 1 | 15621.35 | 15621.35
Insumo | E00377 | SEDOP | Cabo de cobre 50,00 mm2 - 1 KV | Material |  | M | 70 | 27.77 | 1943.9
Insumo | E00181 | SEDOP | Parafuso de cabeça abaulada galv. 16x150mm | Material |  | UN | 2 | 7.92 | 15.84
Insumo | E00184 | SEDOP | Parafuso de cabeça quadrada galv. 16x125mm | Material |  | UN | 4 | 3.74 | 14.96
Insumo | E00113 | SEDOP | Chave fusível de 100A, classe 15KV c/ suporte "L" | Material |  | UN | 3 | 212.87 | 638.61
Insumo | E00200 | SEDOP | Suporte p/ transformador-aco inox 32mm (p/poste) | Material |  | UN | 2 | 338.14 | 676.28
Insumo | M00007 | SEDOP | Caminhão c/ munck | Equipamento |  | H | 5 | 258.51 | 1292.55
Insumo | E00558 | SEDOP | Haste de Aço cobreada 5/8"x2,40m c/ conector | Material |  | UN | 3 | 58.92 | 176.76
|  |  |  | MO sem LS => | 4425.66 | LS => | 0 | MO com LS => | 4425.66
|  |  |  | Valor do BDI => | 10934.87 |  | Valor com BDI => |  | 45353.73
[6 empty] | Quant. => | 1 | Preço Total => | 45353.73
14.2 | Código | Banco | Descrição | Tipo |  | Und | Quant. | Valor Unit | Total
Composição | 171069 | SEDOP | Suporte para transformador em poste de concreto 195mm |  |  | un | 1 | 296.51 | 296.51
Composição Auxiliar | 280007 | SEDOP | AUXILIAR DE ELETRICISTA COM ENCARGOS COMPLEMENTARES |  |  | h | 1 | 17.45 | 17.45
Composição Auxiliar | 280014 | SEDOP | ELETRICISTA COM ENCARGOS COMPLEMENTARES |  |  | h | 2 | 22.15 | 44.3
Insumo | E00672 | SEDOP | Suporte p/ transformador em poste de concreto-seção 195mm | Material |  | UN | 1 | 234.76 | 234.76
|  |  |  | MO sem LS => | 46.45 | LS => | 0 | MO com LS => | 46.45
|  |  |  | Valor do BDI => | 94.2 |  | Valor com BDI => |  | 390.71
[6 empty] | Quant. => | 1 | Preço Total => | 390.71
14.3 | Código | Banco | Descrição | Tipo |  | Und | Quant. | Valor Unit | Total
Composição | 170384 | SEDOP | Poste de concreto p/ AT-BT incl.rede de distribuiçao h=11m |  |  | un | 1 | 2927.37 | 2927.37
Composição Auxiliar | 280007 | SEDOP | AUXILIAR DE ELETRICISTA COM ENCARGOS COMPLEMENTARES |  |  | h | 15 | 17.45 | 261.75
Composição Auxiliar | 280014 | SEDOP | ELETRICISTA COM ENCARGOS COMPLEMENTARES |  |  | h | 5 | 22.15 | 110.75
Insumo | J00003 | SEDOP | Cimento | Material |  | SC | 0.36 | 38.78 | 13.96
Insumo | J00005 | SEDOP | Areia | Material |  | m³ | 0.002 | 67.85 | 0.13
Insumo | E00113 | SEDOP | Chave fusível de 100A, classe 15KV c/ suporte "L" | Material |  | UN | 3 | 212.87 | 638.61
Insumo | E00114 | SEDOP | Pára-raios de distribuição(polimero) c/ suporte "L" | Material |  | UN | 3 | 143.51 | 430.53
Insumo | E00112 | SEDOP | Poste em concreto 600 DN, h=11m (circular) | Material |  | UN | 1 | 1290.89 | 1290.89
Insumo | E00115 | SEDOP | Mufla 15KV | Material |  | UN | 1 | 180.75 | 180.75
|  |  |  | MO sem LS => | 270.5 | LS => | 0 | MO com LS => | 270.5
|  |  |  | Valor do BDI => | 930.02 |  | Valor com BDI => |  | 3857.39
[6 empty] | Quant. => | 3 | Preço Total => | 11572.17
14.4 | Código | Banco | Descrição | Tipo |  | Und | Quant. | Valor Unit | Total
Composição | 170386 | SEDOP | Centro de distribuiçao metálico de embutir p/ 32 disjuntores (c/ barramento) |  |  | un | 1 | 762.59 | 762.59
Composição Auxiliar | 280007 | SEDOP | AUXILIAR DE ELETRICISTA COM ENCARGOS COMPLEMENTARES |  |  | h | 4 | 17.45 | 69.8
Composição Auxiliar | 280014 | SEDOP | ELETRICISTA COM ENCARGOS COMPLEMENTARES |  |  | h | 4 | 22.15 | 88.6
Insumo | E00127 | SEDOP | Centro de distribuição metálico de embutir p/ 32 disjuntores (c/ barramento) | Material |  | UN | 1 | 604.19 | 604.19
|  |  |  | MO sem LS => | 117.6 | LS => | 0 | MO com LS => | 117.6
|  |  |  | Valor do BDI => | 242.27 |  | Valor com BDI => |  | 1004.86
[6 empty] | Quant. => | 1 | Preço Total => | 1004.86
15 |  |  | SISTEMA DE PROTEÇÃO CONTRA INCÊNCIO | [5 empty] | 2136.78
15.1 | Código | Banco | Descrição | Tipo |  | Und | Quant. | Valor Unit | Total
Composição | 72553 | SINAPI | EXTINTOR DE PQS 4KG - FORNECIMENTO E INSTALACAO | INES - INSTALAÇÕES ESPECIAIS |  | UN | 1 | 144.62 | 144.62
Composição Auxiliar | 88267 | SINAPI | ENCANADOR OU BOMBEIRO HIDRÁULICO COM ENCARGOS COMPLEMENTARES | SEDI - SERVIÇOS DIVERSOS |  | H | 0.3 | 23.93 | 7.17
Composição Auxiliar | 88316 | SINAPI | SERVENTE COM ENCARGOS COMPLEMENTARES | SEDI - SERVIÇOS DIVERSOS |  | H | 0.3 | 19.02 | 5.7
Insumo | 00004350 | SINAPI | BUCHA DE NYLON, DIAMETRO DO FURO 8 MM, COMPRIMENTO 40 MM, COM PARAFUSO DE ROSCA SOBERBA, CABECA CHATA, FENDA SIMPLES, 4,8 X 50 MM | Material |  | UN | 1 | 0.52 | 0.52
Insumo | 00010891 | SINAPI | EXTINTOR DE INCENDIO PORTATIL COM CARGA DE PO QUIMICO SECO (PQS) DE 4 KG, CLASSE BC | Material |  | UN | 1 | 131.23 | 131.23
|  |  |  | MO sem LS => | 9.97 | LS => | 0 | MO com LS => | 9.97
|  |  |  | Valor do BDI => | 45.94 |  | Valor com BDI => |  | 190.56
[6 empty] | Quant. => | 6 | Preço Total => | 1143.36
15.2 | Código | Banco | Descrição | Tipo |  | Und | Quant. | Valor Unit | Total
Composição | 97599 | SINAPI | LUMINÁRIA DE EMERGÊNCIA, COM 30 LÂMPADAS LED DE 2 W, SEM REATOR - FORNECIMENTO E INSTALAÇÃO. AF_02/2020 | INEL - INSTALAÇÃO ELÉTRICA/ELETRIFICAÇÃO E ILUMINAÇÃO EXTERNA |  | UN | 1 | 17.62 | 17.62
Composição Auxiliar | 88247 | SINAPI | AUXILIAR DE ELETRICISTA COM ENCARGOS COMPLEMENTARES | SEDI - SERVIÇOS DIVERSOS |  | H | 0.0748 | 19.85 | 1.48
Composição Auxiliar | 88264 | SINAPI | ELETRICISTA COM ENCARGOS COMPLEMENTARES | SEDI - SERVIÇOS DIVERSOS |  | H | 0.1795 | 24.8 | 4.45
Insumo | 00038774 | SINAPI | LUMINARIA DE EMERGENCIA 30 LEDS, POTENCIA 2 W, BATERIA DE LITIO, AUTONOMIA DE 6 HORAS | Material |  | UN | 1 | 11.69 | 11.69
|  |  |  | MO sem LS => | 4.63 | LS => | 0 | MO com LS => | 4.63
|  |  |  | Valor do BDI => | 5.59 |  | Valor com BDI => |  | 23.21
[6 empty] | Quant. => | 10 | Preço Total => | 232.1
15.3 | Código | Banco | Descrição | Tipo |  | Und | Quant. | Valor Unit | Total
Composição | 102513 | SINAPI | PINTURA DE SÍMBOLOS E TEXTOS COM TINTA ACRÍLICA, DEMARCAÇÃO COM FITA ADESIVA E APLICAÇÃO COM ROLO. AF_05/2021 | PINT - PINTURAS |  | m² | 1 | 39.56 | 39.56
Composição Auxiliar | 88310 | SINAPI | PINTOR COM ENCARGOS COMPLEMENTARES | SEDI - SERVIÇOS DIVERSOS |  | H | 0.96 | 25.37 | 24.35
Composição Auxiliar | 88316 | SINAPI | SERVENTE COM ENCARGOS COMPLEMENTARES | SEDI - SERVIÇOS DIVERSOS |  | H | 0.4 | 19.02 | 7.6
Insumo | 00007348 | SINAPI | TINTA ACRILICA PREMIUM PARA PISO | Material |  | L | 0.427 | 15.18 | 6.48
Insumo | 00012815 | SINAPI | FITA CREPE ROLO DE 25 MM X 50 M | Material |  | UN | 0.23 | 4.95 | 1.13
|  |  |  | MO sem LS => | 24.03 | LS => | 0 | MO com LS => | 24.03
|  |  |  | Valor do BDI => | 12.56 |  | Valor com BDI => |  | 52.12
[6 empty] | Quant. => | 6 | Preço Total => | 312.72
15.4 | Código | Banco | Descrição | Tipo |  | Und | Quant. | Valor Unit | Total
Composição | 241468 | SEDOP | Placa de sinalização fotoluminoscente |  |  | un | 1 | 34.05 | 34.05
Composição Auxiliar | 280004 | SEDOP | AJUDANTE DE PEDREIRO COM ENCARGOS COMPLEMENTARES |  |  | h | 0.2 | 17.18 | 3.43
Composição Auxiliar | 280023 | SEDOP | PEDREIRO COM ENCARGOS COMPLEMENTARES |  |  | h | 0.2 | 21.88 | 4.37
Insumo | D00467 | SEDOP | Placa de sinalização fotoluminoscente | Material |  | UN | 1 | 26.25 | 26.25
|  |  |  | MO sem LS => | 5.76 | LS => | 0 | MO com LS => | 5.76
|  |  |  | Valor do BDI => | 10.81 |  | Valor com BDI => |  | 44.86
[6 empty] | Quant. => | 10 | Preço Total => | 448.6
16 |  |  | DIVERSOS | [5 empty] | 124297.08
16.1 | Código | Banco | Descrição | Tipo |  | Und | Quant. | Valor Unit | Total
Composição | 270220 | SEDOP | Limpeza geral e entrega da obra |  |  | m² | 1 | 6.87 | 6.87
Composição Auxiliar | 280026 | SEDOP | SERVENTE COM ENCARGOS COMPLEMENTARES |  |  | h | 0.4 | 17.18 | 6.87
|  |  |  | MO sem LS => | 4.86 | LS => | 0 | MO com LS => | 4.86
|  |  |  | Valor do BDI => | 2.18 |  | Valor com BDI => |  | 9.05
[6 empty] | Quant. => | 850 | Preço Total => | 7692.5
16.2 | Código | Banco | Descrição | Tipo |  | Und | Quant. | Valor Unit | Total
Composição | 241318 | SEDOP | Placa de inauguração em aço inox/letras bx. relevo- (40 x 30cm) |  |  | un | 1 | 885.56 | 885.56
Composição Auxiliar | 280004 | SEDOP | AJUDANTE DE PEDREIRO COM ENCARGOS COMPLEMENTARES |  |  | h | 0.5 | 17.18 | 8.59
Composição Auxiliar | 280023 | SEDOP | PEDREIRO COM ENCARGOS COMPLEMENTARES |  |  | h | 0.5 | 21.88 | 10.94
Insumo | D00142 | SEDOP | Placa de inauguração em aço inox/letras bx. relevo- (40 x 30cm) | Material |  | UN | 1 | 866.03 | 866.03
|  |  |  | MO sem LS => | 14.41 | LS => | 0 | MO com LS => | 14.41
|  |  |  | Valor do BDI => | 281.34 |  | Valor com BDI => |  | 1166.9
[6 empty] | Quant. => | 1 | Preço Total => | 1166.9
16.3 | Código | Banco | Descrição | Tipo |  | Und | Quant. | Valor Unit | Total
Composição | 231309 | SEDOP | Aparelho Air-Split - 12.000 BTU's - Inverter |  |  | un | 1 | 2298.66 | 2298.66
Composição Auxiliar | 280005 | SEDOP | AJUDANTE ESPECIALIZADO COM ENCARGOS COMPLEMENTARES |  |  | h | 4.5 | 17.48 | 78.66
Composição Auxiliar | 280021 | SEDOP | MONTADOR ELETROMECÃNICO COM ENCARGOS COMPLEMENTARES |  |  | h | 5.5 | 49.28 | 271.04
Insumo | D00500 | SEDOP | Carga de gás HFC-R410A | Material |  | KG | 1.309 | 94.13 | 123.21
Insumo | E00259 | SEDOP | Aparelho Air-Split 12.000 BTU's Inverter | Material |  | UN | 1 | 1825.75 | 1825.75
|  |  |  | MO sem LS => | 299.01 | LS => | 0 | MO com LS => | 299.01
|  |  |  | Valor do BDI => | 730.28 |  | Valor com BDI => |  | 3028.94
[6 empty] | Quant. => | 4 | Preço Total => | 12115.76
16.4 | Código | Banco | Descrição | Tipo |  | Und | Quant. | Valor Unit | Total
Composição | 231312 | SEDOP | Aparelho Air-Split - 30.000 BTU's - Inverter |  |  | un | 1 | 4848.84 | 4848.84
Composição Auxiliar | 280005 | SEDOP | AJUDANTE ESPECIALIZADO COM ENCARGOS COMPLEMENTARES |  |  | h | 6 | 17.48 | 104.88
Composição Auxiliar | 280021 | SEDOP | MONTADOR ELETROMECÃNICO COM ENCARGOS COMPLEMENTARES |  |  | h | 7 | 49.28 | 344.96
Insumo | D00500 | SEDOP | Carga de gás HFC-R410A | Material |  | KG | 1.309 | 94.13 | 123.21
Insumo | E00031 | SEDOP | Aparelho Air-Split 30.000 BTU's Inverter | Material |  | UN | 1 | 4275.79 | 4275.79
|  |  |  | MO sem LS => | 383.96 | LS => | 0 | MO com LS => | 383.96
|  |  |  | Valor do BDI => | 1540.47 |  | Valor com BDI => |  | 6389.31
[6 empty] | Quant. => | 13 | Preço Total => | 83061.03
16.5 | Código | Banco | Descrição | Tipo |  | Und | Quant. | Valor Unit | Total
Composição | 251520 | SEDOP | Quadro magnético branco c/ apoio para apagador e pincéis e moldura emalumínio |  |  | m² | 1 | 394.26 | 394.26
Composição Auxiliar | 280026 | SEDOP | SERVENTE COM ENCARGOS COMPLEMENTARES |  |  | h | 0.5 | 17.18 | 8.59
Insumo | D00426 | SEDOP | Quadro magnético branco c/ apoio para apagador e pincéis e moldura em alumínio | Material |  | m² | 1 | 385.67 | 385.67
|  |  |  | MO sem LS => | 6.07 | LS => | 0 | MO com LS => | 6.07
|  |  |  | Valor do BDI => | 125.25 |  | Valor com BDI => |  | 519.51
[6 empty] | Quant. => | 39 | Preço Total => | 20260.89