## CPUs
|  | Composições Analíticas com Preço Unitário |  | Bancos |  | B.D.I. |  | Encargos Sociais
|  | Reforma S.C.F.V - Cras - Charles P Moth |  | SINAPI - 02/2024 - Pará SEDOP - 02/2024 - Pará |  | 31,35% |  | Desonerado: 0,00%
Composições Analíticas com Preço Unitário
Composições Principais
1.1.1 | Código | Banco | Descrição | Tipo |  | Und | Quant. | Valor Unit | Total
Composição | 011340 | SEDOP | Placa de obra em lona com plotagem de gráfica |  |  | m² | 1 | 171.79 | 171.79
Composição Auxiliar | 280026 | SEDOP | SERVENTE COM ENCARGOS COMPLEMENTARES |  |  | H | 0.4 | 18.16 | 7.26
Composição Auxiliar | 280013 | SEDOP | CARPINTEIRO COM ENCARGOS COMPLEMENTARES |  |  | H | 0.4 | 22.64 | 9.05
Insumo | D00084 | SEDOP | Prego 1 1/2"x13 | Material |  | KG | 0.1 | 13.23 | 1.32
Insumo | D00281 | SEDOP | Pernamanca 3" x 2" 20 pls - madeira branca | Material |  | Dz | 0.41 | 154.28 | 63.25
Insumo | D00475 | SEDOP | Lona com plotagem de gráfica | Material |  | m² | 1 | 90.91 | 90.91
|  |  |  | MO sem LS => | 11.52 | LS => | 0 | MO com LS => | 11.52
|  |  |  | Valor do BDI => | 53.85 |  | Valor com BDI => |  | 225.64
1.2.1 | Código | Banco | Descrição | Tipo |  | Und | Quant. | Valor Unit | Total
Composição | 130119 | SEDOP | Lajota ceramica - PEI IV - (Padrão Médio) |  |  | m² | 1 | 65.41 | 65.41
Composição Auxiliar | 280023 | SEDOP | PEDREIRO COM ENCARGOS COMPLEMENTARES |  |  | H | 0.65 | 22.88 | 14.87
Composição Auxiliar | 280004 | SEDOP | AJUDANTE DE PEDREIRO COM ENCARGOS COMPLEMENTARES |  |  | h | 0.25 | 18.18 | 4.54
Insumo | D00079 | SEDOP | Rejunte (p/ ceramica) | Material |  | KG | 0.34 | 4.63 | 1.57
Insumo | D00080 | SEDOP | Argamassa AC-I | Material |  | KG | 5 | 1.12 | 5.6
Insumo | A00055 | SEDOP | Lajota ceramica - PEI IV - (Padrão Médio) | Material |  | m² | 1.05 | 36.99 | 38.83
|  |  |  | MO sem LS => | 13.91 | LS => | 0 | MO com LS => | 13.91
|  |  |  | Valor do BDI => | 20.5 |  | Valor com BDI => |  | 85.91
1.3.1 | Código | Banco | Descrição | Tipo |  | Und | Quant. | Valor Unit | Total
Composição | 070052 | SEDOP | Estrutura em mad. lei p/ telha de barro - pç. serrada |  |  | m² | 1 | 87.13 | 87.13
Composição Auxiliar | 280002 | SEDOP | AJUDANTE DE CARPINTEIRO COM ENCARGOS COMPLEMENTARES |  |  | H | 1.2 | 18.05 | 21.66
Composição Auxiliar | 280013 | SEDOP | CARPINTEIRO COM ENCARGOS COMPLEMENTARES |  |  | H | 1.2 | 22.64 | 27.16
Insumo | D00014 | SEDOP | Ripa 2 1/2"x1/2" 20 pls serr. | Material |  | Dz | 0.15 | 114.91 | 17.23
Insumo | D00006 | SEDOP | Peça em madeira de lei 6"x3" 20 pls serr. | Material |  | UN | 0.021 | 136.26 | 2.86
Insumo | D00010 | SEDOP | Pernamanca 3"x2" 20 pls ser - mad. forte | Material |  | Dz | 0.046 | 293.13 | 13.48
Insumo | D00085 | SEDOP | Prego 1"x16 | Material |  | KG | 0.19 | 24.99 | 4.74
|  |  |  | MO sem LS => | 34.47 | LS => | 0 | MO com LS => | 34.47
|  |  |  | Valor do BDI => | 27.31 |  | Valor com BDI => |  | 114.44
1.3.2 | Código | Banco | Descrição | Tipo |  | Und | Quant. | Valor Unit | Total
Composição | 070049 | SEDOP | Cobertura - telha de barro paulista ou planatex |  |  | m² | 1 | 41.22 | 41.22
Composição Auxiliar | 280026 | SEDOP | SERVENTE COM ENCARGOS COMPLEMENTARES |  |  | H | 1 | 18.16 | 18.16
Composição Auxiliar | 280028 | SEDOP | TELHADISTA COM ENCARGOS COMPLEMENTARES |  |  | H | 0.25 | 22.58 | 5.64
Insumo | D00004 | SEDOP | Telha de barro - paulista | Material |  | UN | 26 | 0.67 | 17.42
|  |  |  | MO sem LS => | 16.3 | LS => | 0 | MO com LS => | 16.3
|  |  |  | Valor do BDI => | 12.92 |  | Valor com BDI => |  | 54.14
1.4.1 | Código | Banco | Descrição | Tipo |  | Und | Quant. | Valor Unit | Total
Composição | 140348 | SEDOP | Barroteamento em madeira de lei p/ forro PVC |  |  | m² | 1 | 56.22 | 56.22
Composição Auxiliar | 280002 | SEDOP | AJUDANTE DE CARPINTEIRO COM ENCARGOS COMPLEMENTARES |  |  | H | 0.9 | 18.05 | 16.24
Composição Auxiliar | 280013 | SEDOP | CARPINTEIRO COM ENCARGOS COMPLEMENTARES |  |  | H | 0.9 | 22.64 | 20.37
Insumo | D00012 | SEDOP | Ripão em madeira de lei 2"x1" serr. | Material |  | Dz | 0.1 | 169.71 | 16.97
Insumo | D00084 | SEDOP | Prego 1 1/2"x13 | Material |  | KG | 0.2 | 13.23 | 2.64
|  |  |  | MO sem LS => | 25.85 | LS => | 0 | MO com LS => | 25.85
|  |  |  | Valor do BDI => | 17.62 |  | Valor com BDI => |  | 73.84
1.4.2 | Código | Banco | Descrição | Tipo |  | Und | Quant. | Valor Unit | Total
Composição | 141336 | SEDOP | Forro em lambri de PVC |  |  | m² | 1 | 32.56 | 32.56
Composição Auxiliar | 280002 | SEDOP | AJUDANTE DE CARPINTEIRO COM ENCARGOS COMPLEMENTARES |  |  | H | 0.3 | 18.05 | 5.41
Composição Auxiliar | 280013 | SEDOP | CARPINTEIRO COM ENCARGOS COMPLEMENTARES |  |  | H | 0.3 | 22.64 | 6.79
Insumo | A00024 | SEDOP | Forro em lambri de PVC | Material |  | M2 | 1 | 20.36 | 20.36
|  |  |  | MO sem LS => | 8.61 | LS => | 0 | MO com LS => | 8.61
|  |  |  | Valor do BDI => | 10.2 |  | Valor com BDI => |  | 42.76
1.5.1 | Código | Banco | Descrição | Tipo |  | Und | Quant. | Valor Unit | Total
Composição | 171491 | SEDOP | Revisão de ponto de luz |  |  | PT | 1 | 94.95 | 94.95
Composição Auxiliar | 280007 | SEDOP | AUXILIAR DE ELETRICISTA COM ENCARGOS COMPLEMENTARES |  |  | H | 2 | 18.45 | 36.9
Composição Auxiliar | 280014 | SEDOP | ELETRICISTA COM ENCARGOS COMPLEMENTARES |  |  | H | 2 | 23.15 | 46.3
Insumo | E00020 | SEDOP | Fita isolante | Material |  | M | 0.4 | 2.73 | 1.09
Insumo | E00012 | SEDOP | Eletroduto PVC Rígido de 1/2" | Material |  | M | 1.2 | 3.01 | 3.61
Insumo | E00033 | SEDOP | Bucha de 1/2" | Material |  | UN | 0.8 | 0.74 | 0.59
Insumo | E00008 | SEDOP | Cabo de cobre 2,5mm2 -750V | Material |  | M | 3.6 | 1.49 | 5.36
Insumo | E00034 | SEDOP | Arruela de 1/2" | Material |  | UN | 0.8 | 0.53 | 0.42
Insumo | E00019 | SEDOP | Caixa de derivação 4"x2"- Plástica | Material |  | UN | 0.4 | 1.7 | 0.68
|  |  |  | MO sem LS => | 58.8 | LS => | 0 | MO com LS => | 58.8
|  |  |  | Valor do BDI => | 29.76 |  | Valor com BDI => |  | 124.71
1.7.1 | Código | Banco | Descrição | Tipo |  | Und | Quant. | Valor Unit | Total
Composição | 150253 | SEDOP | Acrilica fosca int./ext. c/massa e selador - 3 demaos |  |  | m² | 1 | 40.99 | 40.99
Composição Auxiliar | 280026 | SEDOP | SERVENTE COM ENCARGOS COMPLEMENTARES |  |  | H | 0.55 | 18.16 | 9.98
Composição Auxiliar | 280024 | SEDOP | PINTOR COM ENCARGOS COMPLEMENTARES |  |  | H | 0.7 | 24.02 | 16.81
Insumo | P00022 | SEDOP | Massa acrílica | Material |  | GL | 0.11 | 40.5 | 4.45
Insumo | P00007 | SEDOP | Lixa para parede | Material |  | UN | 0.5 | 0.85 | 0.42
Insumo | P00028 | SEDOP | Líquido selador acrilico | Material |  | GL | 0.05 | 44.9 | 2.24
Insumo | P00024 | SEDOP | Tinta acrílica - Fosca | Material |  | GL | 0.08 | 88.7 | 7.09
|  |  |  | MO sem LS => | 18.34 | LS => | 0 | MO com LS => | 18.34
|  |  |  | Valor do BDI => | 12.85 |  | Valor com BDI => |  | 53.84
1.8.1 | Código | Banco | Descrição | Tipo |  | Und | Quant. | Valor Unit | Total
Composição | 090304 | SEDOP | Porta mad. compens. c/ caix. simples |  |  | m² | 1 | 352.25 | 352.25
Composição Auxiliar | 280002 | SEDOP | AJUDANTE DE CARPINTEIRO COM ENCARGOS COMPLEMENTARES |  |  | H | 1.2 | 18.05 | 21.66
Composição Auxiliar | 280013 | SEDOP | CARPINTEIRO COM ENCARGOS COMPLEMENTARES |  |  | H | 3.4 | 22.64 | 76.97
Composição Auxiliar | 280023 | SEDOP | PEDREIRO COM ENCARGOS COMPLEMENTARES |  |  | H | 0.3 | 22.88 | 6.86
Insumo | D00092 | SEDOP | Porta em compensado (preço medio) | Material |  | M2 | 1 | 206.27 | 206.27
Insumo | D00096 | SEDOP | Caixilho em madeira de lei | Material |  | M2 | 0.3 | 134.99 | 40.49
|  |  |  | MO sem LS => | 76.15 | LS => | 0 | MO com LS => | 76.15
|  |  |  | Valor do BDI => | 110.43 |  | Valor com BDI => |  | 462.68
1.8.2 | Código | Banco | Descrição | Tipo |  | Und | Quant. | Valor Unit | Total
Composição | 091517 | SEDOP | Esquadria basculante em vidro temperado de 6mm |  |  | m² | 1 | 603.06 | 603.06
Composição Auxiliar | 280004 | SEDOP | AJUDANTE DE PEDREIRO COM ENCARGOS COMPLEMENTARES |  |  | h | 2.8 | 18.18 | 50.9
Composição Auxiliar | 280030 | SEDOP | VIDRACEIRO COM ENCARGOS COMPLEMENTARES |  |  | h | 2.8 | 22.77 | 63.75
Insumo | D00350 | SEDOP | Vidro temperado incolor e= 6mm (com ferragens) | Material |  | m² | 1.05 | 296.92 | 311.76
Insumo | D00484 | SEDOP | Ferragens para esquadria basculante | Material |  | CJ | 1 | 176.65 | 176.65
|  |  |  | MO sem LS => | 80.43 | LS => | 0 | MO com LS => | 80.43
|  |  |  | Valor do BDI => | 189.05 |  | Valor com BDI => |  | 792.11
2.2.1 | Código | Banco | Descrição | Tipo |  | Und | Quant. | Valor Unit | Total
Composição | 040283 | SEDOP | Bloco em concreto armado p/ fundaçao (incl. forma) |  |  | m³ | 1 | 2841.43 | 2841.43
Composição Auxiliar | 050038 | SEDOP | Armação p/ concreto |  |  | kg | 60 | 10.74 | 644.4
Composição Auxiliar | 050036 | SEDOP | Forma c/ madeira branca (incl. desforma) |  |  | m² | 12 | 118.57 | 1422.84
Composição Auxiliar | 050259 | SEDOP | Concreto c/ seixo Fck= 20 MPA (incl. lançamento e adensamento) |  |  | m³ | 1 | 774.19 | 774.19
|  |  |  | MO sem LS => | 938.33 | LS => | 0 | MO com LS => | 938.33
|  |  |  | Valor do BDI => | 890.78 |  | Valor com BDI => |  | 3732.21
2.2.2 | Código | Banco | Descrição | Tipo |  | Und | Quant. | Valor Unit | Total
Composição | 040284 | SEDOP | Baldrame em concreto armado c/ cinta de amarração |  |  | m³ | 1 | 2680.33 | 2680.33
Composição Auxiliar | 050038 | SEDOP | Armação p/ concreto |  |  | kg | 45 | 10.74 | 483.3
Composição Auxiliar | 050036 | SEDOP | Forma c/ madeira branca (incl. desforma) |  |  | m² | 12 | 118.57 | 1422.84
Composição Auxiliar | 050259 | SEDOP | Concreto c/ seixo Fck= 20 MPA (incl. lançamento e adensamento) |  |  | m³ | 1 | 774.19 | 774.19
|  |  |  | MO sem LS => | 893.03 | LS => | 0 | MO com LS => | 893.03
|  |  |  | Valor do BDI => | 840.28 |  | Valor com BDI => |  | 3520.61
2.2.3 | Código | Banco | Descrição | Tipo |  | Und | Quant. | Valor Unit | Total
Composição | 030010 | SEDOP | Escavação manual ate 1.50m de profundidade |  |  | m³ | 1 | 72.64 | 72.64
Composição Auxiliar | 280026 | SEDOP | SERVENTE COM ENCARGOS COMPLEMENTARES |  |  | H | 4 | 18.16 | 72.64
|  |  |  | MO sem LS => | 48.6 | LS => | 0 | MO com LS => | 48.6
|  |  |  | Valor do BDI => | 22.77 |  | Valor com BDI => |  | 95.41
2.2.4 | Código | Banco | Descrição | Tipo |  | Und | Quant. | Valor Unit | Total
Composição | 030011 | SEDOP | Aterro incluindo carga, descarga, transporte e apiloamento |  |  | m³ | 1 | 141.35 | 141.35
Composição Auxiliar | 280026 | SEDOP | SERVENTE COM ENCARGOS COMPLEMENTARES |  |  | H | 3 | 18.16 | 54.48
Insumo | J00001 | SEDOP | Aterro arenoso | Material |  | m³ | 1.25 | 68.79 | 85.98
Insumo | M00006 | SEDOP | Compactador de solo CM-13 | Equipamento |  | H | 0.3 | 2.98 | 0.89
|  |  |  | MO sem LS => | 36.45 | LS => | 0 | MO com LS => | 36.45
|  |  |  | Valor do BDI => | 44.31 |  | Valor com BDI => |  | 185.66
2.3.1 | Código | Banco | Descrição | Tipo |  | Und | Quant. | Valor Unit | Total
Composição | 051286 | SEDOP | Concreto armado FCK=30MPA c/ forma madeira branca (incl. lançamento eadensamento) |  |  | m³ | 1 | 3136.76 | 3136.76
Composição Auxiliar | 050038 | SEDOP | Armação p/ concreto |  |  | kg | 80 | 10.74 | 859.2
Composição Auxiliar | 050736 | SEDOP | Concreto c/ seixo FCK=30 MPA (incl. lançamento e adensamento) |  |  | m³ | 1 | 854.72 | 854.72
Composição Auxiliar | 050036 | SEDOP | Forma c/ madeira branca (incl. desforma) |  |  | m² | 12 | 118.57 | 1422.84
|  |  |  | MO sem LS => | 998.73 | LS => | 0 | MO com LS => | 998.73
|  |  |  | Valor do BDI => | 983.37 |  | Valor com BDI => |  | 4120.13
2.3.2 | Código | Banco | Descrição | Tipo |  | Und | Quant. | Valor Unit | Total
Composição | 050771 | SEDOP | Laje pré-moldada treliçada e=16cm (Incl. capeamento) - unidirecional |  |  | m² | 1 | 139.83 | 139.83
Composição Auxiliar | 280026 | SEDOP | SERVENTE COM ENCARGOS COMPLEMENTARES |  |  | H | 0.5 | 18.16 | 9.08
Composição Auxiliar | 280023 | SEDOP | PEDREIRO COM ENCARGOS COMPLEMENTARES |  |  | H | 0.5 | 22.88 | 11.44
Composição Auxiliar | 050740 | SEDOP | Concreto c/ seixo Fck= 25MPA (incl. lançamento e adensamento) |  |  | m³ | 0.0613 | 801.26 | 49.11
Insumo | D00352 | SEDOP | Laje pre-moldada treliçada TR-12R | Material |  | m² | 1 | 70.2 | 70.2
|  |  |  | MO sem LS => | 24.36 | LS => | 0 | MO com LS => | 24.36
|  |  |  | Valor do BDI => | 43.83 |  | Valor com BDI => |  | 183.66
2.4.1 | Código | Banco | Descrição | Tipo |  | Und | Quant. | Valor Unit | Total
Composição | 060046 | SEDOP | Alvenaria tijolo de barro a cutelo |  |  | m² | 1 | 92.67 | 92.67
Composição Auxiliar | 280023 | SEDOP | PEDREIRO COM ENCARGOS COMPLEMENTARES |  |  | H | 2 | 22.88 | 45.76
Composição Auxiliar | 280026 | SEDOP | SERVENTE COM ENCARGOS COMPLEMENTARES |  |  | H | 1 | 18.16 | 18.16
Composição Auxiliar | 110764 | SEDOP | Argamassa de cimento,areia e adit. plast. 1:6 |  |  | m³ | 0.02 | 438.77 | 8.77
Insumo | D00036 | SEDOP | Tijolo de barro 14x19x9 | Material |  | UN | 37 | 0.54 | 19.98
|  |  |  | MO sem LS => | 47.25 | LS => | 0 | MO com LS => | 47.25
|  |  |  | Valor do BDI => | 29.05 |  | Valor com BDI => |  | 121.72
2.5.1 | Código | Banco | Descrição | Tipo |  | Und | Quant. | Valor Unit | Total
Composição | 110143 | SEDOP | Chapisco de cimento e areia no traço 1:3 |  |  | m² | 1 | 12.78 | 12.78
Composição Auxiliar | 280023 | SEDOP | PEDREIRO COM ENCARGOS COMPLEMENTARES |  |  | H | 0.2 | 22.88 | 4.57
Composição Auxiliar | 280026 | SEDOP | SERVENTE COM ENCARGOS COMPLEMENTARES |  |  | H | 0.2 | 18.16 | 3.63
Composição Auxiliar | 110248 | SEDOP | Argamassa de cimento e areia no traço 1:3 |  |  | m³ | 0.007 | 654.8 | 4.58
|  |  |  | MO sem LS => | 6.32 | LS => | 0 | MO com LS => | 6.32
|  |  |  | Valor do BDI => | 4 |  | Valor com BDI => |  | 16.78
2.5.2 | Código | Banco | Descrição | Tipo |  | Und | Quant. | Valor Unit | Total
Composição | 110763 | SEDOP | Reboco com argamassa 1:6:Adit. Plast. |  |  | m² | 1 | 37.93 | 37.93
Composição Auxiliar | 280004 | SEDOP | AJUDANTE DE PEDREIRO COM ENCARGOS COMPLEMENTARES |  |  | h | 0.52 | 18.18 | 9.45
Composição Auxiliar | 280023 | SEDOP | PEDREIRO COM ENCARGOS COMPLEMENTARES |  |  | H | 0.67 | 22.88 | 15.32
Composição Auxiliar | 110764 | SEDOP | Argamassa de cimento,areia e adit. plast. 1:6 |  |  | m³ | 0.03 | 438.77 | 13.16
|  |  |  | MO sem LS => | 19.84 | LS => | 0 | MO com LS => | 19.84
|  |  |  | Valor do BDI => | 11.89 |  | Valor com BDI => |  | 49.82
2.5.3 | Código | Banco | Descrição | Tipo |  | Und | Quant. | Valor Unit | Total
Composição | 130110 | SEDOP | Camada regularizadora no traço 1:4 |  |  | m² | 1 | 33.91 | 33.91
Composição Auxiliar | 280023 | SEDOP | PEDREIRO COM ENCARGOS COMPLEMENTARES |  |  | H | 0.25 | 22.88 | 5.72
Composição Auxiliar | 280026 | SEDOP | SERVENTE COM ENCARGOS COMPLEMENTARES |  |  | H | 0.6 | 18.16 | 10.89
Insumo | J00003 | SEDOP | Cimento | Material |  | SC | 0.31 | 46.28 | 14.34
Insumo | J00005 | SEDOP | Areia | Material |  | m³ | 0.0366 | 80.99 | 2.96
|  |  |  | MO sem LS => | 11.48 | LS => | 0 | MO com LS => | 11.48
|  |  |  | Valor do BDI => | 10.63 |  | Valor com BDI => |  | 44.54
2.5.4 | Código | Banco | Descrição | Tipo |  | Und | Quant. | Valor Unit | Total
Composição | 130492 | SEDOP | Calçada (incl.alicerce, baldrame e concreto c/ junta seca) |  |  | m² | 1 | 110.28 | 110.28
Composição Auxiliar | 030010 | SEDOP | Escavação manual ate 1.50m de profundidade |  |  | m³ | 0.02 | 72.64 | 1.45
Composição Auxiliar | 130584 | SEDOP | Concreto c/ seixo e junta seca e=10cm |  |  | m² | 1 | 81.63 | 81.63
Composição Auxiliar | 040285 | SEDOP | Baldrame em concreto simples com seixo inclusive forma madeira branca |  |  | m³ | 0.007 | 1485.61 | 10.39
Composição Auxiliar | 040025 | SEDOP | Fundação corrida com seixo |  |  | m³ | 0.02 | 840.78 | 16.81
|  |  |  | MO sem LS => | 27.81 | LS => | 0 | MO com LS => | 27.81
|  |  |  | Valor do BDI => | 34.57 |  | Valor com BDI => |  | 144.85
2.5.6 | Código | Banco | Descrição | Tipo |  | Und | Quant. | Valor Unit | Total
Composição | 110644 | SEDOP | Revestimento Cerâmico Padrão Médio |  |  | m² | 1 | 51.64 | 51.64
Composição Auxiliar | 280026 | SEDOP | SERVENTE COM ENCARGOS COMPLEMENTARES |  |  | H | 0.12 | 18.16 | 2.17
Composição Auxiliar | 280023 | SEDOP | PEDREIRO COM ENCARGOS COMPLEMENTARES |  |  | H | 0.55 | 22.88 | 12.58
Insumo | D00080 | SEDOP | Argamassa AC-I | Material |  | KG | 4 | 1.12 | 4.48
Insumo | D00079 | SEDOP | Rejunte (p/ ceramica) | Material |  | KG | 0.25 | 4.63 | 1.15
Insumo | A00056 | SEDOP | Revestimento Cerâmico Padrão Médio | Material |  | m² | 1.05 | 29.78 | 31.26
|  |  |  | MO sem LS => | 10.67 | LS => | 0 | MO com LS => | 10.67
|  |  |  | Valor do BDI => | 16.18 |  | Valor com BDI => |  | 67.82
2.8.1 | Código | Banco | Descrição | Tipo |  | Und | Quant. | Valor Unit | Total
Composição | 170081 | SEDOP | Ponto de luz / força (c/tubul., cx. e fiaçao) ate 200W |  |  | pt | 1 | 234.68 | 234.68
Composição Auxiliar | 280014 | SEDOP | ELETRICISTA COM ENCARGOS COMPLEMENTARES |  |  | H | 5 | 23.15 | 115.75
Composição Auxiliar | 280007 | SEDOP | AUXILIAR DE ELETRICISTA COM ENCARGOS COMPLEMENTARES |  |  | H | 5 | 18.45 | 92.25
Insumo | E00012 | SEDOP | Eletroduto PVC Rígido de 1/2" | Material |  | M | 3 | 3.01 | 9.03
Insumo | E00008 | SEDOP | Cabo de cobre 2,5mm2 -750V | Material |  | M | 9 | 1.49 | 13.41
Insumo | E00033 | SEDOP | Bucha de 1/2" | Material |  | UN | 2 | 0.74 | 1.48
Insumo | E00034 | SEDOP | Arruela de 1/2" | Material |  | UN | 2 | 0.53 | 1.06
Insumo | E00019 | SEDOP | Caixa de derivação 4"x2"- Plástica | Material |  | UN | 1 | 1.7 | 1.7
|  |  |  | MO sem LS => | 147 | LS => | 0 | MO com LS => | 147
|  |  |  | Valor do BDI => | 73.57 |  | Valor com BDI => |  | 308.25
2.8.2 | Código | Banco | Descrição | Tipo |  | Und | Quant. | Valor Unit | Total
Composição | 170701 | SEDOP | Ponto de força (tubul., fiaçao e disjuntor) acima de 200W |  |  | pt | 1 | 476.76 | 476.76
Composição Auxiliar | 280005 | SEDOP | AJUDANTE ESPECIALIZADO COM ENCARGOS COMPLEMENTARES |  |  | h | 9 | 18.46 | 166.14
Composição Auxiliar | 280014 | SEDOP | ELETRICISTA COM ENCARGOS COMPLEMENTARES |  |  | H | 9 | 23.15 | 208.35
Insumo | E00002 | SEDOP | Bucha e arruela de 1"-aluminio | Material |  | UN | 4 | 2.14 | 8.56
Insumo | E00006 | SEDOP | Cabo de cobre 6.0 mm2 - 750V | Material |  | M | 9 | 3.55 | 31.95
Insumo | E00015 | SEDOP | Eletroduto PVC Rígido de 1" | Material |  | M | 3 | 5.89 | 17.67
Insumo | E00087 | SEDOP | Disjuntor 3P-30A | Material |  | UN | 1 | 44.09 | 44.09
|  |  |  | MO sem LS => | 265.5 | LS => | 0 | MO com LS => | 265.5
|  |  |  | Valor do BDI => | 149.46 |  | Valor com BDI => |  | 626.22
2.9.1 | Código | Banco | Descrição | Tipo |  | Und | Quant. | Valor Unit | Total
Composição | 180299 | SEDOP | Ponto de agua (incl. tubos e conexoes) |  |  | PT | 1 | 340.83 | 340.83
Composição Auxiliar | 280016 | SEDOP | ENCANADOR OU BOMBEIRO HIDRÁULICO COM ENCARGOS COMPLEMENTARES |  |  | H | 4 | 22.29 | 89.16
Composição Auxiliar | 280008 | SEDOP | AUXILIAR DE ENCANADOR OU BOMBEIRO HIDRÁULICO COM ENCARGOS COMPLEMENTARES |  |  | H | 6.0005 | 17.68 | 106.08
Insumo | H00093 | SEDOP | Joelho/Cotovelo 90º em PVC - JS - 25mm-LH | Material |  | UN | 2.0002 | 1.15 | 2.3
Insumo | H00006 | SEDOP | Tubo em PVC - JS - 25mm (LH) | Material |  | M | 9.0008 | 6.49 | 58.41
Insumo | H00075 | SEDOP | Adaptador curto em PVC 1 1/2" (LH) | Material |  | UN | 0.75007 | 4.56 | 3.42
Insumo | H00400 | SEDOP | Joelho/Cotovelo 90º PVC SRM - 25mm X 3/4" (LH) | Material |  | UN | 1 | 7.87 | 7.87
Insumo | H00116 | SEDOP | Te em PVC - JS - 25mm (LH) | Material |  | UN | 0.75 | 1.44 | 1.08
Insumo | H00082 | SEDOP | Adaptador curto em PVC 3/4" (LH) | Material |  | UN | 1 | 1.92 | 1.92
Insumo | H00157 | SEDOP | Tubo em PVC - JS - 50mm (LH) | Material |  | M | 3 | 23.53 | 70.59
|  |  |  | MO sem LS => | 139.54 | LS => | 0 | MO com LS => | 139.54
|  |  |  | Valor do BDI => | 106.85 |  | Valor com BDI => |  | 447.68
2.9.2 | Código | Banco | Descrição | Tipo |  | Und | Quant. | Valor Unit | Total
Composição | 180214 | SEDOP | Ponto de esgoto (incl. tubos, conexoes,cx. e ralos) |  |  | PT | 1 | 391.26 | 391.26
Composição Auxiliar | 280008 | SEDOP | AUXILIAR DE ENCANADOR OU BOMBEIRO HIDRÁULICO COM ENCARGOS COMPLEMENTARES |  |  | H | 8 | 17.68 | 141.44
Composição Auxiliar | 280016 | SEDOP | ENCANADOR OU BOMBEIRO HIDRÁULICO COM ENCARGOS COMPLEMENTARES |  |  | H | 8 | 22.29 | 178.32
Insumo | H00088 | SEDOP | Joelho/Cotovelo 90º em PVC - JS - 40mm-LH | Material |  | UN | 0.5 | 5.67 | 2.83
Insumo | H00004 | SEDOP | Tubo em PVC - 40mm (LS) | Material |  | M | 3.9987 | 6.08 | 24.31
Insumo | H00086 | SEDOP | Ralo PVC c/ saída 100x53x40mm | Material |  | UN | 0.25 | 8.99 | 2.24
Insumo | H00089 | SEDOP | Te longo em PVC - JS - 100x75mm (LS) | Material |  | UN | 0.25 | 8.38 | 2.09
Insumo | H00085 | SEDOP | Curva 45 em PVC - JS - 75mm (LH) | Material |  | UN | 0.5 | 33.79 | 16.89
Insumo | H00084 | SEDOP | Junção simples inv.45 em PVC - JS - 75x75mm (LS) | Material |  | UN | 0.25 | 16.19 | 4.04
Insumo | H00008 | SEDOP | Caixa sifonada de PVC c/ grelha - 100x100x50mm | Material |  | UN | 0.25 | 21.11 | 5.27
Insumo | H00003 | SEDOP | Tubo em PVC - 50mm (LS) | Material |  | M | 1.5 | 9.22 | 13.83
|  |  |  | MO sem LS => | 230.64 | LS => | 0 | MO com LS => | 230.64
|  |  |  | Valor do BDI => | 122.66 |  | Valor com BDI => |  | 513.92
2.9.3 | Código | Banco | Descrição | Tipo |  | Und | Quant. | Valor Unit | Total
Composição | 180485 | SEDOP | Fossa septica conc.arm.d=1,60m p=2,75m cap=40 pessoas |  |  | un | 1 | 4760.91 | 4760.91
Composição Auxiliar | 280004 | SEDOP | AJUDANTE DE PEDREIRO COM ENCARGOS COMPLEMENTARES |  |  | h | 4.5 | 18.18 | 81.81
Composição Auxiliar | 030010 | SEDOP | Escavação manual ate 1.50m de profundidade |  |  | m³ | 5.5 | 72.64 | 399.52
Composição Auxiliar | 050729 | SEDOP | Concreto armado fck=20MPA c/ forma mad. branca (incl. lançamento e adensamento) |  |  | m³ | 0.83 | 3056.23 | 2536.67
Composição Auxiliar | 280023 | SEDOP | PEDREIRO COM ENCARGOS COMPLEMENTARES |  |  | H | 4.5 | 22.88 | 102.96
Composição Auxiliar | 020174 | SEDOP | Retirada de entulho - manualmente (incluindo caixa coletora) |  |  | m³ | 8.8 | 99.85 | 878.68
Composição Auxiliar | 180102 | SEDOP | Tubo em PVC - 100mm (LS) |  |  | m | 0.5 | 35.52 | 17.76
Composição Auxiliar | 180508 | SEDOP | Tubo em PVC - 150mm (LS) |  |  | m | 4 | 63.36 | 253.44
Insumo | H00072 | SEDOP | Tampa de fo fo d = 0,50m | Material |  | UN | 1 | 490.07 | 490.07
|  |  |  | MO sem LS => | 1374.97 | LS => | 0 | MO com LS => | 1374.97
|  |  |  | Valor do BDI => | 1492.54 |  | Valor com BDI => |  | 6253.45
2.9.4 | Código | Banco | Descrição | Tipo |  | Und | Quant. | Valor Unit | Total
Composição | 180544 | SEDOP | Sumidouro em alvenaria c/ tpo.em concreto - cap= 30 pessoas |  |  | un | 1 | 2870.98 | 2870.98
Composição Auxiliar | 030010 | SEDOP | Escavação manual ate 1.50m de profundidade |  |  | m³ | 5.804 | 72.64 | 421.6
Composição Auxiliar | 040285 | SEDOP | Baldrame em concreto simples com seixo inclusive forma madeira branca |  |  | m³ | 0.048365 | 1485.61 | 71.85
Composição Auxiliar | 060046 | SEDOP | Alvenaria tijolo de barro a cutelo |  |  | m² | 8.1253 | 92.67 | 752.97
Composição Auxiliar | 020174 | SEDOP | Retirada de entulho - manualmente (incluindo caixa coletora) |  |  | m³ | 7.5451 | 99.85 | 753.37
Composição Auxiliar | 050729 | SEDOP | Concreto armado fck=20MPA c/ forma mad. branca (incl. lançamento e adensamento) |  |  | m³ | 0.1451 | 3056.23 | 443.46
Composição Auxiliar | 040025 | SEDOP | Fundação corrida com seixo |  |  | m³ | 0.22248 | 840.78 | 187.05
Insumo | J00007 | SEDOP | Seixo lavado | Material |  | m³ | 1.3 | 185.14 | 240.68
|  |  |  | MO sem LS => | 949.76 | LS => | 0 | MO com LS => | 949.76
|  |  |  | Valor do BDI => | 900.05 |  | Valor com BDI => |  | 3771.03
2.9.5 | Código | Banco | Descrição | Tipo |  | Und | Quant. | Valor Unit | Total
Composição | 190303 | SEDOP | Bacia sifonada - PCD |  |  | un | 1 | 1135.22 | 1135.22
Composição Auxiliar | 280016 | SEDOP | ENCANADOR OU BOMBEIRO HIDRÁULICO COM ENCARGOS COMPLEMENTARES |  |  | H | 3.3 | 22.29 | 73.55
Composição Auxiliar | 280008 | SEDOP | AUXILIAR DE ENCANADOR OU BOMBEIRO HIDRÁULICO COM ENCARGOS COMPLEMENTARES |  |  | H | 3.3 | 17.68 | 58.34
Insumo | D00079 | SEDOP | Rejunte (p/ ceramica) | Material |  | KG | 0.09 | 4.63 | 0.41
Insumo | D00002 | SEDOP | Massa de vedação | Material |  | KG | 1 | 9.36 | 9.36
Insumo | H00391 | SEDOP | Bacia sanitária p/PCD | Material |  | UN | 1 | 735.7 | 735.7
Insumo | H00392 | SEDOP | Assento sanitário p/ PCD | Material |  | UN | 1 | 230.65 | 230.65
Insumo | H00025 | SEDOP | Tubo de ligacao em PVC c/ canopla (LS) | Material |  | UN | 1 | 9.87 | 9.87
Insumo | H00042 | SEDOP | Parafuso niquelado para loucas sanitarias | Material |  | UN | 2 | 5.85 | 11.7
Insumo | H00023 | SEDOP | Bolsa plastica (vaso sanitario) | Material |  | UN | 1 | 5.64 | 5.64
|  |  |  | MO sem LS => | 95.13 | LS => | 0 | MO com LS => | 95.13
|  |  |  | Valor do BDI => | 355.89 |  | Valor com BDI => |  | 1491.11
2.9.6 | Código | Banco | Descrição | Tipo |  | Und | Quant. | Valor Unit | Total
Composição | 190304 | SEDOP | Lavatório de louça s/ coluna (incl. torn.sifão e válvula )-PCD |  |  | un | 1 | 1009.61 | 1009.61
Composição Auxiliar | 280016 | SEDOP | ENCANADOR OU BOMBEIRO HIDRÁULICO COM ENCARGOS COMPLEMENTARES |  |  | H | 3.3 | 22.29 | 73.55
Composição Auxiliar | 280008 | SEDOP | AUXILIAR DE ENCANADOR OU BOMBEIRO HIDRÁULICO COM ENCARGOS COMPLEMENTARES |  |  | H | 3.3 | 17.68 | 58.34
Insumo | H00055 | SEDOP | Fita de vedacao | Material |  | M | 1.2 | 0.29 | 0.34
Insumo | H00056 | SEDOP | Torneira metalica p/ lavatorio de 1/2" | Material |  | UN | 1 | 75.46 | 75.46
Insumo | H00042 | SEDOP | Parafuso niquelado para loucas sanitarias | Material |  | UN | 2 | 5.85 | 11.7
Insumo | H00028 | SEDOP | Valv. p/ lavat. d = 1" - cromada | Material |  | UN | 1 | 38.53 | 38.53
Insumo | H00032 | SEDOP | Sifao metalico de 1 1/2 " | Material |  | UN | 1 | 347.1 | 347.1
Insumo | H00393 | SEDOP | Lavatório PCD s/ coluna | Material |  | UN | 1 | 404.59 | 404.59
|  |  |  | MO sem LS => | 95.13 | LS => | 0 | MO com LS => | 95.13
|  |  |  | Valor do BDI => | 316.51 |  | Valor com BDI => |  | 1326.12
2.11.1 | Código | Banco | Descrição | Tipo |  | Und | Quant. | Valor Unit | Total
Composição | 091508 | SEDOP | Porta em MDF revestida com laminado, com caixilho,alizar e ferragens de0,8x2,10m |  |  | un | 1 | 968.98 | 968.98
Composição Auxiliar | 280002 | SEDOP | AJUDANTE DE CARPINTEIRO COM ENCARGOS COMPLEMENTARES |  |  | H | 3.75 | 18.05 | 67.68
Composição Auxiliar | 280013 | SEDOP | CARPINTEIRO COM ENCARGOS COMPLEMENTARES |  |  | H | 3.75 | 22.64 | 84.9
Composição Auxiliar | 090805 | SEDOP | Alizar em madeira de lei |  |  | m | 5.8 | 15.13 | 87.75
Composição Auxiliar | 090809 | SEDOP | Caixilho em madeira de lei |  |  | m² | 0.75 | 212.46 | 159.34
Composição Auxiliar | 091507 | SEDOP | Revestimento em Laminado melaminico (para Esquadria em MDF) |  |  | m² | 3.36 | 38.85 | 130.53
Composição Auxiliar | 1002270 | SEDOP | Ferragens p/ porta interna 1 fl. |  |  | cj | 1 | 230.52 | 230.52
Insumo | D00420 | SEDOP | Porta em miolo madeira, acabamento em MDF | Material |  | m² | 1.68 | 123.97 | 208.26
|  |  |  | MO sem LS => | 251.44 | LS => | 0 | MO com LS => | 251.44
|  |  |  | Valor do BDI => | 303.77 |  | Valor com BDI => |  | 1272.75
2.11.2 | Código | Banco | Descrição | Tipo |  | Und | Quant. | Valor Unit | Total
Composição | 091511 | SEDOP | Esquadria de correr em vidro temperado de 6mm |  |  | m² | 1 | 596.16 | 596.16
Composição Auxiliar | 280004 | SEDOP | AJUDANTE DE PEDREIRO COM ENCARGOS COMPLEMENTARES |  |  | h | 3.5 | 18.18 | 63.63
Composição Auxiliar | 280023 | SEDOP | PEDREIRO COM ENCARGOS COMPLEMENTARES |  |  | H | 3.5 | 22.88 | 80.08
Insumo | D00350 | SEDOP | Vidro temperado incolor e= 6mm (com ferragens) | Material |  | m² | 1.05 | 296.92 | 311.76
Insumo | D00473 | SEDOP | Ferragens para esquadria de correr | Material |  | CJ | 1 | 140.69 | 140.69
|  |  |  | MO sem LS => | 100.93 | LS => | 0 | MO com LS => | 100.93
|  |  |  | Valor do BDI => | 186.89 |  | Valor com BDI => |  | 783.05
2.11.3 | Código | Banco | Descrição | Tipo |  | Und | Quant. | Valor Unit | Total
Composição | 091379 | SEDOP | Porta em vidro temperado c/ ferragens -(sem mola) |  |  | m² | 1 | 553.35 | 553.35
Composição Auxiliar | 280003 | SEDOP | AJUDANTE DE MONTADOR COM ENCARGOS COMPLEMENTARES |  |  | h | 4.3 | 17.22 | 74.04
Composição Auxiliar | 280020 | SEDOP | MONTADOR COM ENCARGOS COMPLEMENTARES |  |  | h | 4.3 | 21.79 | 93.69
Insumo | D00337 | SEDOP | Porta em vidro temperado c/ ferragens -(sem mola) | Material |  | m² | 1 | 385.62 | 385.62
|  |  |  | MO sem LS => | 123.1 | LS => | 0 | MO com LS => | 123.1
|  |  |  | Valor do BDI => | 173.47 |  | Valor com BDI => |  | 726.82
2.12.1 | Código | Banco | Descrição | Tipo |  | Und | Quant. | Valor Unit | Total
Composição | 061458 | SEDOP | Painel em ACM - Estruturado (fachadas) |  |  | m² | 1 | 644.59 | 644.59
Composição Auxiliar | 280003 | SEDOP | AJUDANTE DE MONTADOR COM ENCARGOS COMPLEMENTARES |  |  | h | 4 | 17.22 | 68.88
Composição Auxiliar | 280020 | SEDOP | MONTADOR COM ENCARGOS COMPLEMENTARES |  |  | h | 4 | 21.79 | 87.16
Insumo | A00097 | SEDOP | Estrutura em metal p/ painéis de fachada | Material |  | m² | 1 | 116.41 | 116.41
Insumo | A00098 | SEDOP | Acessórios p/ fixação de painéis | Material |  | CJ | 1 | 6.11 | 6.11
Insumo | A00096 | SEDOP | Painel em ACM de 4mm | Material |  | m² | 1 | 366.03 | 366.03
|  |  |  | MO sem LS => | 114.52 | LS => | 0 | MO com LS => | 114.52
|  |  |  | Valor do BDI => | 202.07 |  | Valor com BDI => |  | 846.66
Composições Auxiliares
| Código | Banco | Descrição | Tipo |  | Und | Quant. | Valor Unit | Total
Composição | 280002 | SEDOP | AJUDANTE DE CARPINTEIRO COM ENCARGOS COMPLEMENTARES |  |  | H | 1 | 18.05 | 18.05
Composição Auxiliar | 295309 | SEDOP | CURSO DE CAPACITAÇÃO PARA AJUDANTE DE CARPINTEIRO (ENCARGOS COMPLEMENTARES) - HORISTA |  |  | H | 1 | 0.18 | 0.18
Insumo | MO611700 | SEDOP | CARPINTEIRO AUXILIAR | Mão de Obra |  | H | 1 | 11.89 | 11.89
Insumo | EC373710 | SEDOP | TRANSPORTE - HORISTA (ENCARGOS COMPLEMENTARES) (COLETADO CAIXA) | Material |  | H | 1 | 0.77 | 0.77
Insumo | EC434590 | SEDOP | FERRAMENTAS - FAMILIA CARPINTEIRO DE FORMAS - HORISTA (ENCARGOS COMPLEMENTARES - COLETADO CAIXA) | Material |  | H | 1 | 0.37 | 0.37
Insumo | EC373720 | SEDOP | EXAMES - HORISTA (ENCARGOS COMPLEMENTARES) (COLETA CAIXA) | Material |  | H | 1 | 1.03 | 1.03
Insumo | EC373700 | SEDOP | ALIMENTACAO - HORISTA (ENCARGOS COMPLEMENTARES) (COLETADO CAIXA) | Outros |  | H | 1 | 2.68 | 2.68
Insumo | EC373730 | SEDOP | SEGURO - HORISTA (ENCARGOS COMPLEMENTARES) (COLETA CAIXA) | Material |  | H | 1 | 0.03 | 0.03
Insumo | EC434830 | SEDOP | EPI - FAMILIA CARPINTEIRO DE FORMAS - HORISTA (ENCARGOS COMPLEMENTARES - COLETADO CAIXA) | Material |  | H | 1 | 1.1 | 1.1
|  |  |  | MO sem LS => | 12.07 | LS => | 0 | MO com LS => | 12.07
|  |  |  | Valor do BDI => | 5.65 |  | Valor com BDI => |  | 23.7
| Código | Banco | Descrição | Tipo |  | Und | Quant. | Valor Unit | Total
Composição | 280003 | SEDOP | AJUDANTE DE MONTADOR COM ENCARGOS COMPLEMENTARES |  |  | h | 1 | 17.22 | 17.22
Composição Auxiliar | 295310 | SEDOP | CURSO DE CAPACITAÇÃO PARA AJUDANTE DE ESTRUTURA METÁLICA (ENCARGOS COMPLEMENTARES) - HORISTA |  |  | H | 1 | 0.14 | 0.14
Insumo | EC373710 | SEDOP | TRANSPORTE - HORISTA (ENCARGOS COMPLEMENTARES) (COLETADO CAIXA) | Material |  | H | 1 | 0.77 | 0.77
Insumo | EC373700 | SEDOP | ALIMENTACAO - HORISTA (ENCARGOS COMPLEMENTARES) (COLETADO CAIXA) | Outros |  | H | 1 | 2.68 | 2.68
Insumo | EC373720 | SEDOP | EXAMES - HORISTA (ENCARGOS COMPLEMENTARES) (COLETA CAIXA) | Material |  | H | 1 | 1.03 | 1.03
Insumo | EC373730 | SEDOP | SEGURO - HORISTA (ENCARGOS COMPLEMENTARES) (COLETA CAIXA) | Material |  | H | 1 | 0.03 | 0.03
Insumo | EC434880 | SEDOP | EPI - FAMILIA OPERADOR ESCAVADEIRA - HORISTA (ENCARGOS COMPLEMENTARES - COLETADO CAIXA) | Material |  | H | 1 | 0.67 | 0.67
Insumo | MO444990 | SEDOP | AJUDANTE DE MONTADOR | Mão de Obra |  | H | 1 | 11.89 | 11.89
Insumo | EC434640 | SEDOP | FERRAMENTAS - FAMILIA OPERADOR ESCAVADEIRA - HORISTA (ENCARGOS COMPLEMENTARES - COLETADO CAIXA) | Material |  | H | 1 | 0.01 | 0.01
|  |  |  | MO sem LS => | 12.03 | LS => | 0 | MO com LS => | 12.03
|  |  |  | Valor do BDI => | 5.39 |  | Valor com BDI => |  | 22.61
| Código | Banco | Descrição | Tipo |  | Und | Quant. | Valor Unit | Total
Composição | 280004 | SEDOP | AJUDANTE DE PEDREIRO COM ENCARGOS COMPLEMENTARES |  |  | h | 1 | 18.18 | 18.18
Composição Auxiliar | 295312 | SEDOP | CURSO DE CAPACITAÇÃO PARA AJUDANTE DE PEDREIRO (ENCARGOS COMPLEMENTARES) - HORISTA |  |  | H | 1 | 0.18 | 0.18
Insumo | EC373710 | SEDOP | TRANSPORTE - HORISTA (ENCARGOS COMPLEMENTARES) (COLETADO CAIXA) | Material |  | H | 1 | 0.77 | 0.77
Insumo | EC373700 | SEDOP | ALIMENTACAO - HORISTA (ENCARGOS COMPLEMENTARES) (COLETADO CAIXA) | Outros |  | H | 1 | 2.68 | 2.68
Insumo | EC373720 | SEDOP | EXAMES - HORISTA (ENCARGOS COMPLEMENTARES) (COLETA CAIXA) | Material |  | H | 1 | 1.03 | 1.03
Insumo | EC434650 | SEDOP | FERRAMENTAS - FAMILIA PEDREIRO - HORISTA (ENCARGOS COMPLEMENTARES - COLETADO CAIXA) | Material |  | H | 1 | 0.64 | 0.64
Insumo | MO612700 | SEDOP | AJUDANTE DE PEDREIRO | Mão de Obra |  | H | 1 | 11.89 | 11.89
Insumo | EC373730 | SEDOP | SEGURO - HORISTA (ENCARGOS COMPLEMENTARES) (COLETA CAIXA) | Material |  | H | 1 | 0.03 | 0.03
Insumo | EC434890 | SEDOP | EPI - FAMILIA PEDREIRO - HORISTA (ENCARGOS COMPLEMENTARES - COLETADO CAIXA) | Material |  | H | 1 | 0.96 | 0.96
|  |  |  | MO sem LS => | 12.07 | LS => | 0 | MO com LS => | 12.07
|  |  |  | Valor do BDI => | 5.69 |  | Valor com BDI => |  | 23.87
| Código | Banco | Descrição | Tipo |  | Und | Quant. | Valor Unit | Total
Composição | 280004 | SEDOP | AJUDANTE DE PEDREIRO COM ENCARGOS COMPLEMENTARES |  |  | h | 1 | 18.18 | 18.18
Composição Auxiliar | 295312 | SEDOP | CURSO DE CAPACITAÇÃO PARA AJUDANTE DE PEDREIRO (ENCARGOS COMPLEMENTARES) - HORISTA |  |  | H | 1 | 0.18 | 0.18
Insumo | EC373710 | SEDOP | TRANSPORTE - HORISTA (ENCARGOS COMPLEMENTARES) (COLETADO CAIXA) | Material |  | H | 1 | 0.77 | 0.77
Insumo | EC373720 | SEDOP | EXAMES - HORISTA (ENCARGOS COMPLEMENTARES) (COLETA CAIXA) | Material |  | H | 1 | 1.03 | 1.03
Insumo | EC373700 | SEDOP | ALIMENTACAO - HORISTA (ENCARGOS COMPLEMENTARES) (COLETADO CAIXA) | Outros |  | H | 1 | 2.68 | 2.68
Insumo | EC373730 | SEDOP | SEGURO - HORISTA (ENCARGOS COMPLEMENTARES) (COLETA CAIXA) | Material |  | H | 1 | 0.03 | 0.03
Insumo | EC434890 | SEDOP | EPI - FAMILIA PEDREIRO - HORISTA (ENCARGOS COMPLEMENTARES - COLETADO CAIXA) | Material |  | H | 1 | 0.96 | 0.96
Insumo | EC434650 | SEDOP | FERRAMENTAS - FAMILIA PEDREIRO - HORISTA (ENCARGOS COMPLEMENTARES - COLETADO CAIXA) | Material |  | H | 1 | 0.64 | 0.64
Insumo | MO612700 | SEDOP | AJUDANTE DE PEDREIRO | Mão de Obra |  | H | 1 | 11.89 | 11.89
|  |  |  | MO sem LS => | 12.07 | LS => | 0 | MO com LS => | 12.07
|  |  |  | Valor do BDI => | 5.69 |  | Valor com BDI => |  | 23.87
| Código | Banco | Descrição | Tipo |  | Und | Quant. | Valor Unit | Total
Composição | 280005 | SEDOP | AJUDANTE ESPECIALIZADO COM ENCARGOS COMPLEMENTARES |  |  | h | 1 | 18.46 | 18.46
Composição Auxiliar | 295313 | SEDOP | CURSO DE CAPACITAÇÃO PARA AJUDANTE ESPECIALIZADO (ENCARGOS COMPLEMENTARES) - HORISTA |  |  | H | 1 | 0.14 | 0.14
Insumo | EC373710 | SEDOP | TRANSPORTE - HORISTA (ENCARGOS COMPLEMENTARES) (COLETADO CAIXA) | Material |  | H | 1 | 0.77 | 0.77
Insumo | EC373720 | SEDOP | EXAMES - HORISTA (ENCARGOS COMPLEMENTARES) (COLETA CAIXA) | Material |  | H | 1 | 1.03 | 1.03
Insumo | EC373700 | SEDOP | ALIMENTACAO - HORISTA (ENCARGOS COMPLEMENTARES) (COLETADO CAIXA) | Outros |  | H | 1 | 2.68 | 2.68
Insumo | EC434910 | SEDOP | EPI - FAMILIA SERVENTE - HORISTA (ENCARGOS COMPLEMENTARES - COLETADO CAIXA) | Material |  | H | 1 | 1.03 | 1.03
Insumo | EC373730 | SEDOP | SEGURO - HORISTA (ENCARGOS COMPLEMENTARES) (COLETA CAIXA) | Material |  | H | 1 | 0.03 | 0.03
Insumo | EC434670 | SEDOP | FERRAMENTAS - FAMILIA SERVENTE - HORISTA (ENCARGOS COMPLEMENTARES - COLETADO CAIXA) | Material |  | H | 1 | 0.47 | 0.47
Insumo | MO242000 | SEDOP | AJUDANTE ESPECIALIZADO | Mão de Obra |  | H | 1 | 12.31 | 12.31
|  |  |  | MO sem LS => | 12.45 | LS => | 0 | MO com LS => | 12.45
|  |  |  | Valor do BDI => | 5.78 |  | Valor com BDI => |  | 24.24
| Código | Banco | Descrição | Tipo |  | Und | Quant. | Valor Unit | Total
Composição | 280006 | SEDOP | ARMADOR COM ENCARGOS COMPLEMENTARES |  |  | h | 1 | 22.71 | 22.71
Composição Auxiliar | 295314 | SEDOP | CURSO DE CAPACITAÇÃO PARA ARMADOR (ENCARGOS COMPLEMENTARES) - HORISTA |  |  | H | 1 | 0.19 | 0.19
Insumo | EC373710 | SEDOP | TRANSPORTE - HORISTA (ENCARGOS COMPLEMENTARES) (COLETADO CAIXA) | Material |  | H | 1 | 0.77 | 0.77
Insumo | EC373720 | SEDOP | EXAMES - HORISTA (ENCARGOS COMPLEMENTARES) (COLETA CAIXA) | Material |  | H | 1 | 1.03 | 1.03
Insumo | EC373700 | SEDOP | ALIMENTACAO - HORISTA (ENCARGOS COMPLEMENTARES) (COLETADO CAIXA) | Outros |  | H | 1 | 2.68 | 2.68
Insumo | EC373730 | SEDOP | SEGURO - HORISTA (ENCARGOS COMPLEMENTARES) (COLETA CAIXA) | Material |  | H | 1 | 0.03 | 0.03
Insumo | EC434890 | SEDOP | EPI - FAMILIA PEDREIRO - HORISTA (ENCARGOS COMPLEMENTARES - COLETADO CAIXA) | Material |  | H | 1 | 0.96 | 0.96
Insumo | EC434650 | SEDOP | FERRAMENTAS - FAMILIA PEDREIRO - HORISTA (ENCARGOS COMPLEMENTARES - COLETADO CAIXA) | Material |  | H | 1 | 0.64 | 0.64
Insumo | MO378000 | SEDOP | ARMADOR | Mão de Obra |  | H | 1 | 16.41 | 16.41
|  |  |  | MO sem LS => | 16.6 | LS => | 0 | MO com LS => | 16.6
|  |  |  | Valor do BDI => | 7.11 |  | Valor com BDI => |  | 29.82
| Código | Banco | Descrição | Tipo |  | Und | Quant. | Valor Unit | Total
Composição | 280007 | SEDOP | AUXILIAR DE ELETRICISTA COM ENCARGOS COMPLEMENTARES |  |  | H | 1 | 18.45 | 18.45
Composição Auxiliar | 295316 | SEDOP | CURSO DE CAPACITAÇÃO PARA AUXILIAR DE ELETRICISTA (ENCARGOS COMPLEMENTARES) - HORISTA |  |  | H | 1 | 0.46 | 0.46
Insumo | EC373710 | SEDOP | TRANSPORTE - HORISTA (ENCARGOS COMPLEMENTARES) (COLETADO CAIXA) | Material |  | H | 1 | 0.77 | 0.77
Insumo | MO247000 | SEDOP | AJUDANTE DE ELETRICISTA | Mão de Obra |  | H | 1 | 11.89 | 11.89
Insumo | EC373720 | SEDOP | EXAMES - HORISTA (ENCARGOS COMPLEMENTARES) (COLETA CAIXA) | Material |  | H | 1 | 1.03 | 1.03
Insumo | EC373700 | SEDOP | ALIMENTACAO - HORISTA (ENCARGOS COMPLEMENTARES) (COLETADO CAIXA) | Outros |  | H | 1 | 2.68 | 2.68
Insumo | EC434840 | SEDOP | EPI - FAMILIA ELETRICISTA - HORISTA (ENCARGOS COMPLEMENTARES - COLETADO CAIXA) | Material |  | H | 1 | 0.93 | 0.93
Insumo | EC373730 | SEDOP | SEGURO - HORISTA (ENCARGOS COMPLEMENTARES) (COLETA CAIXA) | Material |  | H | 1 | 0.03 | 0.03
Insumo | EC434600 | SEDOP | FERRAMENTAS - FAMILIA ELETRICISTA - HORISTA (ENCARGOS COMPLEMENTARES - COLETADO CAIXA) | Material |  | H | 1 | 0.66 | 0.66
|  |  |  | MO sem LS => | 12.35 | LS => | 0 | MO com LS => | 12.35
|  |  |  | Valor do BDI => | 5.78 |  | Valor com BDI => |  | 24.23
| Código | Banco | Descrição | Tipo |  | Und | Quant. | Valor Unit | Total
Composição | 280008 | SEDOP | AUXILIAR DE ENCANADOR OU BOMBEIRO HIDRÁULICO COM ENCARGOS COMPLEMENTARES |  |  | H | 1 | 17.68 | 17.68
Composição Auxiliar | 295317 | SEDOP | CURSO DE CAPACITAÇÃO PARA AUXILIAR DE ENCANADOR OU BOMBEIRO HIDRÁULICO (ENCARGOS COMPLEMENTARES) - HORISTA |  |  | H | 1 | 0.22 | 0.22
Insumo | EC373710 | SEDOP | TRANSPORTE - HORISTA (ENCARGOS COMPLEMENTARES) (COLETADO CAIXA) | Material |  | H | 1 | 0.77 | 0.77
Insumo | EC434850 | SEDOP | EPI - FAMILIA ENCANADOR - HORISTA (ENCARGOS COMPLEMENTARES - COLETADO CAIXA) | Material |  | H | 1 | 0.82 | 0.82
Insumo | MO246000 | SEDOP | AUXILIAR DE ENCANADOR OU BOMBEIRO HIDRÁULICO | Mão de Obra |  | H | 1 | 11.89 | 11.89
Insumo | EC373720 | SEDOP | EXAMES - HORISTA (ENCARGOS COMPLEMENTARES) (COLETA CAIXA) | Material |  | H | 1 | 1.03 | 1.03
Insumo | EC373700 | SEDOP | ALIMENTACAO - HORISTA (ENCARGOS COMPLEMENTARES) (COLETADO CAIXA) | Outros |  | H | 1 | 2.68 | 2.68
Insumo | EC373730 | SEDOP | SEGURO - HORISTA (ENCARGOS COMPLEMENTARES) (COLETA CAIXA) | Material |  | H | 1 | 0.03 | 0.03
Insumo | EC434610 | SEDOP | FERRAMENTAS - FAMILIA ENCANADOR - HORISTA (ENCARGOS COMPLEMENTARES - COLETADO CAIXA) | Material |  | H | 1 | 0.24 | 0.24
|  |  |  | MO sem LS => | 12.11 | LS => | 0 | MO com LS => | 12.11
|  |  |  | Valor do BDI => | 5.54 |  | Valor com BDI => |  | 23.22
| Código | Banco | Descrição | Tipo |  | Und | Quant. | Valor Unit | Total
Composição | 090805 | SEDOP | Alizar em madeira de lei |  |  | m | 1 | 15.13 | 15.13
Composição Auxiliar | 280013 | SEDOP | CARPINTEIRO COM ENCARGOS COMPLEMENTARES |  |  | H | 0.1 | 22.64 | 2.26
Insumo | D00097 | SEDOP | Alizar em madeira de lei | Material |  | M | 1.1 | 11.7 | 12.87
|  |  |  | MO sem LS => | 1.66 | LS => | 0 | MO com LS => | 1.66
|  |  |  | Valor do BDI => | 4.74 |  | Valor com BDI => |  | 19.87
| Código | Banco | Descrição | Tipo |  | Und | Quant. | Valor Unit | Total
Composição | 110141 | SEDOP | Argamassa de cimento e areia 1:4 |  |  | m³ | 1 | 513.18 | 513.18
Composição Auxiliar | 280022 | SEDOP | OPERADOR DE BETONEIRA/MISTURADOR COM ENCARGOS COMPLEMENTARES |  |  | h | 0.31 | 21.74 | 6.73
Composição Auxiliar | 280026 | SEDOP | SERVENTE COM ENCARGOS COMPLEMENTARES |  |  | H | 6 | 18.16 | 108.96
Insumo | J00003 | SEDOP | Cimento | Material |  | SC | 6.44 | 46.28 | 298.04
Insumo | J00005 | SEDOP | Areia | Material |  | m³ | 1.22 | 80.99 | 98.8
Insumo | M00008 | SEDOP | Betoneira eletrica - 320l | Equipamento |  | H | 0.31 | 2.1 | 0.65
|  |  |  | MO sem LS => | 78.03 | LS => | 0 | MO com LS => | 78.03
|  |  |  | Valor do BDI => | 160.88 |  | Valor com BDI => |  | 674.06
| Código | Banco | Descrição | Tipo |  | Und | Quant. | Valor Unit | Total
Composição | 110248 | SEDOP | Argamassa de cimento e areia no traço 1:3 |  |  | m³ | 1 | 654.8 | 654.8
Composição Auxiliar | 280022 | SEDOP | OPERADOR DE BETONEIRA/MISTURADOR COM ENCARGOS COMPLEMENTARES |  |  | h | 0.31 | 21.74 | 6.73
Composição Auxiliar | 280026 | SEDOP | SERVENTE COM ENCARGOS COMPLEMENTARES |  |  | H | 6 | 18.16 | 108.96
Insumo | J00003 | SEDOP | Cimento | Material |  | SC | 9.5 | 46.28 | 439.66
Insumo | J00005 | SEDOP | Areia | Material |  | m³ | 1.22 | 80.99 | 98.8
Insumo | M00008 | SEDOP | Betoneira eletrica - 320l | Equipamento |  | H | 0.31 | 2.1 | 0.65
|  |  |  | MO sem LS => | 78.03 | LS => | 0 | MO com LS => | 78.03
|  |  |  | Valor do BDI => | 205.27 |  | Valor com BDI => |  | 860.07
| Código | Banco | Descrição | Tipo |  | Und | Quant. | Valor Unit | Total
Composição | 110764 | SEDOP | Argamassa de cimento,areia e adit. plast. 1:6 |  |  | m³ | 1 | 438.77 | 438.77
Composição Auxiliar | 280022 | SEDOP | OPERADOR DE BETONEIRA/MISTURADOR COM ENCARGOS COMPLEMENTARES |  |  | h | 0.31 | 21.74 | 6.73
Composição Auxiliar | 280026 | SEDOP | SERVENTE COM ENCARGOS COMPLEMENTARES |  |  | H | 6 | 18.16 | 108.96
Insumo | J00003 | SEDOP | Cimento | Material |  | SC | 4.6 | 46.28 | 212.88
Insumo | J00005 | SEDOP | Areia | Material |  | m³ | 1.21 | 80.99 | 97.99
Insumo | M00008 | SEDOP | Betoneira eletrica - 320l | Equipamento |  | H | 0.31 | 2.1 | 0.65
Insumo | D00349 | SEDOP | Aditivo plastificante | Material |  | L | 0.92 | 12.57 | 11.56
|  |  |  | MO sem LS => | 78.03 | LS => | 0 | MO com LS => | 78.03
|  |  |  | Valor do BDI => | 137.55 |  | Valor com BDI => |  | 576.32
| Código | Banco | Descrição | Tipo |  | Und | Quant. | Valor Unit | Total
Composição | 050038 | SEDOP | Armação p/ concreto |  |  | kg | 1 | 10.74 | 10.74
Composição Auxiliar | 280006 | SEDOP | ARMADOR COM ENCARGOS COMPLEMENTARES |  |  | h | 0.08 | 22.71 | 1.81
Composição Auxiliar | 280026 | SEDOP | SERVENTE COM ENCARGOS COMPLEMENTARES |  |  | H | 0.14 | 18.16 | 2.54
Insumo | D00043 | SEDOP | Arame recozido No. 18 | Material |  | KG | 0.025 | 9.32 | 0.23
Insumo | D00425 | SEDOP | Aço CA 50/60 - Preço médio | Material |  | KG | 1.1 | 5.6 | 6.16
|  |  |  | MO sem LS => | 3.02 | LS => | 0 | MO com LS => | 3.02
|  |  |  | Valor do BDI => | 3.36 |  | Valor com BDI => |  | 14.1
| Código | Banco | Descrição | Tipo |  | Und | Quant. | Valor Unit | Total
Composição | 040285 | SEDOP | Baldrame em concreto simples com seixo inclusive forma madeira branca |  |  | m³ | 1 | 1485.61 | 1485.61
Composição Auxiliar | 050259 | SEDOP | Concreto c/ seixo Fck= 20 MPA (incl. lançamento e adensamento) |  |  | m³ | 1 | 774.19 | 774.19
Composição Auxiliar | 050036 | SEDOP | Forma c/ madeira branca (incl. desforma) |  |  | m² | 6 | 118.57 | 711.42
|  |  |  | MO sem LS => | 459.41 | LS => | 0 | MO com LS => | 459.41
|  |  |  | Valor do BDI => | 465.73 |  | Valor com BDI => |  | 1951.34
| Código | Banco | Descrição | Tipo |  | Und | Quant. | Valor Unit | Total
Composição | 280013 | SEDOP | CARPINTEIRO COM ENCARGOS COMPLEMENTARES |  |  | H | 1 | 22.64 | 22.64
Composição Auxiliar | 295329 | SEDOP | CURSO DE CAPACITAÇÃO PARA CARPINTEIRO (ENCARGOS COMPLEMENTARES) - HORISTA |  |  | H | 1 | 0.25 | 0.25
Insumo | EC373710 | SEDOP | TRANSPORTE - HORISTA (ENCARGOS COMPLEMENTARES) (COLETADO CAIXA) | Material |  | H | 1 | 0.77 | 0.77
Insumo | EC434590 | SEDOP | FERRAMENTAS - FAMILIA CARPINTEIRO DE FORMAS - HORISTA (ENCARGOS COMPLEMENTARES - COLETADO CAIXA) | Material |  | H | 1 | 0.37 | 0.37
Insumo | MO121400 | SEDOP | CARPINTEIRO | Mão de Obra |  | H | 1 | 16.41 | 16.41
Insumo | EC373720 | SEDOP | EXAMES - HORISTA (ENCARGOS COMPLEMENTARES) (COLETA CAIXA) | Material |  | H | 1 | 1.03 | 1.03
Insumo | EC373700 | SEDOP | ALIMENTACAO - HORISTA (ENCARGOS COMPLEMENTARES) (COLETADO CAIXA) | Outros |  | H | 1 | 2.68 | 2.68
Insumo | EC373730 | SEDOP | SEGURO - HORISTA (ENCARGOS COMPLEMENTARES) (COLETA CAIXA) | Material |  | H | 1 | 0.03 | 0.03
Insumo | EC434830 | SEDOP | EPI - FAMILIA CARPINTEIRO DE FORMAS - HORISTA (ENCARGOS COMPLEMENTARES - COLETADO CAIXA) | Material |  | H | 1 | 1.1 | 1.1
|  |  |  | MO sem LS => | 16.66 | LS => | 0 | MO com LS => | 16.66
|  |  |  | Valor do BDI => | 7.09 |  | Valor com BDI => |  | 29.73
| Código | Banco | Descrição | Tipo |  | Und | Quant. | Valor Unit | Total
Composição | 295309 | SEDOP | CURSO DE CAPACITAÇÃO PARA AJUDANTE DE CARPINTEIRO (ENCARGOS COMPLEMENTARES) - HORISTA |  |  | H | 1 | 0.18 | 0.18
Insumo | MO611700 | SEDOP | CARPINTEIRO AUXILIAR | Mão de Obra |  | H | 0.0155 | 11.89 | 0.18
|  |  |  | MO sem LS => | 0.18 | LS => | 0 | MO com LS => | 0.18
|  |  |  | Valor do BDI => | 0.05 |  | Valor com BDI => |  | 0.23
| Código | Banco | Descrição | Tipo |  | Und | Quant. | Valor Unit | Total
Composição | 295310 | SEDOP | CURSO DE CAPACITAÇÃO PARA AJUDANTE DE ESTRUTURA METÁLICA (ENCARGOS COMPLEMENTARES) - HORISTA |  |  | H | 1 | 0.14 | 0.14
Insumo | MO444990 | SEDOP | AJUDANTE DE MONTADOR | Mão de Obra |  | H | 0.0121 | 11.89 | 0.14
|  |  |  | MO sem LS => | 0.14 | LS => | 0 | MO com LS => | 0.14
|  |  |  | Valor do BDI => | 0.04 |  | Valor com BDI => |  | 0.18
| Código | Banco | Descrição | Tipo |  | Und | Quant. | Valor Unit | Total
Composição | 295312 | SEDOP | CURSO DE CAPACITAÇÃO PARA AJUDANTE DE PEDREIRO (ENCARGOS COMPLEMENTARES) - HORISTA |  |  | H | 1 | 0.18 | 0.18
Insumo | MO612700 | SEDOP | AJUDANTE DE PEDREIRO | Mão de Obra |  | H | 0.0155 | 11.89 | 0.18
|  |  |  | MO sem LS => | 0.18 | LS => | 0 | MO com LS => | 0.18
|  |  |  | Valor do BDI => | 0.05 |  | Valor com BDI => |  | 0.23
| Código | Banco | Descrição | Tipo |  | Und | Quant. | Valor Unit | Total
Composição | 295313 | SEDOP | CURSO DE CAPACITAÇÃO PARA AJUDANTE ESPECIALIZADO (ENCARGOS COMPLEMENTARES) - HORISTA |  |  | H | 1 | 0.14 | 0.14
Insumo | MO242000 | SEDOP | AJUDANTE ESPECIALIZADO | Mão de Obra |  | H | 0.0121 | 12.31 | 0.14
|  |  |  | MO sem LS => | 0.14 | LS => | 0 | MO com LS => | 0.14
|  |  |  | Valor do BDI => | 0.04 |  | Valor com BDI => |  | 0.18
| Código | Banco | Descrição | Tipo |  | Und | Quant. | Valor Unit | Total
Composição | 295314 | SEDOP | CURSO DE CAPACITAÇÃO PARA ARMADOR (ENCARGOS COMPLEMENTARES) - HORISTA |  |  | H | 1 | 0.19 | 0.19
Insumo | MO378000 | SEDOP | ARMADOR | Mão de Obra |  | H | 0.0121 | 16.41 | 0.19
|  |  |  | MO sem LS => | 0.19 | LS => | 0 | MO com LS => | 0.19
|  |  |  | Valor do BDI => | 0.05 |  | Valor com BDI => |  | 0.24
| Código | Banco | Descrição | Tipo |  | Und | Quant. | Valor Unit | Total
Composição | 295316 | SEDOP | CURSO DE CAPACITAÇÃO PARA AUXILIAR DE ELETRICISTA (ENCARGOS COMPLEMENTARES) - HORISTA |  |  | H | 1 | 0.46 | 0.46
Insumo | MO247000 | SEDOP | AJUDANTE DE ELETRICISTA | Mão de Obra |  | H | 0.0392 | 11.89 | 0.46
|  |  |  | MO sem LS => | 0.46 | LS => | 0 | MO com LS => | 0.46
|  |  |  | Valor do BDI => | 0.14 |  | Valor com BDI => |  | 0.6
| Código | Banco | Descrição | Tipo |  | Und | Quant. | Valor Unit | Total
Composição | 295317 | SEDOP | CURSO DE CAPACITAÇÃO PARA AUXILIAR DE ENCANADOR OU BOMBEIRO HIDRÁULICO (ENCARGOS COMPLEMENTARES) - HORISTA |  |  | H | 1 | 0.22 | 0.22
Insumo | MO246000 | SEDOP | AUXILIAR DE ENCANADOR OU BOMBEIRO HIDRÁULICO | Mão de Obra |  | H | 0.0189 | 11.89 | 0.22
|  |  |  | MO sem LS => | 0.22 | LS => | 0 | MO com LS => | 0.22
|  |  |  | Valor do BDI => | 0.06 |  | Valor com BDI => |  | 0.28
| Código | Banco | Descrição | Tipo |  | Und | Quant. | Valor Unit | Total
Composição | 295329 | SEDOP | CURSO DE CAPACITAÇÃO PARA CARPINTEIRO (ENCARGOS COMPLEMENTARES) - HORISTA |  |  | H | 1 | 0.25 | 0.25
Insumo | MO121400 | SEDOP | CARPINTEIRO | Mão de Obra |  | H | 0.0155 | 16.41 | 0.25
|  |  |  | MO sem LS => | 0.25 | LS => | 0 | MO com LS => | 0.25
|  |  |  | Valor do BDI => | 0.07 |  | Valor com BDI => |  | 0.32
| Código | Banco | Descrição | Tipo |  | Und | Quant. | Valor Unit | Total
Composição | 295332 | SEDOP | CURSO DE CAPACITAÇÃO PARA ELETRICISTA (ENCARGOS COMPLEMENTARES) - HORISTA |  |  | H | 1 | 0.64 | 0.64
Insumo | MO243600 | SEDOP | ELETRICISTA | Mão de Obra |  | H | 0.0392 | 16.41 | 0.64
|  |  |  | MO sem LS => | 0.64 | LS => | 0 | MO com LS => | 0.64
|  |  |  | Valor do BDI => | 0.2 |  | Valor com BDI => |  | 0.84
| Código | Banco | Descrição | Tipo |  | Und | Quant. | Valor Unit | Total
Composição | 295335 | SEDOP | CURSO DE CAPACITAÇÃO PARA ENCANADOR OU BOMBEIRO HIDRÁULICO (ENCARGOS COMPLEMENTARES) - HORISTA |  |  | H | 1 | 0.31 | 0.31
Insumo | MO269600 | SEDOP | ENCANADOR OU BOMBEIRO HIDRAULICO | Mão de Obra |  | H | 0.0189 | 16.41 | 0.31
|  |  |  | MO sem LS => | 0.31 | LS => | 0 | MO com LS => | 0.31
|  |  |  | Valor do BDI => | 0.09 |  | Valor com BDI => |  | 0.4
| Código | Banco | Descrição | Tipo |  | Und | Quant. | Valor Unit | Total
Composição | 295344 | SEDOP | CURSO DE CAPACITAÇÃO PARA MONTADOR DE ESTRUTURA METÁLICA (ENCARGOS COMPLEMENTARES) - HORISTA |  |  | H | 1 | 0.19 | 0.19
Insumo | MO444970 | SEDOP | MONTADOR | Mão de Obra |  | H | 0.0121 | 16.41 | 0.19
|  |  |  | MO sem LS => | 0.19 | LS => | 0 | MO com LS => | 0.19
|  |  |  | Valor do BDI => | 0.05 |  | Valor com BDI => |  | 0.24
| Código | Banco | Descrição | Tipo |  | Und | Quant. | Valor Unit | Total
Composição | 295389 | SEDOP | CURSO DE CAPACITAÇÃO PARA OPERADOR DE BETONEIRA ESTACIONÁRIA/MISTURADOR (ENCARGOS COMPLEMENTARES) - HORISTA |  |  | H | 1 | 0.14 | 0.14
Insumo | MO376660 | SEDOP | OPERADOR DE BETONEIRA /MISTURADOR | Mão de Obra |  | H | 0.0087 | 16.41 | 0.14
|  |  |  | MO sem LS => | 0.14 | LS => | 0 | MO com LS => | 0.14
|  |  |  | Valor do BDI => | 0.04 |  | Valor com BDI => |  | 0.18
| Código | Banco | Descrição | Tipo |  | Und | Quant. | Valor Unit | Total
Composição | 295371 | SEDOP | CURSO DE CAPACITAÇÃO PARA PEDREIRO (ENCARGOS COMPLEMENTARES) - HORISTA |  |  | H | 1 | 0.36 | 0.36
Insumo | MO475000 | SEDOP | PEDREIRO | Mão de Obra |  | H | 0.0223 | 16.41 | 0.36
|  |  |  | MO sem LS => | 0.36 | LS => | 0 | MO com LS => | 0.36
|  |  |  | Valor do BDI => | 0.11 |  | Valor com BDI => |  | 0.47
| Código | Banco | Descrição | Tipo |  | Und | Quant. | Valor Unit | Total
Composição | 295372 | SEDOP | CURSO DE CAPACITAÇÃO PARA PINTOR (ENCARGOS COMPLEMENTARES) - HORISTA |  |  | H | 1 | 0.25 | 0.25
Insumo | MO478300 | SEDOP | PINTOR | Mão de Obra |  | H | 0.0155 | 16.41 | 0.25
|  |  |  | MO sem LS => | 0.25 | LS => | 0 | MO com LS => | 0.25
|  |  |  | Valor do BDI => | 0.07 |  | Valor com BDI => |  | 0.32
| Código | Banco | Descrição | Tipo |  | Und | Quant. | Valor Unit | Total
Composição | 295378 | SEDOP | CURSO DE CAPACITAÇÃO PARA SERVENTE (ENCARGOS COMPLEMENTARES) - HORISTA |  |  | H | 1 | 0.26 | 0.26
Insumo | MO611100 | SEDOP | SERVENTE | Mão de Obra |  | H | 0.0223 | 11.89 | 0.26
|  |  |  | MO sem LS => | 0.26 | LS => | 0 | MO com LS => | 0.26
|  |  |  | Valor do BDI => | 0.08 |  | Valor com BDI => |  | 0.34
| Código | Banco | Descrição | Tipo |  | Und | Quant. | Valor Unit | Total
Composição | 295385 | SEDOP | CURSO DE CAPACITAÇÃO PARA TELHADISTA (ENCARGO COMPLEMENTARES) - HORISTA |  |  | H | 1 | 0.19 | 0.19
Insumo | MO128690 | SEDOP | TELHADISTA | Mão de Obra |  | H | 0.0121 | 16.41 | 0.19
|  |  |  | MO sem LS => | 0.19 | LS => | 0 | MO com LS => | 0.19
|  |  |  | Valor do BDI => | 0.05 |  | Valor com BDI => |  | 0.24
| Código | Banco | Descrição | Tipo |  | Und | Quant. | Valor Unit | Total
Composição | 295387 | SEDOP | CURSO DE CAPACITAÇÃO PARA VIDRACEIRO (ENCARGOS COMPLEMENTARES) - HORISTA |  |  | H | 1 | 0.25 | 0.25
Insumo | MO104890 | SEDOP | VIDRACEIRO | Mão de Obra |  | H | 0.0155 | 16.41 | 0.25
|  |  |  | MO sem LS => | 0.25 | LS => | 0 | MO com LS => | 0.25
|  |  |  | Valor do BDI => | 0.07 |  | Valor com BDI => |  | 0.32
| Código | Banco | Descrição | Tipo |  | Und | Quant. | Valor Unit | Total
Composição | 090809 | SEDOP | Caixilho em madeira de lei |  |  | m² | 1 | 212.46 | 212.46
Composição Auxiliar | 280002 | SEDOP | AJUDANTE DE CARPINTEIRO COM ENCARGOS COMPLEMENTARES |  |  | H | 0.7 | 18.05 | 12.63
Composição Auxiliar | 280013 | SEDOP | CARPINTEIRO COM ENCARGOS COMPLEMENTARES |  |  | H | 1.8 | 22.64 | 40.75
Composição Auxiliar | 110141 | SEDOP | Argamassa de cimento e areia 1:4 |  |  | m³ | 0.03 | 513.18 | 15.39
Insumo | D00280 | SEDOP | Taco p/ fixação (20 x 10cm) | Material |  | UN | 6 | 1.45 | 8.7
Insumo | D00096 | SEDOP | Caixilho em madeira de lei | Material |  | M2 | 1 | 134.99 | 134.99
|  |  |  | MO sem LS => | 40.76 | LS => | 0 | MO com LS => | 40.76
|  |  |  | Valor do BDI => | 66.6 |  | Valor com BDI => |  | 279.06
| Código | Banco | Descrição | Tipo |  | Und | Quant. | Valor Unit | Total
Composição | 050729 | SEDOP | Concreto armado fck=20MPA c/ forma mad. branca (incl. lançamento e adensamento) |  |  | m³ | 1 | 3056.23 | 3056.23
Composição Auxiliar | 050038 | SEDOP | Armação p/ concreto |  |  | kg | 80 | 10.74 | 859.2
Composição Auxiliar | 050036 | SEDOP | Forma c/ madeira branca (incl. desforma) |  |  | m² | 12 | 118.57 | 1422.84
Composição Auxiliar | 050259 | SEDOP | Concreto c/ seixo Fck= 20 MPA (incl. lançamento e adensamento) |  |  | m³ | 1 | 774.19 | 774.19
|  |  |  | MO sem LS => | 998.73 | LS => | 0 | MO com LS => | 998.73
|  |  |  | Valor do BDI => | 958.12 |  | Valor com BDI => |  | 4014.35
| Código | Banco | Descrição | Tipo |  | Und | Quant. | Valor Unit | Total
Composição | 050736 | SEDOP | Concreto c/ seixo FCK=30 MPA (incl. lançamento e adensamento) |  |  | m³ | 1 | 854.72 | 854.72
Composição Auxiliar | 280023 | SEDOP | PEDREIRO COM ENCARGOS COMPLEMENTARES |  |  | H | 1.65 | 22.88 | 37.75
Composição Auxiliar | 280022 | SEDOP | OPERADOR DE BETONEIRA/MISTURADOR COM ENCARGOS COMPLEMENTARES |  |  | h | 0.39 | 21.74 | 8.47
Composição Auxiliar | 280026 | SEDOP | SERVENTE COM ENCARGOS COMPLEMENTARES |  |  | H | 10.5 | 18.16 | 190.68
Insumo | J00003 | SEDOP | Cimento | Material |  | SC | 7.92 | 46.28 | 366.53
Insumo | J00005 | SEDOP | Areia | Material |  | m³ | 0.93 | 80.99 | 75.32
Insumo | M00013 | SEDOP | Vibrador de imersão, diâmetro de ponteira 45mm, motor elétrico trifá potência de 2 cv | Equipamento |  | H | 0.65 | 1.75 | 1.13
Insumo | M00008 | SEDOP | Betoneira eletrica - 320l | Equipamento |  | H | 0.39 | 2.1 | 0.81
Insumo | J00007 | SEDOP | Seixo lavado | Material |  | m³ | 0.94 | 185.14 | 174.03
|  |  |  | MO sem LS => | 161.69 | LS => | 0 | MO com LS => | 161.69
|  |  |  | Valor do BDI => | 267.95 |  | Valor com BDI => |  | 1122.67
| Código | Banco | Descrição | Tipo |  | Und | Quant. | Valor Unit | Total
Composição | 050259 | SEDOP | Concreto c/ seixo Fck= 20 MPA (incl. lançamento e adensamento) |  |  | m³ | 1 | 774.19 | 774.19
Composição Auxiliar | 280023 | SEDOP | PEDREIRO COM ENCARGOS COMPLEMENTARES |  |  | H | 1.65 | 22.88 | 37.75
Composição Auxiliar | 280022 | SEDOP | OPERADOR DE BETONEIRA/MISTURADOR COM ENCARGOS COMPLEMENTARES |  |  | h | 0.39 | 21.74 | 8.47
Composição Auxiliar | 280026 | SEDOP | SERVENTE COM ENCARGOS COMPLEMENTARES |  |  | H | 10.5 | 18.16 | 190.68
Insumo | J00003 | SEDOP | Cimento | Material |  | SC | 6.72 | 46.28 | 311
Insumo | J00005 | SEDOP | Areia | Material |  | m³ | 0.85 | 80.99 | 68.84
Insumo | J00007 | SEDOP | Seixo lavado | Material |  | m³ | 0.84 | 185.14 | 155.51
Insumo | M00008 | SEDOP | Betoneira eletrica - 320l | Equipamento |  | H | 0.39 | 2.1 | 0.81
Insumo | M00013 | SEDOP | Vibrador de imersão, diâmetro de ponteira 45mm, motor elétrico trifá potência de 2 cv | Equipamento |  | H | 0.65 | 1.75 | 1.13
|  |  |  | MO sem LS => | 161.69 | LS => | 0 | MO com LS => | 161.69
|  |  |  | Valor do BDI => | 242.7 |  | Valor com BDI => |  | 1016.89
| Código | Banco | Descrição | Tipo |  | Und | Quant. | Valor Unit | Total
Composição | 050740 | SEDOP | Concreto c/ seixo Fck= 25MPA (incl. lançamento e adensamento) |  |  | m³ | 1 | 801.26 | 801.26
Composição Auxiliar | 280022 | SEDOP | OPERADOR DE BETONEIRA/MISTURADOR COM ENCARGOS COMPLEMENTARES |  |  | h | 0.39 | 21.74 | 8.47
Composição Auxiliar | 280026 | SEDOP | SERVENTE COM ENCARGOS COMPLEMENTARES |  |  | H | 10.5 | 18.16 | 190.68
Composição Auxiliar | 280023 | SEDOP | PEDREIRO COM ENCARGOS COMPLEMENTARES |  |  | H | 1.65 | 22.88 | 37.75
Insumo | J00003 | SEDOP | Cimento | Material |  | SC | 7.34 | 46.28 | 339.69
Insumo | J00005 | SEDOP | Areia | Material |  | m³ | 0.83 | 80.99 | 67.22
Insumo | M00013 | SEDOP | Vibrador de imersão, diâmetro de ponteira 45mm, motor elétrico trifá potência de 2 cv | Equipamento |  | H | 0.65 | 1.75 | 1.13
Insumo | M00008 | SEDOP | Betoneira eletrica - 320l | Equipamento |  | H | 0.39 | 2.1 | 0.81
Insumo | J00007 | SEDOP | Seixo lavado | Material |  | m³ | 0.84 | 185.14 | 155.51
|  |  |  | MO sem LS => | 161.69 | LS => | 0 | MO com LS => | 161.69
|  |  |  | Valor do BDI => | 251.19 |  | Valor com BDI => |  | 1052.45
| Código | Banco | Descrição | Tipo |  | Und | Quant. | Valor Unit | Total
Composição | 130584 | SEDOP | Concreto c/ seixo e junta seca e=10cm |  |  | m² | 1 | 81.63 | 81.63
Composição Auxiliar | 280013 | SEDOP | CARPINTEIRO COM ENCARGOS COMPLEMENTARES |  |  | H | 0.23 | 22.64 | 5.2
Composição Auxiliar | 280023 | SEDOP | PEDREIRO COM ENCARGOS COMPLEMENTARES |  |  | H | 0.33 | 22.88 | 7.55
Composição Auxiliar | 280026 | SEDOP | SERVENTE COM ENCARGOS COMPLEMENTARES |  |  | H | 0.8 | 18.16 | 14.52
Insumo | D00084 | SEDOP | Prego 1 1/2"x13 | Material |  | KG | 0.03 | 13.23 | 0.39
Insumo | J00003 | SEDOP | Cimento | Material |  | SC | 0.41 | 46.28 | 18.97
Insumo | J00005 | SEDOP | Areia | Material |  | m³ | 0.12 | 80.99 | 9.71
Insumo | D00012 | SEDOP | Ripão em madeira de lei 2"x1" serr. | Material |  | Dz | 0.04 | 169.71 | 6.78
Insumo | J00007 | SEDOP | Seixo lavado | Material |  | m³ | 0.1 | 185.14 | 18.51
|  |  |  | MO sem LS => | 19.08 | LS => | 0 | MO com LS => | 19.08
|  |  |  | Valor do BDI => | 25.59 |  | Valor com BDI => |  | 107.22
| Código | Banco | Descrição | Tipo |  | Und | Quant. | Valor Unit | Total
Composição | 280014 | SEDOP | ELETRICISTA COM ENCARGOS COMPLEMENTARES |  |  | H | 1 | 23.15 | 23.15
Composição Auxiliar | 295332 | SEDOP | CURSO DE CAPACITAÇÃO PARA ELETRICISTA (ENCARGOS COMPLEMENTARES) - HORISTA |  |  | H | 1 | 0.64 | 0.64
Insumo | EC373710 | SEDOP | TRANSPORTE - HORISTA (ENCARGOS COMPLEMENTARES) (COLETADO CAIXA) | Material |  | H | 1 | 0.77 | 0.77
Insumo | MO243600 | SEDOP | ELETRICISTA | Mão de Obra |  | H | 1 | 16.41 | 16.41
Insumo | EC373720 | SEDOP | EXAMES - HORISTA (ENCARGOS COMPLEMENTARES) (COLETA CAIXA) | Material |  | H | 1 | 1.03 | 1.03
Insumo | EC373700 | SEDOP | ALIMENTACAO - HORISTA (ENCARGOS COMPLEMENTARES) (COLETADO CAIXA) | Outros |  | H | 1 | 2.68 | 2.68
Insumo | EC434840 | SEDOP | EPI - FAMILIA ELETRICISTA - HORISTA (ENCARGOS COMPLEMENTARES - COLETADO CAIXA) | Material |  | H | 1 | 0.93 | 0.93
Insumo | EC373730 | SEDOP | SEGURO - HORISTA (ENCARGOS COMPLEMENTARES) (COLETA CAIXA) | Material |  | H | 1 | 0.03 | 0.03
Insumo | EC434600 | SEDOP | FERRAMENTAS - FAMILIA ELETRICISTA - HORISTA (ENCARGOS COMPLEMENTARES - COLETADO CAIXA) | Material |  | H | 1 | 0.66 | 0.66
|  |  |  | MO sem LS => | 17.05 | LS => | 0 | MO com LS => | 17.05
|  |  |  | Valor do BDI => | 7.25 |  | Valor com BDI => |  | 30.4
| Código | Banco | Descrição | Tipo |  | Und | Quant. | Valor Unit | Total
Composição | 280016 | SEDOP | ENCANADOR OU BOMBEIRO HIDRÁULICO COM ENCARGOS COMPLEMENTARES |  |  | H | 1 | 22.29 | 22.29
Composição Auxiliar | 295335 | SEDOP | CURSO DE CAPACITAÇÃO PARA ENCANADOR OU BOMBEIRO HIDRÁULICO (ENCARGOS COMPLEMENTARES) - HORISTA |  |  | H | 1 | 0.31 | 0.31
Insumo | EC373710 | SEDOP | TRANSPORTE - HORISTA (ENCARGOS COMPLEMENTARES) (COLETADO CAIXA) | Material |  | H | 1 | 0.77 | 0.77
Insumo | MO269600 | SEDOP | ENCANADOR OU BOMBEIRO HIDRAULICO | Mão de Obra |  | H | 1 | 16.41 | 16.41
Insumo | EC434850 | SEDOP | EPI - FAMILIA ENCANADOR - HORISTA (ENCARGOS COMPLEMENTARES - COLETADO CAIXA) | Material |  | H | 1 | 0.82 | 0.82
Insumo | EC373720 | SEDOP | EXAMES - HORISTA (ENCARGOS COMPLEMENTARES) (COLETA CAIXA) | Material |  | H | 1 | 1.03 | 1.03
Insumo | EC373700 | SEDOP | ALIMENTACAO - HORISTA (ENCARGOS COMPLEMENTARES) (COLETADO CAIXA) | Outros |  | H | 1 | 2.68 | 2.68
Insumo | EC373730 | SEDOP | SEGURO - HORISTA (ENCARGOS COMPLEMENTARES) (COLETA CAIXA) | Material |  | H | 1 | 0.03 | 0.03
Insumo | EC434610 | SEDOP | FERRAMENTAS - FAMILIA ENCANADOR - HORISTA (ENCARGOS COMPLEMENTARES - COLETADO CAIXA) | Material |  | H | 1 | 0.24 | 0.24
|  |  |  | MO sem LS => | 16.72 | LS => | 0 | MO com LS => | 16.72
|  |  |  | Valor do BDI => | 6.98 |  | Valor com BDI => |  | 29.27
| Código | Banco | Descrição | Tipo |  | Und | Quant. | Valor Unit | Total
Composição | 1002270 | SEDOP | Ferragens p/ porta interna 1 fl. |  |  | cj | 1 | 230.52 | 230.52
Composição Auxiliar | 280002 | SEDOP | AJUDANTE DE CARPINTEIRO COM ENCARGOS COMPLEMENTARES |  |  | H | 3 | 18.05 | 54.15
Composição Auxiliar | 280013 | SEDOP | CARPINTEIRO COM ENCARGOS COMPLEMENTARES |  |  | H | 3 | 22.64 | 67.92
Insumo | D00062 | SEDOP | Dobradiça 3"x3" com parafuso | Material |  | UN | 3 | 16.89 | 50.67
Insumo | D00123 | SEDOP | Fechadura interna | Material |  | UN | 1 | 57.78 | 57.78
|  |  |  | MO sem LS => | 86.19 | LS => | 0 | MO com LS => | 86.19
|  |  |  | Valor do BDI => | 72.26 |  | Valor com BDI => |  | 302.78
| Código | Banco | Descrição | Tipo |  | Und | Quant. | Valor Unit | Total
Composição | 050036 | SEDOP | Forma c/ madeira branca (incl. desforma) |  |  | m² | 1 | 118.57 | 118.57
Composição Auxiliar | 280013 | SEDOP | CARPINTEIRO COM ENCARGOS COMPLEMENTARES |  |  | H | 2.33 | 22.64 | 52.75
Composição Auxiliar | 280026 | SEDOP | SERVENTE COM ENCARGOS COMPLEMENTARES |  |  | H | 0.89 | 18.16 | 16.16
Insumo | D00082 | SEDOP | Prego 2"x11 | Material |  | KG | 0.35 | 14.47 | 5.06
Insumo | D00281 | SEDOP | Pernamanca 3" x 2" 20 pls - madeira branca | Material |  | Dz | 0.03 | 154.28 | 4.62
Insumo | D00016 | SEDOP | Tábua de madeira branca 4m | Material |  | Dz | 0.23 | 69.43 | 15.96
Insumo | D00043 | SEDOP | Arame recozido No. 18 | Material |  | KG | 0.03 | 9.32 | 0.27
Insumo | D00012 | SEDOP | Ripão em madeira de lei 2"x1" serr. | Material |  | Dz | 0.14 | 169.71 | 23.75
|  |  |  | MO sem LS => | 49.62 | LS => | 0 | MO com LS => | 49.62
|  |  |  | Valor do BDI => | 37.17 |  | Valor com BDI => |  | 155.74
| Código | Banco | Descrição | Tipo |  | Und | Quant. | Valor Unit | Total
Composição | 040025 | SEDOP | Fundação corrida com seixo |  |  | m³ | 1 | 840.78 | 840.78
Composição Auxiliar | 280023 | SEDOP | PEDREIRO COM ENCARGOS COMPLEMENTARES |  |  | H | 2 | 22.88 | 45.76
Composição Auxiliar | 280026 | SEDOP | SERVENTE COM ENCARGOS COMPLEMENTARES |  |  | H | 16 | 18.16 | 290.56
Insumo | J00003 | SEDOP | Cimento | Material |  | SC | 6 | 46.28 | 277.68
Insumo | J00005 | SEDOP | Areia | Material |  | m³ | 0.88 | 80.99 | 71.27
Insumo | J00007 | SEDOP | Seixo lavado | Material |  | m³ | 0.84 | 185.14 | 155.51
|  |  |  | MO sem LS => | 227.94 | LS => | 0 | MO com LS => | 227.94
|  |  |  | Valor do BDI => | 263.58 |  | Valor com BDI => |  | 1104.36
| Código | Banco | Descrição | Tipo |  | Und | Quant. | Valor Unit | Total
Composição | 280020 | SEDOP | MONTADOR COM ENCARGOS COMPLEMENTARES |  |  | h | 1 | 21.79 | 21.79
Composição Auxiliar | 295344 | SEDOP | CURSO DE CAPACITAÇÃO PARA MONTADOR DE ESTRUTURA METÁLICA (ENCARGOS COMPLEMENTARES) - HORISTA |  |  | H | 1 | 0.19 | 0.19
Insumo | EC373700 | SEDOP | ALIMENTACAO - HORISTA (ENCARGOS COMPLEMENTARES) (COLETADO CAIXA) | Outros |  | H | 1 | 2.68 | 2.68
Insumo | EC434880 | SEDOP | EPI - FAMILIA OPERADOR ESCAVADEIRA - HORISTA (ENCARGOS COMPLEMENTARES - COLETADO CAIXA) | Material |  | H | 1 | 0.67 | 0.67
Insumo | MO444970 | SEDOP | MONTADOR | Mão de Obra |  | H | 1 | 16.41 | 16.41
Insumo | EC434640 | SEDOP | FERRAMENTAS - FAMILIA OPERADOR ESCAVADEIRA - HORISTA (ENCARGOS COMPLEMENTARES - COLETADO CAIXA) | Material |  | H | 1 | 0.01 | 0.01
Insumo | EC373710 | SEDOP | TRANSPORTE - HORISTA (ENCARGOS COMPLEMENTARES) (COLETADO CAIXA) | Material |  | H | 1 | 0.77 | 0.77
Insumo | EC373720 | SEDOP | EXAMES - HORISTA (ENCARGOS COMPLEMENTARES) (COLETA CAIXA) | Material |  | H | 1 | 1.03 | 1.03
Insumo | EC373730 | SEDOP | SEGURO - HORISTA (ENCARGOS COMPLEMENTARES) (COLETA CAIXA) | Material |  | H | 1 | 0.03 | 0.03
|  |  |  | MO sem LS => | 16.6 | LS => | 0 | MO com LS => | 16.6
|  |  |  | Valor do BDI => | 6.83 |  | Valor com BDI => |  | 28.62
| Código | Banco | Descrição | Tipo |  | Und | Quant. | Valor Unit | Total
Composição | 280022 | SEDOP | OPERADOR DE BETONEIRA/MISTURADOR COM ENCARGOS COMPLEMENTARES |  |  | h | 1 | 21.74 | 21.74
Composição Auxiliar | 295389 | SEDOP | CURSO DE CAPACITAÇÃO PARA OPERADOR DE BETONEIRA ESTACIONÁRIA/MISTURADOR (ENCARGOS COMPLEMENTARES) - HORISTA |  |  | H | 1 | 0.14 | 0.14
Insumo | EC373710 | SEDOP | TRANSPORTE - HORISTA (ENCARGOS COMPLEMENTARES) (COLETADO CAIXA) | Material |  | H | 1 | 0.77 | 0.77
Insumo | EC373700 | SEDOP | ALIMENTACAO - HORISTA (ENCARGOS COMPLEMENTARES) (COLETADO CAIXA) | Outros |  | H | 1 | 2.68 | 2.68
Insumo | EC373720 | SEDOP | EXAMES - HORISTA (ENCARGOS COMPLEMENTARES) (COLETA CAIXA) | Material |  | H | 1 | 1.03 | 1.03
Insumo | MO376660 | SEDOP | OPERADOR DE BETONEIRA /MISTURADOR | Mão de Obra |  | H | 1 | 16.41 | 16.41
Insumo | EC373730 | SEDOP | SEGURO - HORISTA (ENCARGOS COMPLEMENTARES) (COLETA CAIXA) | Material |  | H | 1 | 0.03 | 0.03
Insumo | EC434880 | SEDOP | EPI - FAMILIA OPERADOR ESCAVADEIRA - HORISTA (ENCARGOS COMPLEMENTARES - COLETADO CAIXA) | Material |  | H | 1 | 0.67 | 0.67
Insumo | EC434640 | SEDOP | FERRAMENTAS - FAMILIA OPERADOR ESCAVADEIRA - HORISTA (ENCARGOS COMPLEMENTARES - COLETADO CAIXA) | Material |  | H | 1 | 0.01 | 0.01
|  |  |  | MO sem LS => | 16.55 | LS => | 0 | MO com LS => | 16.55
|  |  |  | Valor do BDI => | 6.81 |  | Valor com BDI => |  | 28.55
| Código | Banco | Descrição | Tipo |  | Und | Quant. | Valor Unit | Total
Composição | 280023 | SEDOP | PEDREIRO COM ENCARGOS COMPLEMENTARES |  |  | H | 1 | 22.88 | 22.88
Composição Auxiliar | 295371 | SEDOP | CURSO DE CAPACITAÇÃO PARA PEDREIRO (ENCARGOS COMPLEMENTARES) - HORISTA |  |  | H | 1 | 0.36 | 0.36
Insumo | EC373710 | SEDOP | TRANSPORTE - HORISTA (ENCARGOS COMPLEMENTARES) (COLETADO CAIXA) | Material |  | H | 1 | 0.77 | 0.77
Insumo | EC373720 | SEDOP | EXAMES - HORISTA (ENCARGOS COMPLEMENTARES) (COLETA CAIXA) | Material |  | H | 1 | 1.03 | 1.03
Insumo | EC373700 | SEDOP | ALIMENTACAO - HORISTA (ENCARGOS COMPLEMENTARES) (COLETADO CAIXA) | Outros |  | H | 1 | 2.68 | 2.68
Insumo | MO475000 | SEDOP | PEDREIRO | Mão de Obra |  | H | 1 | 16.41 | 16.41
Insumo | EC373730 | SEDOP | SEGURO - HORISTA (ENCARGOS COMPLEMENTARES) (COLETA CAIXA) | Material |  | H | 1 | 0.03 | 0.03
Insumo | EC434890 | SEDOP | EPI - FAMILIA PEDREIRO - HORISTA (ENCARGOS COMPLEMENTARES - COLETADO CAIXA) | Material |  | H | 1 | 0.96 | 0.96
Insumo | EC434650 | SEDOP | FERRAMENTAS - FAMILIA PEDREIRO - HORISTA (ENCARGOS COMPLEMENTARES - COLETADO CAIXA) | Material |  | H | 1 | 0.64 | 0.64
|  |  |  | MO sem LS => | 16.77 | LS => | 0 | MO com LS => | 16.77
|  |  |  | Valor do BDI => | 7.17 |  | Valor com BDI => |  | 30.05
| Código | Banco | Descrição | Tipo |  | Und | Quant. | Valor Unit | Total
Composição | 280024 | SEDOP | PINTOR COM ENCARGOS COMPLEMENTARES |  |  | H | 1 | 24.02 | 24.02
Composição Auxiliar | 295372 | SEDOP | CURSO DE CAPACITAÇÃO PARA PINTOR (ENCARGOS COMPLEMENTARES) - HORISTA |  |  | H | 1 | 0.25 | 0.25
Insumo | EC373710 | SEDOP | TRANSPORTE - HORISTA (ENCARGOS COMPLEMENTARES) (COLETADO CAIXA) | Material |  | H | 1 | 0.77 | 0.77
Insumo | MO478300 | SEDOP | PINTOR | Mão de Obra |  | H | 1 | 16.41 | 16.41
Insumo | EC434660 | SEDOP | FERRAMENTAS - FAMILIA PINTOR - HORISTA (ENCARGOS COMPLEMENTARES - COLETADO CAIXA) | Material |  | H | 1 | 1.52 | 1.52
Insumo | EC434900 | SEDOP | EPI - FAMILIA PINTOR - HORISTA (ENCARGOS COMPLEMENTARES - COLETADO CAIXA) | Material |  | H | 1 | 1.33 | 1.33
Insumo | EC373720 | SEDOP | EXAMES - HORISTA (ENCARGOS COMPLEMENTARES) (COLETA CAIXA) | Material |  | H | 1 | 1.03 | 1.03
Insumo | EC373700 | SEDOP | ALIMENTACAO - HORISTA (ENCARGOS COMPLEMENTARES) (COLETADO CAIXA) | Outros |  | H | 1 | 2.68 | 2.68
Insumo | EC373730 | SEDOP | SEGURO - HORISTA (ENCARGOS COMPLEMENTARES) (COLETA CAIXA) | Material |  | H | 1 | 0.03 | 0.03
|  |  |  | MO sem LS => | 16.66 | LS => | 0 | MO com LS => | 16.66
|  |  |  | Valor do BDI => | 7.53 |  | Valor com BDI => |  | 31.55
| Código | Banco | Descrição | Tipo |  | Und | Quant. | Valor Unit | Total
Composição | 020174 | SEDOP | Retirada de entulho - manualmente (incluindo caixa coletora) |  |  | m³ | 1 | 99.85 | 99.85
Composição Auxiliar | 280026 | SEDOP | SERVENTE COM ENCARGOS COMPLEMENTARES |  |  | H | 0.72 | 18.16 | 13.07
Insumo | D00453 | SEDOP | Caixa Coletora | Material |  | m³ | 1 | 86.78 | 86.78
|  |  |  | MO sem LS => | 8.74 | LS => | 0 | MO com LS => | 8.74
|  |  |  | Valor do BDI => | 31.3 |  | Valor com BDI => |  | 131.15
| Código | Banco | Descrição | Tipo |  | Und | Quant. | Valor Unit | Total
Composição | 091507 | SEDOP | Revestimento em Laminado melaminico (para Esquadria em MDF) |  |  | m² | 1 | 38.85 | 38.85
Composição Auxiliar | 280002 | SEDOP | AJUDANTE DE CARPINTEIRO COM ENCARGOS COMPLEMENTARES |  |  | H | 0.18 | 18.05 | 3.24
Composição Auxiliar | 280013 | SEDOP | CARPINTEIRO COM ENCARGOS COMPLEMENTARES |  |  | H | 0.18 | 22.64 | 4.07
Insumo | D00032 | SEDOP | Laminado melaminico | Material |  | m² | 1.05 | 21.21 | 22.27
Insumo | D00064 | SEDOP | Cola fórmica | Material |  | GL | 0.07 | 132.47 | 9.27
|  |  |  | MO sem LS => | 5.16 | LS => | 0 | MO com LS => | 5.16
|  |  |  | Valor do BDI => | 12.17 |  | Valor com BDI => |  | 51.02
| Código | Banco | Descrição | Tipo |  | Und | Quant. | Valor Unit | Total
Composição | 280026 | SEDOP | SERVENTE COM ENCARGOS COMPLEMENTARES |  |  | H | 1 | 18.16 | 18.16
Composição Auxiliar | 295378 | SEDOP | CURSO DE CAPACITAÇÃO PARA SERVENTE (ENCARGOS COMPLEMENTARES) - HORISTA |  |  | H | 1 | 0.26 | 0.26
Insumo | MO611100 | SEDOP | SERVENTE | Mão de Obra |  | H | 1 | 11.89 | 11.89
Insumo | EC373710 | SEDOP | TRANSPORTE - HORISTA (ENCARGOS COMPLEMENTARES) (COLETADO CAIXA) | Material |  | H | 1 | 0.77 | 0.77
Insumo | EC373720 | SEDOP | EXAMES - HORISTA (ENCARGOS COMPLEMENTARES) (COLETA CAIXA) | Material |  | H | 1 | 1.03 | 1.03
Insumo | EC373700 | SEDOP | ALIMENTACAO - HORISTA (ENCARGOS COMPLEMENTARES) (COLETADO CAIXA) | Outros |  | H | 1 | 2.68 | 2.68
Insumo | EC434910 | SEDOP | EPI - FAMILIA SERVENTE - HORISTA (ENCARGOS COMPLEMENTARES - COLETADO CAIXA) | Material |  | H | 1 | 1.03 | 1.03
Insumo | EC373730 | SEDOP | SEGURO - HORISTA (ENCARGOS COMPLEMENTARES) (COLETA CAIXA) | Material |  | H | 1 | 0.03 | 0.03
Insumo | EC434670 | SEDOP | FERRAMENTAS - FAMILIA SERVENTE - HORISTA (ENCARGOS COMPLEMENTARES - COLETADO CAIXA) | Material |  | H | 1 | 0.47 | 0.47
|  |  |  | MO sem LS => | 12.15 | LS => | 0 | MO com LS => | 12.15
|  |  |  | Valor do BDI => | 5.69 |  | Valor com BDI => |  | 23.85
| Código | Banco | Descrição | Tipo |  | Und | Quant. | Valor Unit | Total
Composição | 280028 | SEDOP | TELHADISTA COM ENCARGOS COMPLEMENTARES |  |  | H | 1 | 22.58 | 22.58
Composição Auxiliar | 295385 | SEDOP | CURSO DE CAPACITAÇÃO PARA TELHADISTA (ENCARGO COMPLEMENTARES) - HORISTA |  |  | H | 1 | 0.19 | 0.19
Insumo | EC373710 | SEDOP | TRANSPORTE - HORISTA (ENCARGOS COMPLEMENTARES) (COLETADO CAIXA) | Material |  | H | 1 | 0.77 | 0.77
Insumo | EC434590 | SEDOP | FERRAMENTAS - FAMILIA CARPINTEIRO DE FORMAS - HORISTA (ENCARGOS COMPLEMENTARES - COLETADO CAIXA) | Material |  | H | 1 | 0.37 | 0.37
Insumo | EC373720 | SEDOP | EXAMES - HORISTA (ENCARGOS COMPLEMENTARES) (COLETA CAIXA) | Material |  | H | 1 | 1.03 | 1.03
Insumo | EC373700 | SEDOP | ALIMENTACAO - HORISTA (ENCARGOS COMPLEMENTARES) (COLETADO CAIXA) | Outros |  | H | 1 | 2.68 | 2.68
Insumo | MO128690 | SEDOP | TELHADISTA | Mão de Obra |  | H | 1 | 16.41 | 16.41
Insumo | EC373730 | SEDOP | SEGURO - HORISTA (ENCARGOS COMPLEMENTARES) (COLETA CAIXA) | Material |  | H | 1 | 0.03 | 0.03
Insumo | EC434830 | SEDOP | EPI - FAMILIA CARPINTEIRO DE FORMAS - HORISTA (ENCARGOS COMPLEMENTARES - COLETADO CAIXA) | Material |  | H | 1 | 1.1 | 1.1
|  |  |  | MO sem LS => | 16.6 | LS => | 0 | MO com LS => | 16.6
|  |  |  | Valor do BDI => | 7.07 |  | Valor com BDI => |  | 29.65
| Código | Banco | Descrição | Tipo |  | Und | Quant. | Valor Unit | Total
Composição | 180102 | SEDOP | Tubo em PVC - 100mm (LS) |  |  | m | 1 | 35.52 | 35.52
Composição Auxiliar | 280016 | SEDOP | ENCANADOR OU BOMBEIRO HIDRÁULICO COM ENCARGOS COMPLEMENTARES |  |  | H | 0.52 | 22.29 | 11.59
Composição Auxiliar | 280008 | SEDOP | AUXILIAR DE ENCANADOR OU BOMBEIRO HIDRÁULICO COM ENCARGOS COMPLEMENTARES |  |  | H | 0.52 | 17.68 | 9.19
Insumo | D00223 | SEDOP | Adesivo p/ PVC - 75g | Material |  | TB | 0.18 | 5.4 | 0.97
Insumo | D00222 | SEDOP | Solução limpadora | Material |  | L | 0.01 | 29.94 | 0.29
Insumo | H00001 | SEDOP | Tubo em PVC - 100mm (LS) | Material |  | M | 1.05 | 12.84 | 13.48
|  |  |  | MO sem LS => | 14.98 | LS => | 0 | MO com LS => | 14.98
|  |  |  | Valor do BDI => | 11.13 |  | Valor com BDI => |  | 46.65
| Código | Banco | Descrição | Tipo |  | Und | Quant. | Valor Unit | Total
Composição | 180508 | SEDOP | Tubo em PVC - 150mm (LS) |  |  | m | 1 | 63.36 | 63.36
Composição Auxiliar | 280016 | SEDOP | ENCANADOR OU BOMBEIRO HIDRÁULICO COM ENCARGOS COMPLEMENTARES |  |  | H | 0.56 | 22.29 | 12.48
Composição Auxiliar | 280008 | SEDOP | AUXILIAR DE ENCANADOR OU BOMBEIRO HIDRÁULICO COM ENCARGOS COMPLEMENTARES |  |  | H | 0.56 | 17.68 | 9.9
Insumo | D00223 | SEDOP | Adesivo p/ PVC - 75g | Material |  | TB | 0.22 | 5.4 | 1.18
Insumo | H00059 | SEDOP | Tubo em PVC - 150mm (LS) | Material |  | M | 1.05 | 37.63 | 39.51
Insumo | D00222 | SEDOP | Solução limpadora | Material |  | L | 0.01 | 29.94 | 0.29
|  |  |  | MO sem LS => | 16.14 | LS => | 0 | MO com LS => | 16.14
|  |  |  | Valor do BDI => | 19.86 |  | Valor com BDI => |  | 83.22
| Código | Banco | Descrição | Tipo |  | Und | Quant. | Valor Unit | Total
Composição | 280030 | SEDOP | VIDRACEIRO COM ENCARGOS COMPLEMENTARES |  |  | h | 1 | 22.77 | 22.77
Composição Auxiliar | 295387 | SEDOP | CURSO DE CAPACITAÇÃO PARA VIDRACEIRO (ENCARGOS COMPLEMENTARES) - HORISTA |  |  | H | 1 | 0.25 | 0.25
Insumo | EC373710 | SEDOP | TRANSPORTE - HORISTA (ENCARGOS COMPLEMENTARES) (COLETADO CAIXA) | Material |  | H | 1 | 0.77 | 0.77
Insumo | EC373700 | SEDOP | ALIMENTACAO - HORISTA (ENCARGOS COMPLEMENTARES) (COLETADO CAIXA) | Outros |  | H | 1 | 2.68 | 2.68
Insumo | EC373720 | SEDOP | EXAMES - HORISTA (ENCARGOS COMPLEMENTARES) (COLETA CAIXA) | Material |  | H | 1 | 1.03 | 1.03
Insumo | EC434650 | SEDOP | FERRAMENTAS - FAMILIA PEDREIRO - HORISTA (ENCARGOS COMPLEMENTARES - COLETADO CAIXA) | Material |  | H | 1 | 0.64 | 0.64
Insumo | MO104890 | SEDOP | VIDRACEIRO | Mão de Obra |  | H | 1 | 16.41 | 16.41
Insumo | EC373730 | SEDOP | SEGURO - HORISTA (ENCARGOS COMPLEMENTARES) (COLETA CAIXA) | Material |  | H | 1 | 0.03 | 0.03
Insumo | EC434890 | SEDOP | EPI - FAMILIA PEDREIRO - HORISTA (ENCARGOS COMPLEMENTARES - COLETADO CAIXA) | Material |  | H | 1 | 0.96 | 0.96
|  |  |  | MO sem LS => | 16.66 | LS => | 0 | MO com LS => | 16.66
|  |  |  | Valor do BDI => | 7.13 |  | Valor com BDI => |  | 29.9
[5 empty] | Total sem BDI |  | 334117.41
[5 empty] | Total do BDI |  | 104732.59
[5 empty] | Total Geral |  | 438850
_______________________________________________________________ CHARLES P N DE MONTH & CIA LTDA