## Orçamento Sintético
|  |  | Obra | Bancos |  | B.D.I. |  | Encargos Sociais
|  |  | CONSTRUÇÃO DE CRECHE PADRÃO SEDUC - GARRAFÃO DO NORTE | SINAPI - 12/2023 - Pará SEDOP - 10/2023 - Pará |  | 28,82% |  | Desonerado: Horista: 88,37% Mensalista: 48,18%
Orçamento Sintético
Item | Código | Banco | Descrição | Und | Quant. | Valor Unit | Valor Unit com BDI | Total | Peso (%)
1 |  |  | ADMINISTRAÇÃO DA OBRA |  |  |  |  | 532924.08 | 7.806%
1.1 | 93565 | SINAPI | ENGENHEIRO CIVIL DE OBRA JUNIOR COM ENCARGOS COMPLEMENTARES | MES | 12 | 16808.36 | 21652.52 | 259830.24 | 3.806%
1.2 | 94295 | SINAPI | MESTRE DE OBRAS COM ENCARGOS COMPLEMENTARES | MES | 12 | 5558.8 | 7160.84 | 85930.08 | 1.259%
1.4 | 93563 | SINAPI | ALMOXARIFE COM ENCARGOS COMPLEMENTARES | MES | 12 | 3576.9 | 4607.76 | 55293.12 | 0.8099%
1.5 | 91677 | SINAPI | ENGENHEIRO ELETRICISTA COM ENCARGOS COMPLEMENTARES | H | 264 | 146.42 | 188.61 | 49793.04 | 0.7293%
1.6 | 88326 | SINAPI | VIGIA NOTURNO COM ENCARGOS COMPLEMENTARES | H | 2640 | 24.14 | 31.09 | 82077.6 | 1.202%
2 |  |  | SERVIÇOS PRELIMINARES |  |  |  |  | 473635.14 | 6.937%
2.1 | SED-00011016 | Próprio | MOBILIZAÇÃO E DESMOBILIZAÇÃO DE PESSOAL E EQUIPAMENTOS - CRECHE PADRÃO FNDE TIPO 1 - 1% | UND | 1 | 50358.66 | 64872.02 | 64872.02 | 0.9502%
2.2 | 010000 | SEDOP | Licenças e taxas da obra (acima de 500m2) | CJ | 1 | 13402.79 | 17265.47 | 17265.47 | 0.2529%
2.3 | 011340 | SEDOP | Placa de obra em lona com plotagem de gráfica | m² | 6 | 181.17 | 233.38 | 1400.28 | 0.02051%
2.4 | 98459 | SINAPI | TAPUME COM TELHA METÁLICA. AF_05/2018 | m² | 528 | 108.29 | 139.49 | 73650.72 | 1.079%
2.5 | SED-00011034 | Próprio | INSTALAÇÕES PROVISÓRIAS DE LUZ , FORÇA,TELEFONE E LÓGICA | UN | 1 | 2119.61 | 2730.48 | 2730.48 | 0.03999%
2.6 | SED-00011035 | Próprio | LIGAÇÃO PROVISÓRIA DE ÁGUA E SANITÁRIO | UN | 1 | 2486.16 | 3202.67 | 3202.67 | 0.04691%
2.7 | 93212 | SINAPI | EXECUÇÃO DE SANITÁRIO E VESTIÁRIO EM CANTEIRO DE OBRA EM CHAPA DE MADEIRA COMPENSADA, NÃO INCLUSO MOBILIÁRIO. AF_02/2016 | m² | 60 | 1049.53 | 1352 | 81120 | 1.188%
2.8 | 93207 | SINAPI | EXECUÇÃO DE ESCRITÓRIO EM CANTEIRO DE OBRA EM CHAPA DE MADEIRA COMPENSADA, NÃO INCLUSO MOBILIÁRIO E EQUIPAMENTOS. AF_02/2016 | m² | 24 | 1191.57 | 1534.98 | 36839.52 | 0.5396%
2.9 | 93584 | SINAPI | EXECUÇÃO DE DEPÓSITO EM CANTEIRO DE OBRA EM CHAPA DE MADEIRA COMPENSADA, NÃO INCLUSO MOBILIÁRIO. AF_04/2016 | m² | 50 | 892.28 | 1149.43 | 57471.5 | 0.8418%
2.10 | 93210 | SINAPI | EXECUÇÃO DE REFEITÓRIO EM CANTEIRO DE OBRA EM CHAPA DE MADEIRA COMPENSADA, NÃO INCLUSO MOBILIÁRIO E EQUIPAMENTOS. AF_02/2016 | m² | 60 | 661.93 | 852.69 | 51161.4 | 0.7494%
2.11 | 010009 | SEDOP | Locação da obra a trena | m² | 1514.3 | 5.56 | 7.16 | 10842.38 | 0.1588%
2.12 | 98525 | SINAPI | LIMPEZA MECANIZADA DE CAMADA VEGETAL, VEGETAÇÃO E PEQUENAS ÁRVORES (DIÂMETRO DE TRONCO MENOR QUE 0,20 M), COM TRATOR DE ESTEIRAS.AF_05/2018 | m² | 3600 | 0.38 | 0.48 | 1728 | 0.02531%
2.13 | SED-00011091 | Próprio | SERVICOS DE LEVANTAMENTO TOPOGRAFICOS | m² | 3600 | 0.35 | 0.45 | 1620 | 0.02373%
2.15 | 010786 | SEDOP | Aluguel e montagem de andaime metálico | M²/Mês | 1831.2 | 11.95 | 15.39 | 28182.16 | 0.4128%
2.16 | 011330 | SEDOP | Furo de sondagem - mais de 15m | UN | 7 | 3065.69 | 3949.22 | 27644.54 | 0.4049%
2.17 | SED-00010977 | Próprio | PROJETO DE FUNDACOES | m² | 1600 | 6.75 | 8.69 | 13904 | 0.2037%
3 |  |  | MOVIMENTO DE TERRA PARA FUNDAÇÕES |  |  |  |  | 170466.61 | 2.497%
3.1 |  |  | EDIFICAÇÃO/MURETA E ABRIGO DE GAS |  |  |  |  | 163666.75 | 2.397%
3.1.1 | 94319 | SINAPI | ATERRO MANUAL DE VALAS COM SOLO ARGILO-ARENOSO. AF_08/2023 | m³ | 1245.82 | 74.51 | 95.98 | 119573.8 | 1.751%
3.1.2 | 93358 | SINAPI | ESCAVAÇÃO MANUAL DE VALA COM PROFUNDIDADE MENOR OU IGUAL A 1,30 M. AF_02/2021 | m³ | 350.32 | 78.88 | 101.61 | 35596.01 | 0.5214%
3.1.3 | 101617 | SINAPI | PREPARO DE FUNDO DE VALA COM LARGURA MAIOR OU IGUAL A 1,5 M E MENOR QUE 2,5 M (ACERTO DO SOLO NATURAL). AF_08/2020 | m² | 260.44 | 2.85 | 3.67 | 955.81 | 0.014%
3.1.4 | 93382 | SINAPI | REATERRO MANUAL DE VALAS, COM COMPACTADOR DE SOLOS DE PERCUSSÃO. AF_08/2023 | m³ | 245.88 | 23.81 | 30.67 | 7541.13 | 0.1105%
3.2 |  |  | MURO |  |  |  |  | 6096.57 | 0.0893%
3.2.1 | 93358 | SINAPI | ESCAVAÇÃO MANUAL DE VALA COM PROF. MENOR OU IGUAL A 1,30 M. | m³ | 44.34 | 78.88 | 101.61 | 4505.38 | 0.06599%
3.2.2 | 101617 | SINAPI | PREPARO DE FUNDO DE VALA COM LARGURA MAIOR OU IGUAL A 1,5 M E MENOR QUE 2,5 M (ACERTO DO SOLO NATURAL). AF_08/2020 | m² | 36.95 | 2.85 | 3.67 | 135.6 | 0.001986%
3.2.3 | 93382 | SINAPI | REATERRO MANUAL DE VALAS COM COMPACTAÇÃO MECANIZADA | m³ | 47.46 | 23.81 | 30.67 | 1455.59 | 0.02132%
3.3 |  |  | CAIXA DÁGUA |  |  |  |  | 703.29 | 0.0103%
3.3.1 | 93358 | SINAPI | ESCAVAÇÃO MANUAL DE VALAS EM QUALQUER TERRENO EXCETO ROCHA ATÉ H=2,0 M | m³ | 6.18 | 78.88 | 101.61 | 627.94 | 0.009198%
3.3.2 | 101617 | SINAPI | REGULARIZAÇÃO E COMPACTAÇÃO DE FUNDO DE VALAS | m² | 9 | 2.85 | 3.67 | 33.03 | 0.0004838%
3.3.3 | 93382 | SINAPI | REATERRO MANUAL DE VALAS COM COMPACTAÇÃO MECANIZADA | m³ | 1.38 | 23.81 | 30.67 | 42.32 | 0.0006199%
4 |  |  | FUNDAÇÕES |  |  |  |  | 228350.87 | 3.345%
4.1 |  |  | CONCRETO ARMADO PARA FUNDAÇÕES - SETOR B |  |  |  |  | 49288.83 | 0.7219%
4.1.3 | 96619 | SINAPI | LASTRO DE CONCRETO MAGRO, APLICADO EM BLOCOS DE COROAMENTO OU SAPATAS, ESPESSURA DE 5 CM. AF_08/2017 | m² | 54.26 | 38.83 | 50.02 | 2714.08 | 0.03975%
4.1.4 | 96536 | SINAPI | FABRICAÇÃO, MONTAGEM E DESMONTAGEM DE FÔRMA E=25 MM | m² | 77 | 72.8 | 93.78 | 7221.06 | 0.1058%
4.1.5 | 92919 | SINAPI | ARMAÇÃO DE ESTRUTURAS DIVERSAS DE CONCRETO ARMADO, EXCETO VIGAS, PILARES, LAJES E FUNDAÇÕES, UTILIZANDO AÇO CA-50 DE 10,0 MM - MONTAGEM. AF_06/2022 | KG | 895 | 11.52 | 14.84 | 13281.8 | 0.1945%
4.1.7 | 050740 | SEDOP | Concreto c/ seixo Fck= 25MPA (incl. lançamento e adensamento) | m³ | 21.7 | 932.68 | 1201.47 | 26071.89 | 0.3819%
4.2 |  |  | CONCRETO ARMADO PARA FUNDAÇÕES - SETOR A E ABRIGO DE GÁS |  |  |  |  | 53581.46 | 0.7848%
4.2.3 | 95241 | SINAPI | LASTRO DE CONCRETO MAGRO, APLICADO EM PISOS, LAJES SOBRE SOLO OU RADIERS, ESPESSURA DE 5 CM. AF_07/2016 | m² | 59.06 | 37.66 | 48.51 | 2865 | 0.04196%
4.2.4 | 96536 | SINAPI | FABRICAÇÃO, MONTAGEM E DESMONTAGEM DE FÔRMA PARA VIGA BALDRAME, EM MADEIRA SERRADA, E=25 MM, 4 UTILIZAÇÕES. AF_06/2017 | m² | 81.08 | 72.8 | 93.78 | 7603.68 | 0.1114%
4.2.5 | 92919 | SINAPI | ARMAÇÃO DE AÇO CA-50 DE 10,0 MM | KG | 954 | 11.52 | 14.84 | 14157.36 | 0.2074%
4.2.7 | 050740 | SEDOP | CONCRETO C/ SEIXO Fck= 25MPA (INCL. LANÇAMENTO E ADENSAMENTO) | m³ | 24.1 | 932.68 | 1201.47 | 28955.42 | 0.4241%
4.3 |  |  | FUNDAÇÃO CAIXA DÁGUA |  |  |  |  | 90044.88 | 1.319%
4.3.1 | 041490 | SEDOP | Estaca raiz - 31cm | M | 192 | 327.02 | 421.26 | 80881.92 | 1.185%
4.3.2 | 95601 | SINAPI | ARRASAMENTO MECANICO DE ESTACA DE CONCRETO ARMADO, DIAMETROS DE ATÉ 40 CM. AF_05/2021 | UN | 12 | 14.42 | 18.57 | 222.84 | 0.003264%
4.3.3 | 95241 | SINAPI | LASTRO DE CONCRETO MAGRO, APLICADO EM PISOS, LAJES SOBRE SOLO OU RADIERS, ESPESSURA DE 5 CM. AF_07/2016 | m² | 6.47 | 37.66 | 48.51 | 313.85 | 0.004597%
4.3.4 | 96534 | SINAPI | FABRICAÇÃO, MONTAGEM E DESMONTAGEM DE FÔRMA PARA BLOCO DE COROAMENTO, EM MADEIRA SERRADA, E=25 MM, 4 UTILIZAÇÕES. AF_06/2017 | m² | 13.81 | 84.47 | 108.81 | 1502.66 | 0.02201%
4.3.5 | 92919 | SINAPI | ARMAÇÃO DE AÇO CA-50 DE 10,0 MM | KG | 82.8 | 11.52 | 14.84 | 1228.75 | 0.018%
4.3.6 | 92915 | SINAPI | ARMAÇÃO DE ESTRUTURAS DIVERSAS DE CONCRETO ARMADO, EXCETO VIGAS, PILARES, LAJES E FUNDAÇÕES, UTILIZANDO AÇO CA-60 DE 5,0 MM - MONTAGEM. AF_06/2022 | KG | 56.8 | 15.71 | 20.23 | 1149.06 | 0.01683%
4.3.7 | 050740 | SEDOP | CONCRETO C/ SEIXO Fck= 25MPA (INCL. LANÇAMENTO E ADENSAMENTO) | m³ | 3.95 | 932.68 | 1201.47 | 4745.8 | 0.06951%
4.4 |  |  | FUNDAÇÃO MURO |  |  |  |  | 35435.7 | 0.519%
4.4.1 | 95241 | SINAPI | LASTRO DE CONCRETO MAGRO, APLICADO EM PISOS, LAJES SOBRE SOLO OU RADIERS, ESPESSURA DE 5 CM. AF_07/2016 | m² | 31.26 | 37.66 | 48.51 | 1516.42 | 0.02221%
4.4.2 | 96534 | SINAPI | FABRICAÇÃO, MONTAGEM E DESMONTAGEM DE FÔRMA PARA BLOCO DE COROAMENTO, EM MADEIRA SERRADA, E=25 MM, 4 UTILIZAÇÕES. AF_06/2017 | m² | 104.63 | 84.47 | 108.81 | 11384.79 | 0.1668%
4.4.3 | 92759 | SINAPI | ARMAÇÃO DE PILAR OU VIGA DE ESTRUTURA CONVENCIONAL DE CONCRETO ARMADO UTILIZANDO AÇO CA-60 DE 5,0 MM - MONTAGEM. AF_06/2022 | KG | 78.7 | 13.3 | 17.13 | 1348.13 | 0.01975%
4.4.4 | 92762 | SINAPI | ARMAÇÃO DE PILAR OU VIGA DE ESTRUTURA CONVENCIONAL DE CONCRETO ARMADO UTILIZANDO AÇO CA-50 DE 10,0 MM - MONTAGEM. AF_06/2022 | KG | 276.9 | 10.65 | 13.71 | 3796.29 | 0.0556%
4.4.5 | 96544 | SINAPI | ARMAÇÃO DE BLOCO, VIGA BALDRAME OU SAPATA UTILIZANDO AÇO CA-50 DE 6,3 MM - MONTAGEM. AF_06/2017 | KG | 247.3 | 15.18 | 19.55 | 4834.71 | 0.07081%
4.4.7 | 050740 | SEDOP | CONCRETO C/ SEIXO Fck= 25MPA (INCL. LANÇAMENTO E ADENSAMENTO) | m³ | 10.45 | 932.68 | 1201.47 | 12555.36 | 0.1839%
5 |  |  | SUPERESTRUTURA |  |  |  |  | 700879.77 | 10.27%
5.1 |  |  | CONCRETO ARMADO - PILARES E VIGAS - SETOR B |  |  |  |  | 268326.75 | 3.93%
5.1.1 | 92443 | SINAPI | MONTAGEM E DESMONTAGEM DE FÔRMA DE PILARES RETANGULARES E ESTRUTURAS SIMILARES, PÉ-DIREITO SIMPLES, EM CHAPA DE MADEIRA COMPENSADA PLASTIFICADA, 18 UTILIZAÇÕES. AF_09/2020 | m² | 1048.53 | 46.03 | 59.29 | 62167.34 | 0.9106%
5.1.2 | 92775 | SINAPI | ARMAÇÃO DE PILAR OU VIGA DE UMA ESTRUTURA CONVENCIONAL DE CONCRETO ARMADO EM UMA EDIFICAÇÃO TÉRREA OU SOBRADO UTILIZANDO AÇO CA-60 DE 5,0 MM - MONTAGEM. AF_12/2015 | KG | 1354 | 17.05 | 21.96 | 29733.84 | 0.4355%
5.1.3 | 92776 | SINAPI | ARMAÇÃO DE PILAR OU VIGA DE UMA ESTRUTURA CONVENCIONAL DE CONCRETO ARMADO EM UMA EDIFICAÇÃO TÉRREA OU SOBRADO UTILIZANDO AÇO CA-50 DE 6,3 MM - MONTAGEM. AF_12/2015 | KG | 253 | 15.5 | 19.96 | 5049.88 | 0.07397%
5.1.4 | 92917 | SINAPI | ARMAÇÃO DE ESTRUTURAS DIVERSAS DE CONCRETO ARMADO, EXCETO VIGAS, PILARES, LAJES E FUNDAÇÕES, UTILIZANDO AÇO CA-50 DE 8,0 MM - MONTAGEM. AF_06/2022 | KG | 2240 | 13.15 | 16.93 | 37923.2 | 0.5555%
5.1.5 | 92778 | SINAPI | ARMAÇÃO DE PILAR OU VIGA DE UMA ESTRUTURA CONVENCIONAL DE CONCRETO ARMADO EM UMA EDIFICAÇÃO TÉRREA OU SOBRADO UTILIZANDO AÇO CA-50 DE 10,0 MM - MONTAGEM. AF_12/2015 | KG | 1885 | 12.31 | 15.85 | 29877.25 | 0.4376%
5.1.6 | 92779 | SINAPI | ARMAÇÃO DE PILAR OU VIGA DE UMA ESTRUTURA CONVENCIONAL DE CONCRETO ARMADO EM UMA EDIFICAÇÃO TÉRREA OU SOBRADO UTILIZANDO AÇO CA-50 DE 12,5 MM - MONTAGEM. AF_12/2015 | KG | 506 | 10.28 | 13.24 | 6699.44 | 0.09813%
5.1.7 | 92764 | SINAPI | ARMAÇÃO DE PILAR OU VIGA DE ESTRUTURA CONVENCIONAL DE CONCRETO ARMADO UTILIZANDO AÇO CA-50 DE 16,0 MM - MONTAGEM. AF_06/2022 | KG | 316 | 8.7 | 11.2 | 3539.2 | 0.05184%
5.1.8 | 92766 | SINAPI | ARMAÇÃO DE PILAR OU VIGA DE ESTRUTURA CONVENCIONAL DE CONCRETO ARMADO UTILIZANDO AÇO CA-50 DE 25,0 MM - MONTAGEM. AF_06/2022 | KG | 90 | 9.8 | 12.62 | 1135.8 | 0.01664%
5.1.9 | 050740 | SEDOP | CONCRETO C/ SEIXO Fck= 25MPA (INCL. LANÇAMENTO E ADENSAMENTO) | m³ | 76.74 | 932.68 | 1201.47 | 92200.8 | 1.35%
5.2 |  |  | CONCRETO ARMADO - PILARES E VIGAS - SETOR A |  |  |  |  | 267727.38 | 3.921%
5.2.1 | 92443 | SINAPI | MONTAGEM E DESMONTAGEM DE FÔRMA DE PILARES RETANGULARES E ESTRUTURAS SIMILARES, PÉ-DIREITO SIMPLES, EM CHAPA DE MADEIRA COMPENSADA PLASTIFICADA, 18 UTILIZAÇÕES. AF_09/2020 | m² | 1158.49 | 46.03 | 59.29 | 68686.87 | 1.006%
5.2.2 | 92775 | SINAPI | ARMAÇÃO DE AÇO CA-60 DE 5,0 MM | KG | 1346 | 17.05 | 21.96 | 29558.16 | 0.4329%
5.2.3 | 92776 | SINAPI | ARMAÇÃO DE AÇO CA-50 DE 6,3 MM | KG | 406 | 15.5 | 19.96 | 8103.76 | 0.1187%
5.2.4 | 92777 | SINAPI | ARMAÇÃO DE AÇO CA-50 DE 8,0 MM | KG | 1353 | 14.05 | 18.09 | 24475.77 | 0.3585%
5.2.5 | 92778 | SINAPI | ARMAÇÃO DE AÇO CA-50 DE 10,0 MM | KG | 1959 | 12.31 | 15.85 | 31050.15 | 0.4548%
5.2.6 | 92779 | SINAPI | ARMAÇÃO DE AÇO CA-50 DE 12,5 MM | KG | 32 | 10.28 | 13.24 | 423.68 | 0.006206%
5.2.9 | 050740 | SEDOP | CONCRETO C/ SEIXO Fck= 25MPA (INCL. LANÇAMENTO E ADENSAMENTO) | m³ | 87.75 | 932.68 | 1201.47 | 105428.99 | 1.544%
5.4 |  |  | CONCRETO ARMADO CAIXA DAGUA - VIGAS, PILARES E LAJES |  |  |  |  | 81060.54 | 1.187%
5.4.1 | 92443 | SINAPI | MONTAGEM E DESMONTAGEM DE FÔRMA PARA PILARESEM CHAPA DE MADEIRA COMPENSADA PLASTIFICADA COM REAPROVEITAMENTO | m² | 250 | 46.03 | 59.29 | 14822.5 | 0.2171%
5.4.2 | 92776 | SINAPI | ARMAÇÃO DE AÇO CA-50 DE 6,3 MM | KG | 810.8 | 15.5 | 19.96 | 16183.56 | 0.237%
5.4.3 | 92777 | SINAPI | ARMAÇÃO DE AÇO CA-50 DE 8,0 MM | KG | 938.3 | 14.05 | 18.09 | 16973.84 | 0.2486%
5.4.4 | 92778 | SINAPI | ARMAÇÃO DE AÇO CA-50 DE 10,0 MM | KG | 218 | 12.31 | 15.85 | 3455.3 | 0.05061%
5.4.5 | 92775 | SINAPI | ARMAÇÃO DE AÇO CA-60 DE 5,0 MM | KG | 168.4 | 17.05 | 21.96 | 3698.06 | 0.05417%
5.4.7 | 92780 | SINAPI | ARMAÇÃO DE AÇO CA-50 DE 16,0 MM | KG | 44.1 | 9.51 | 12.25 | 540.22 | 0.007913%
5.4.8 | 050740 | SEDOP | CONCRETO C/ SEIXO Fck= 25MPA (INCL. LANÇAMENTO E ADENSAMENTO) | m³ | 21.13 | 932.68 | 1201.47 | 25387.06 | 0.3718%
5.5 |  |  | MURO - VIGAS E PILARES |  |  |  |  | 83765.1 | 1.227%
5.5.1 | 92443 | SINAPI | MONTAGEM E DESMONTAGEM DE FÔRMA DE PILARES RETANGULARES E ESTRUTURAS SIMILARES, PÉ-DIREITO SIMPLES, EM CHAPA DE MADEIRA COMPENSADA PLASTIFICADA, 18 UTILIZAÇÕES. AF_09/2020 | m² | 438.9 | 46.03 | 59.29 | 26022.38 | 0.3812%
5.5.2 | 92759 | SINAPI | ARMAÇÃO DE PILAR OU VIGA DE ESTRUTURA CONVENCIONAL DE CONCRETO ARMADO UTILIZANDO AÇO CA-60 DE 5,0 MM - MONTAGEM. AF_06/2022 | KG | 633.3 | 13.3 | 17.13 | 10848.42 | 0.1589%
5.5.3 | 92760 | SINAPI | ARMAÇÃO DE PILAR OU VIGA DE ESTRUTURA CONVENCIONAL DE CONCRETO ARMADO UTILIZANDO AÇO CA-50 DE 6,3 MM - MONTAGEM. AF_06/2022 | KG | 0.2 | 12.63 | 16.26 | 3.25 | 4.76e-05%
5.5.4 | 92761 | SINAPI | ARMAÇÃO DE PILAR OU VIGA DE ESTRUTURA CONVENCIONAL DE CONCRETO ARMADO UTILIZANDO AÇO CA-50 DE 8,0 MM - MONTAGEM. AF_06/2022 | KG | 905.7 | 11.89 | 15.31 | 13866.26 | 0.2031%
5.5.5 | 92762 | SINAPI | ARMAÇÃO DE PILAR OU VIGA DE ESTRUTURA CONVENCIONAL DE CONCRETO ARMADO UTILIZANDO AÇO CA-50 DE 10,0 MM - MONTAGEM. AF_06/2022 | KG | 253 | 10.65 | 13.71 | 3468.63 | 0.05081%
5.5.6 | 050740 | SEDOP | CONCRETO C/ SEIXO Fck= 25MPA (INCL. LANÇAMENTO E ADENSAMENTO) | m³ | 24.6 | 932.68 | 1201.47 | 29556.16 | 0.4329%
6 |  |  | SISTEMA DE VEDAÇÃO VERTICAL |  |  |  |  | 504752.41 | 7.393%
6.1 |  |  | ALVENARIA DE VEDAÇÃO |  |  |  |  | 398089.49 | 5.831%
6.1.1 | 103332 | SINAPI | ALVENARIA DE VEDAÇÃO DE BLOCOS CERÂMICOS FURADOS NA HORIZONTAL DE 9X14X19 CM (ESPESSURA 9 CM) E ARGAMASSA DE ASSENTAMENTO COM PREPARO EM BETONEIRA. AF_12/2021 | m² | 2414.69 | 115.32 | 148.55 | 358702.19 | 5.254%
6.1.2 | 93201 | SINAPI | FIXAÇÃO (ENCUNHAMENTO) DE ALVENARIA DE VEDAÇÃO COM ARGAMASSA APLICADA COM COLHER. AF_03/2016 | M | 522.56 | 6.83 | 8.79 | 4593.3 | 0.06728%
6.1.3 | SED-00011097 | Próprio | PINGADEIRA CONCRETO PARA TOPO DE MUROS 0,20m. ADAP SBC 090685 | M | 180 | 150.06 | 193.3 | 34794 | 0.5096%
6.2 |  |  | ELEMENTO VAZADO |  |  |  |  | 24088.42 | 0.3528%
6.2.1 | 101162 | SINAPI | ALVENARIA DE VEDAÇÃO COM ELEMENTO VAZADO DE CERÂMICA (COBOGÓ) DE 7X20X20CM E ARGAMASSA DE ASSENTAMENTO COM PREPARO EM BETONEIRA. AF_05/2020 | m² | 120.04 | 155.78 | 200.67 | 24088.42 | 0.3528%
6.3 |  |  | DIVISÓRIAS |  |  |  |  | 20464.1 | 0.2997%
6.3.1 | 102253 | SINAPI | DIVISORIA SANITÁRIA, TIPO CABINE, EM GRANITO CINZA POLIDO, ESP = 3CM, ASSENTADO COM ARGAMASSA COLANTE AC III-E, EXCLUSIVE FERRAGENS. AF_01/2021 | m² | 14.52 | 958.39 | 1234.59 | 17926.24 | 0.2626%
6.3.2 | 96359 | SINAPI | PAREDE COM SISTEMA EM CHAPAS DE GESSO PARA DRYWALL, USO INTERNO, COM DUAS FACES SIMPLES E ESTRUTURA METÁLICA COM GUIAS SIMPLES PARA PAREDES COM ÁREA LÍQUIDA MAIOR OU IGUAL A 6 M2, COM VÃOS. AF_07/2023_PS | m² | 17.12 | 115.08 | 148.24 | 2537.86 | 0.03717%
6.4 |  |  | VERGAS E CONTRAVERGAS |  |  |  |  | 62110.4 | 0.9097%
6.4.1 |  |  | PORTAS: VERGAS |  |  |  |  | 16789.18 | 0.2459%
6.4.1.1 | 93188 | SINAPI | VERGA MOLDADA IN LOCO EM CONCRETO PARA PORTAS COM ATÉ 1,5 M DE VÃO. AF_03/2016 | M | 76.15 | 84.97 | 109.45 | 8334.61 | 0.1221%
6.4.1.2 | 93189 | SINAPI | VERGA MOLDADA IN LOCO EM CONCRETO PARA PORTAS COM MAIS DE 1,5 M DE VÃO. AF_03/2016 | M | 63.53 | 103.31 | 133.08 | 8454.57 | 0.1238%
6.4.2 |  |  | JANELAS: VERGAS E CONTRAVERGAS |  |  |  |  | 45321.22 | 0.6638%
6.4.2.1 | 93186 | SINAPI | VERGA MOLDADA IN LOCO EM CONCRETO PARA JANELAS COM ATÉ 1,5 M DE VÃO. AF_03/2016 | M | 6.6 | 89.35 | 115.1 | 759.66 | 0.01113%
6.4.2.2 | 93187 | SINAPI | VERGA MOLDADA IN LOCO EM CONCRETO PARA JANELAS COM MAIS DE 1,5 M DE VÃO. AF_03/2016 | M | 145.8 | 102.04 | 131.44 | 19163.95 | 0.2807%
6.4.2.3 | 93196 | SINAPI | CONTRAVERGA MOLDADA IN LOCO EM CONCRETO PARA VÃOS DE ATÉ 1,5 M DE COMPRIMENTO. AF_03/2016 | M | 4.1 | 85.79 | 110.51 | 453.09 | 0.006636%
6.4.2.4 | 93197 | SINAPI | CONTRAVERGA MOLDADA IN LOCO EM CONCRETO PARA VÃOS DE MAIS DE 1,5 M DE COMPRIMENTO. AF_03/2016 | M | 199.7 | 96.97 | 124.91 | 24944.52 | 0.3654%
7 |  |  | ESQUADRIAS |  |  |  |  | 314478.33 | 4.606%
7.1 |  |  | PORTAS DE MADEIRA |  |  |  |  | 64938.9 | 0.9512%
7.1.1 | 90842 | SINAPI | KIT DE PORTA DE MADEIRA PARA PINTURA, SEMI-OCA (LEVE OU MÉDIA), PADRÃO MÉDIO, 70X210CM, ESPESSURA DE 3,5CM, ITENS INCLUSOS: DOBRADIÇAS, MONTAGEM E INSTALAÇÃO DO BATENTE, FECHADURA COM EXECUÇÃO DO FURO - FORNECIMENTO E INSTALAÇÃO. AF_12/2019 | UN | 6 | 904.96 | 1165.76 | 6994.56 | 0.1025%
7.1.2 | 100691 | SINAPI | KIT DE PORTA DE MADEIRA TIPO VENEZIANA, 80X210CM (ESPESSURA DE 3CM), PADRÃO MÉDIO, ITENS INCLUSOS: DOBRADIÇAS, MONTAGEM E INSTALAÇÃO DE BATENTE, FECHADURA COM EXECUÇÃO DO FURO - FORNECIMENTO E INSTALAÇÃO. AF_12/2019 | UN | 6 | 1470.11 | 1893.79 | 11362.74 | 0.1664%
7.1.3 | 90843 | SINAPI | KIT DE PORTA DE MADEIRA PARA PINTURA, SEMI-OCA (LEVE OU MÉDIA), PADRÃO MÉDIO, 80X210CM, ESPESSURA DE 3,5CM, ITENS INCLUSOS: DOBRADIÇAS, MONTAGEM E INSTALAÇÃO DO BATENTE, FECHADURA COM EXECUÇÃO DO FURO - FORNECIMENTO E INSTALAÇÃO. AF_12/2019 | UN | 26 | 951.35 | 1225.52 | 31863.52 | 0.4667%
7.1.4 | SED-00011013 | Próprio | PORTA ARTICULADA REVESTIDA COM LAMINADO C/ FERRAGENS 60X100CM | UN | 8 | 1428.17 | 1839.76 | 14718.08 | 0.2156%
7.2 |  |  | FERRAGENS E ACESSÓRIOS PORTAS DE MADEIRA (PM-3, PM-5 E PM-7) |  |  |  |  | 8761.77 | 0.1283%
7.2.1 | SED-00010947 | Próprio | Chapa metálica de (alumínio) 0,80 x 0,40 m e=1mm para as portas | m² | 1.31 | 153 | 197.09 | 258.18 | 0.003782%
7.2.2 | 100874 | SINAPI | PUXADOR PARA PCD, FIXADO NA PORTA - FORNECIMENTO E INSTALAÇÃO. AF_01/2020 | UN | 15 | 334.63 | 431.07 | 6466.05 | 0.09471%
7.2.3 | SED-00011123 | Próprio | VISOR COM VIDRO TEMPERADO E=6mm E MOLDURA DE MADEIRA. ADAP SEINFRA (C2680) | m² | 3.15 | 502.13 | 646.84 | 2037.54 | 0.02984%
7.3 |  |  | PORTAS DE ALUMÍNIO |  |  |  |  | 30427.36 | 0.4457%
7.3.1 | 91341 | SINAPI | PORTA EM ALUMÍNIO DE ABRIR TIPO VENEZIANA COM GUARNIÇÃO, FIXAÇÃO COM PARAFUSOS - FORNECIMENTO E INSTALAÇÃO. AF_12/2019 | m² | 48.89 | 471.56 | 607.46 | 29698.71 | 0.435%
7.3.2 | SED-00010950 | Próprio | Porta de abrir - PA1 - 100x210 em chapa aluminio com veneziana e vidro mini boreal - conforme projeto das esquadrias, inclusive ferragens e vidro | und | 1 | 565.64 | 728.65 | 728.65 | 0.01067%
7.4 |  |  | GRADES E PORTÃO METÁLICO |  |  |  |  | 72446.97 | 1.061%
7.4.1 | SED-00010952 | Próprio | Portão de abrir com gradil metálico e tela de aço galvanizado, inclusive pintura | m² | 84.61 | 549.9 | 708.38 | 59936.03 | 0.8779%
7.4.2 | 090400 | SEDOP | Grade de ferro 5/8" (incl. pint. anti-corrosiva) | m² | 26 | 373.54 | 481.19 | 12510.94 | 0.1832%
7.5 |  |  | JANELAS DE ALUMÍNIO |  |  |  |  | 137903.33 | 2.02%
7.5.1 | SED-00011121 | Próprio | JANELA ALUMINIO GUILHOTINA. ADAP SBC (112210) | m² | 5.38 | 688.18 | 886.51 | 4769.42 | 0.06986%
7.5.2 | 102179 | SINAPI | INSTALAÇÃO DE VIDRO TEMPERADO, E = 6 MM, ENCAIXADO EM PERFIL U. AF_01/2021_PS | m² | 5.38 | 417.84 | 538.26 | 2895.83 | 0.04242%
7.5.3 | 100674 | SINAPI | JANELA FIXA DE ALUMÍNIO PARA VIDRO, COM VIDRO, BATENTE E FERRAGENS. EXCLUSIVE ACABAMENTO, ALIZAR E CONTRAMARCO. FORNECIMENTO E INSTALAÇÃO. AF_12/2019 | m² | 2.36 | 499.32 | 643.22 | 1517.99 | 0.02223%
7.5.4 | 94569 | SINAPI | JANELA DE ALUMÍNIO TIPO MAXIM-AR, COM VIDROS, BATENTE E FERRAGENS. EXCLUSIVE ALIZAR, ACABAMENTO E CONTRAMARCO. FORNECIMENTO E INSTALAÇÃO. AF_12/2019 | m² | 19.98 | 483.71 | 623.11 | 12449.73 | 0.1824%
7.5.5 | SED-0000959 | Próprio | ESQUADRIA DE CORRER EM VIDRO TEMPERADO DE 6MM | m² | 123 | 588.97 | 758.71 | 93321.33 | 1.367%
7.5.6 | 94589 | SINAPI | CONTRAMARCO DE ALUMÍNIO, FIXAÇÃO COM ARGAMASSA - FORNECIMENTO E INSTALAÇÃO. AF_12/2019 | M | 398.12 | 18.5 | 23.83 | 9487.19 | 0.139%
7.5.7 | 251530 | SEDOP | Tela de nylon | m² | 23.08 | 25.73 | 33.14 | 764.87 | 0.0112%
7.5.8 | 85005 | SINAPI | ESPELHO CRISTAL, ESPESSURA 4MM, COM PARAFUSOS DE FIXACAO, SEM MOLDURA | m² | 16.9 | 583.22 | 751.3 | 12696.97 | 0.186%
8 |  |  | SISTEMAS DE COBERTURA |  |  |  |  | 788920.1 | 11.56%
8.1 | 071361 | SEDOP | Estrutura metálica p/ cobertura - 2 águas-vão 20m | m² | 1145 | 252.77 | 325.61 | 372823.45 | 5.461%
8.2 | 94216 | SINAPI | TELHAMENTO COM TELHA METÁLICA TERMOACÚSTICA E = 30 MM, COM ATÉ 2 ÁGUAS, INCLUSO IÇAMENTO. AF_07/2019 | m² | 1133.27 | 221.03 | 284.73 | 322675.96 | 4.726%
8.3 | 94229 | SINAPI | CALHA EM CHAPA DE AÇO GALVANIZADO NÚMERO 24, DESENVOLVIMENTO DE 100 CM, INCLUSO TRANSPORTE VERTICAL. AF_07/2019 | M | 35.63 | 184.28 | 237.38 | 8457.84 | 0.1239%
8.4 | 100327 | SINAPI | RUFO EXTERNO/INTERNO EM CHAPA DE AÇO GALVANIZADO NÚMERO 26, CORTE DE 33 CM, INCLUSO IÇAMENTO. AF_07/2019 | M | 223.94 | 64.73 | 83.38 | 18672.11 | 0.2735%
8.5 | SED-00011124 | Próprio | CUMEEIRA TERMOACUSTICA | m | 14.3 | 146.47 | 188.68 | 2698.12 | 0.03952%
8.6 | SED-00011097 | Próprio | PINGADEIRA CONCRETO PARA TOPO DE MUROS 0,20m. ADAP SBC 090685 | M | 221.55 | 150.06 | 193.3 | 42825.61 | 0.6273%
8.7 | 93204 | SINAPI | CINTA DE AMARRAÇÃO DE ALVENARIA MOLDADA IN LOCO EM CONCRETO. AF_03/2016 | M | 221.55 | 62.76 | 80.84 | 17910.1 | 0.2623%
8.8 | 90407 | SINAPI | MASSA ÚNICA, PARA RECEBIMENTO DE PINTURA, EM ARGAMASSA TRAÇO 1:2:8, PREPARO MANUAL, APLICADA MANUALMENTE EM TETO, ESPESSURA DE 20MM, COM EXECUÇÃO DE TALISCAS. (VEDAÇÃO DA TELHA COM A PAREDE)AF_03/2015 | m² | 37.86 | 58.58 | 75.46 | 2856.91 | 0.04185%
9 |  |  | IMPERMEABILIZAÇÃO |  |  |  |  | 306040.93 | 4.483%
9.1 |  |  | FUNDAÇÃO: CINTAMENTO E BALDRAMES |  |  |  |  | 53383.25 | 0.7819%
9.1.1 | 98557 | SINAPI | IMPERMEABILIZAÇÃO DE SUPERFÍCIE COM EMULSÃO ASFÁLTICA, 2 DEMÃOS. AF_09/2023 | m² | 1015.47 | 40.81 | 52.57 | 53383.25 | 0.7819%
9.2 |  |  | CONTRAPISO |  |  |  |  | 105193.42 | 1.541%
9.2.1 | 98560 | SINAPI | IMPERMEABILIZAÇÃO DE PISO COM ARGAMASSA DE CIMENTO E AREIA, COM ADITIVO IMPERMEABILIZANTE, E = 2CM. AF_06/2018 | m² | 1570.52 | 52 | 66.98 | 105193.42 | 1.541%
9.3 |  |  | ÁREAS MOLHADAS |  |  |  |  | 46123.03 | 0.6756%
9.3.1 | 98567 | SINAPI | PROTEÇÃO MECÂNICA DE SUPERFICIE HORIZONTAL COM ARGAMASSA DE CIMENTO E AREIA, TRAÇO 1:3, E=4CM. AF_09/2023 | m² | 213.63 | 73.54 | 94.73 | 20237.16 | 0.2964%
9.3.2 | 98568 | SINAPI | PROTEÇÃO MECÂNICA DE SUPERFÍCIE VERTICAL COM ARGAMASSA DE CIMENTO E AREIA, TRAÇO 1:3, E=4CM. AF_09/2023 | m² | 109.76 | 90.14 | 116.11 | 12744.23 | 0.1867%
9.3.3 | 87894 | SINAPI | CHAPISCO APLICADO EM ALVENARIA (SEM PRESENÇA DE VÃOS) E ESTRUTURAS DE CONCRETO DE FACHADA, COM COLHER DE PEDREIRO. ARGAMASSA TRAÇO 1:3 COM PREPARO EM BETONEIRA 400L. AF_10/2022 | m² | 109.76 | 6.83 | 8.79 | 964.79 | 0.01413%
9.3.4 | 98555 | SINAPI | IMPERMEABILIZAÇÃO DE SUPERFÍCIE COM ARGAMASSA POLIMÉRICA / MEMBRANA ACRÍLICA, 3 DEMÃOS. AF_09/2023 | m² | 323.39 | 28.57 | 36.8 | 11900.75 | 0.1743%
9.3.5 | 98558 | SINAPI | TRATAMENTO DE RALO OU PONTO EMERGENTE COM ARGAMASSA POLIMÉRICA / MEMBRANA ACRÍLICA REFORÇADO COM TELA DE POLIÉSTER (MAV). AF_09/2023 | UN | 22 | 9.75 | 12.55 | 276.1 | 0.004044%
9.4 |  |  | COBERTURA |  |  |  |  | 1485.14 | 0.02175%
9.4.1 | SED-00011113 | Próprio | IMPERMEABILIZAÇÃO COM MANTA AUTO-ADESIVA E=2MM, ALUMINIZADA EM UMA FACE. ADAP EMBASA (15.06.14) | m² | 7.15 | 42.27 | 54.45 | 389.31 | 0.005702%
9.4.2 | 98397 | SINAPI | PINTURA ANTICORROSIVA DE DUTO METÁLICO. AF_04/2018 | m² | 71.53 | 11.9 | 15.32 | 1095.83 | 0.01605%
9.5 |  |  | RESERVATÓRIO E CALHAS DE CONCRETO |  |  |  |  | 99856.09 | 1.463%
9.5.1 | 98567 | SINAPI | PROTEÇÃO MECÂNICA DE SUPERFICIE HORIZONTAL COM ARGAMASSA DE CIMENTO E AREIA, TRAÇO 1:3, E=4CM. AF_06/2018 | m² | 219.38 | 73.54 | 94.73 | 20781.86 | 0.3044%
9.5.2 | 98568 | SINAPI | PROTEÇÃO MECÂNICA DE SUPERFÍCIE VERTICAL COM ARGAMASSA DE CIMENTO E AREIA, TRAÇO 1:3, E=4CM. AF_06/2018 | m² | 122.51 | 90.14 | 116.11 | 14224.63 | 0.2084%
9.5.3 | 87894 | SINAPI | CHAPISCO APLICADO EM ALVENARIA (SEM PRESENÇA DE VÃOS) E ESTRUTURAS DE CONCRETO DE FACHADA, COM COLHER DE PEDREIRO. ARGAMASSA TRAÇO 1:3 COM PREPARO EM BETONEIRA 400L. AF_10/2022 | m² | 122.51 | 6.83 | 8.79 | 1076.86 | 0.01577%
9.5.4 | 98546 | SINAPI | IMPERMEABILIZAÇÃO DE SUPERFÍCIE COM MANTA ASFÁLTICA, UMA CAMADA, INCLUSIVE APLICAÇÃO DE PRIMER ASFÁLTICO, E=4MM. AF_09/2023 | m² | 341.89 | 144.8 | 186.53 | 63772.74 | 0.9341%
10 |  |  | REVESTIMENTOS INTERNO E EXTERNO |  |  |  |  | 634545.66 | 9.294%
10.1 |  |  | EDIFICAÇÃO/MURO/FACHADA/MURETA/CAIXA DÁGUA |  |  |  |  | 512435 | 7.506%
10.1.1 | 87878 | SINAPI | CHAPISCO APLICADO EM ALVENARIAS E ESTRUTURAS DE CONCRETO INTERNAS, COM COLHER DE PEDREIRO. ARGAMASSA TRAÇO 1:3 COM PREPARO MANUAL. AF_10/2022 | m² | 4608.18 | 5.09 | 6.55 | 30183.57 | 0.4421%
10.1.2 | 90407 | SINAPI | MASSA ÚNICA, PARA RECEBIMENTO DE PINTURA, EM ARGAMASSA TRAÇO 1:2:8, PREPARO MANUAL, APLICADA MANUALMENTE EM TETO, ESPESSURA DE 20MM, COM EXECUÇÃO DE TALISCAS. AF_03/2015 | m² | 2540 | 58.58 | 75.46 | 191668.4 | 2.807%
10.1.3 | 87775 | SINAPI | EMBOÇO OU MASSA ÚNICA EM ARGAMASSA TRAÇO 1:2:8, PREPARO MECÂNICO COM BETONEIRA 400 L, APLICADA MANUALMENTE EM PANOS DE FACHADA COM PRESENÇA DE VÃOS, ESPESSURA DE 25 MM. AF_08/2022 | m² | 1322 | 57.38 | 73.91 | 97709.02 | 1.431%
10.1.4 | 87794 | SINAPI | EMBOÇO OU MASSA ÚNICA EM ARGAMASSA TRAÇO 1:2:8, PREPARO MANUAL, APLICADA MANUALMENTE EM PANOS CEGOS DE FACHADA (SEM PRESENÇA DE VÃOS), ESPESSURA DE 25 MM. AF_09/2022 | m² | 1078.34 | 47.27 | 60.89 | 65660.12 | 0.9617%
10.1.5 | 87273 | SINAPI | REVESTIMENTO CERÂMICO PARA PAREDES INTERNAS COM PLACAS TIPO ESMALTADA EXTRA DE DIMENSÕES 33X45 CM APLICADAS NA ALTURA INTEIRA DAS PAREDES. AF_02/2023_PE | m² | 688.04 | 72 | 92.75 | 63815.71 | 0.9347%
10.1.9 | 87265 | SINAPI | REVESTIMENTO CERÂMICO PARA PAREDES INTERNAS COM PLACAS TIPO ESMALTADA EXTRA DE DIMENSÕES 20X20 CM APLICADAS NA ALTURA INTEIRA DAS PAREDES. AF_02/2023_PE | m² | 209.21 | 65.49 | 84.36 | 17648.95 | 0.2585%
10.1.10 | 87267 | SINAPI | REVESTIMENTO CERÂMICO PARA PAREDES INTERNAS COM PLACAS TIPO ESMALTADA EXTRA DE DIMENSÕES 20X20 CM APLICADAS A MEIA ALTURA DAS PAREDES. AF_02/2023_PE | m² | 506.58 | 70.11 | 90.31 | 45749.23 | 0.6701%
10.2 |  |  | FORRO |  |  |  |  | 0 | 0%
10.3.1 | 96116 | SINAPI | FORRO EM RÉGUAS DE PVC, FRISADO, PARA AMBIENTES COMERCIAIS, INCLUSIVE ESTRUTURA BIDIRECIONAL DE FIXAÇÃO. AF_08/2023_PS | m² | 1296.98 | 73.09 | 94.15 | 122110.66 | 1.789%
11 |  |  | SISTEMAS DE PISOS |  |  |  |  | 334492.89 | 4.899%
11.1 |  |  | PAVIMENTAÇÃO INTERNA |  |  |  |  | 258463.62 | 3.786%
11.1.1 | 87630 | SINAPI | CONTRAPISO EM ARGAMASSA TRAÇO 1:4 (CIMENTO E AREIA), PREPARO MECÂNICO COM BETONEIRA 400 L, APLICADO EM ÁREAS SECAS SOBRE LAJE, ADERIDO, ACABAMENTO NÃO REFORÇADO, ESPESSURA 3CM. AF_07/2021 | m² | 1026.43 | 44.98 | 57.94 | 59471.35 | 0.8711%
11.1.2 | 87620 | SINAPI | CONTRAPISO EM ARGAMASSA TRAÇO 1:4 (CIMENTO E AREIA), PREPARO MECÂNICO COM BETONEIRA 400 L, APLICADO EM ÁREAS SECAS SOBRE LAJE, ADERIDO, ACABAMENTO NÃO REFORÇADO, ESPESSURA 2CM. AF_07/2021 | m² | 396.64 | 34.77 | 44.79 | 17765.5 | 0.2602%
11.1.3 | 98679 | SINAPI | PISO CIMENTADO, TRAÇO 1:3 (CIMENTO E AREIA), ACABAMENTO LISO, ESPESSURA 2,0 CM, PREPARO MECÂNICO DA ARGAMASSA. AF_09/2020 | m² | 380.36 | 41.86 | 53.92 | 20509.01 | 0.3004%
11.1.5 | 87251 | SINAPI | REVESTIMENTO CERÂMICO PARA PISO COM PLACAS TIPO ESMALTADA EXTRA DE DIMENSÕES 45X45 CM APLICADA EM AMBIENTES DE ÁREA MAIOR QUE 10 M2. AF_02/2023_PE | m² | 236.23 | 59.06 | 76.08 | 17972.37 | 0.2632%
11.1.6 | 87257 | SINAPI | REVESTIMENTO CERÂMICO PARA PISO COM PLACAS TIPO ESMALTADA EXTRA DE DIMENSÕES 60X60 CM APLICADA EM AMBIENTES DE ÁREA MAIOR QUE 10 M2. AF_02/2023_PE | m² | 393.56 | 103.33 | 133.1 | 52382.83 | 0.7673%
11.1.7 | 130122 | SEDOP | Piso vinílico - assente na cola | m² | 396.64 | 137.93 | 177.68 | 70474.99 | 1.032%
11.1.8 | 88650 | SINAPI | RODAPÉ CERÂMICO DE 7CM DE ALTURA COM PLACAS TIPO ESMALTADA EXTRA DE DIMENSÕES 60X60CM. AF_02/2023 | M | 73.68 | 18.66 | 24.03 | 1770.53 | 0.02593%
11.1.9 | 120276 | SEDOP | Rodape Vinílico e=2mm | M | 238.6 | 20.41 | 26.29 | 6272.79 | 0.09188%
11.1.10 | SED-00011084 | Próprio | SOLEIRA DE GRANITO L= 15CM | M | 62.9 | 121.19 | 156.11 | 9819.31 | 0.1438%
11.1.11 | SED-00011037 | Próprio | SOLEIRA GRANITO LARGURA 30CM ESPESSURA 2 CM | M | 6.93 | 226.83 | 292.2 | 2024.94 | 0.02966%
11.2 |  |  | PAVIMENTAÇÃO EXTERNA |  |  |  |  | 76029.27 | 1.114%
11.2.1 | 94996 | SINAPI | EXECUÇÃO DE PASSEIO (CALÇADA) OU PISO DE CONCRETO COM CONCRETO | m² | 318.69 | 141.97 | 182.88 | 58282.02 | 0.8537%
11.2.2 | 94996 | SINAPI | RAMPA DE ACESSO EM CONCRETO NÃO ESTRUTURAL | m² | 15.22 | 141.97 | 182.88 | 2783.43 | 0.04077%
11.2.3 | 92396 | SINAPI | EXECUÇÃO DE PASSEIO EM PISO INTERTRAVADO, COM BLOCO RETANGULAR COR NATURAL DE 20 X 10 CM, ESPESSURA 6 CM. AF_10/2022 | m² | 55.59 | 78.52 | 101.14 | 5622.37 | 0.08235%
11.2.4 | 98504 | SINAPI | PLANTIO DE GRAMA BATATAIS EM PLACAS. AF_05/2018 | m² | 245.01 | 13.27 | 17.09 | 4187.22 | 0.06133%
11.2.6 | SED-00011008 | Próprio | FORNECIMENTO E ESPALHAMENTO DE AREIA | m³ | 25.04 | 159.79 | 205.84 | 5154.23 | 0.07549%
12 |  |  | PINTURAS E ACABAMENTOS |  |  |  |  | 205729.17 | 3.013%
12.1 |  |  | EDIFICAÇÃO |  |  |  |  | 175199.38 | 2.566%
12.1.1 | 96132 | SINAPI | APLICAÇÃO MANUAL DE MASSA ACRÍLICA EM PANOS DE FACHADA SEM PRESENÇA DE VÃOS, DE EDIFÍCIOS DE MÚLTIPLOS PAVIMENTOS, DUAS DEMÃOS. AF_05/2017 | m² | 3371.02 | 17.94 | 23.11 | 77904.27 | 1.141%
12.1.2 | 88489 | SINAPI | PINTURA LÁTEX ACRÍLICA PREMIUM, APLICAÇÃO MANUAL EM PAREDES, DUAS DEMÃOS. AF_04/2023 | m² | 3371.02 | 13.25 | 17.06 | 57509.6 | 0.8424%
12.1.3 | 88494 | SINAPI | EMASSAMENTO COM MASSA LÁTEX, APLICAÇÃO EM TETO, UMA DEMÃO, LIXAMENTO MANUAL. AF_04/2023 | m² | 522.76 | 18.57 | 23.92 | 12504.41 | 0.1832%
12.1.4 | 88486 | SINAPI | APLICAÇÃO MANUAL DE PINTURA COM TINTA LÁTEX PVA EM TETO, DUAS DEMÃOS. AF_06/2014 | m² | 522.76 | 17.09 | 22.01 | 11505.94 | 0.1685%
12.1.5 | 102219 | SINAPI | PINTURA TINTA DE ACABAMENTO (PIGMENTADA) ESMALTE SINTÉTICO ACETINADO EM MADEIRA, 2 DEMÃOS. AF_01/2021 | m² | 130.96 | 15.53 | 20 | 2619.2 | 0.03836%
12.1.6 | 102219 | SINAPI | PINTURA TINTA DE ACABAMENTO (PIGMENTADA) ESMALTE SINTÉTICO ACETINADO EM MADEIRA, 2 DEMÃOS. AF_01/2021 | m² | 26.06 | 15.53 | 20 | 521.2 | 0.007634%
12.1.7 | 100742 | SINAPI | PINTURA COM TINTA ALQUÍDICA DE ACABAMENTO (ESMALTE SINTÉTICO ACETINADO) APLICADA A ROLO OU PINCEL SOBRE SUPERFÍCIES METÁLICAS (EXCETO PERFIL) EXECUTADO EM OBRA (POR DEMÃO). AF_01/2020 | m² | 181.72 | 22.82 | 29.39 | 5340.75 | 0.07823%
12.1.9 | 100742 | SINAPI | PINTURA COM TINTA ALQUÍDICA DE ACABAMENTO (ESMALTE SINTÉTICO ACETINADO) APLICADA A ROLO OU PINCEL SOBRE SUPERFÍCIES METÁLICAS (EXCETO PERFIL) EXECUTADO EM OBRA (POR DEMÃO). AF_01/2020 | m² | 248.18 | 22.82 | 29.39 | 7294.01 | 0.1068%
12.2 |  |  | MURETA |  |  |  |  | 3865.95 | 0.05663%
12.2.1 | 96132 | SINAPI | APLICAÇÃO MANUAL DE MASSA ACRÍLICA EM PANOS DE FACHADA SEM PRESENÇA DE VÃOS, DE EDIFÍCIOS DE MÚLTIPLOS PAVIMENTOS, DUAS DEMÃOS. AF_05/2017 | m² | 96.24 | 17.94 | 23.11 | 2224.1 | 0.03258%
12.2.2 | 88489 | SINAPI | PINTURA LÁTEX ACRÍLICA PREMIUM, APLICAÇÃO MANUAL EM PAREDES, DUAS DEMÃOS. AF_04/2023 | m² | 96.24 | 13.25 | 17.06 | 1641.85 | 0.02405%
12.3 |  |  | ACABAMENTO DE PAREDES EM PLOTAGEM GRAFICA |  |  |  |  | 26663.84 | 0.3905%
12.3.1 | SED-00011073 | Próprio | PLOTAGEM GRAFICA EM PAREDE | m² | 212.8 | 97.27 | 125.3 | 26663.84 | 0.3905%
13 |  |  | INSTALAÇÃO HIDRÁULICA |  |  |  |  | 62819.5 | 0.9201%
13.1 |  |  | TUBULAÇÕES E CONEXÕES DE PVC RÍGIDO |  |  |  |  | 6604.55 | 0.09674%
13.1.1 | 89832 | SINAPI | BUCHA DE REDUÇÃO, CPVC, SOLDÁVEL, DN 42MM X 22MM, INSTALADO EM RAMAL DE DISTRIBUIÇÃO DE ÁGUA - FORNECIMENTO E INSTALAÇÃO. AF_06/2022 | UN | 1 | 34.73 | 44.73 | 44.73 | 0.0006552%
13.1.2 | 89546 | SINAPI | BUCHA DE REDUÇÃO LONGA, PVC, SERIE R, ÁGUA PLUVIAL, DN 50 X 40 MM, JUNTA ELÁSTICA, FORNECIDO E INSTALADO EM RAMAL DE ENCAMINHAMENTO. AF_06/2022 | UN | 23 | 11.77 | 15.16 | 348.68 | 0.005107%
13.1.3 | 89362 | SINAPI | JOELHO 90 GRAUS, PVC, SOLDÁVEL, DN 25MM, INSTALADO EM RAMAL OU SUB-RAMAL DE ÁGUA - FORNECIMENTO E INSTALAÇÃO. AF_06/2022 | UN | 230 | 8.47 | 10.91 | 2509.3 | 0.03675%
13.1.4 | 89501 | SINAPI | JOELHO 90 GRAUS, PVC, SOLDÁVEL, DN 50MM, INSTALADO EM PRUMADA DE ÁGUA - FORNECIMENTO E INSTALAÇÃO. AF_06/2022 | UN | 72 | 13.39 | 17.24 | 1241.28 | 0.01818%
13.1.5 | 89513 | SINAPI | JOELHO 90 GRAUS, PVC, SOLDÁVEL, DN 75MM, INSTALADO EM PRUMADA DE ÁGUA - FORNECIMENTO E INSTALAÇÃO. AF_06/2022 | UN | 1 | 102.14 | 131.57 | 131.57 | 0.001927%
13.1.6 | 103950 | SINAPI | JOELHO DE REDUÇÃO, 90 GRAUS, PVC, SOLDÁVEL, DN 25 MM X 20 MM, INSTALADO EM RAMAL OU SUB-RAMAL DE ÁGUA - FORNECIMENTO E INSTALAÇÃO. AF_06/2022 | UN | 5 | 9.95 | 12.81 | 64.05 | 0.0009382%
13.1.7 | 89575 | SINAPI | LUVA, PVC, SOLDÁVEL, DN 50MM, INSTALADO EM PRUMADA DE ÁGUA - FORNECIMENTO E INSTALAÇÃO. AF_06/2022 | UN | 23 | 10.88 | 14.01 | 322.23 | 0.00472%
13.1.8 | 89395 | SINAPI | TE, PVC, SOLDÁVEL, DN 25MM, INSTALADO EM RAMAL OU SUB-RAMAL DE ÁGUA - FORNECIMENTO E INSTALAÇÃO. AF_06/2022 | UN | 45 | 11.71 | 15.08 | 678.6 | 0.00994%
13.1.9 | 104004 | SINAPI | TE, PVC, SOLDÁVEL, DN 50MM, INSTALADO EM RAMAL DE DISTRIBUIÇÃO DE ÁGUA - FORNECIMENTO E INSTALAÇÃO. AF_06/2022 | UN | 21 | 27.44 | 35.34 | 742.14 | 0.01087%
13.1.10 | 89397 | SINAPI | TÊ DE REDUÇÃO, PVC, SOLDÁVEL, DN 25MM X 20MM, INSTALADO EM RAMAL OU SUB-RAMAL DE ÁGUA - FORNECIMENTO E INSTALAÇÃO. AF_06/2022 | UN | 24 | 13.62 | 17.54 | 420.96 | 0.006166%
13.1.11 | 89627 | SINAPI | TÊ DE REDUÇÃO, PVC, SOLDÁVEL, DN 50MM X 25MM, INSTALADO EM PRUMADA DE ÁGUA - FORNECIMENTO E INSTALAÇÃO. AF_06/2022 | UN | 1 | 19.1 | 24.6 | 24.6 | 0.0003603%
13.1.12 | 89630 | SINAPI | TE DE REDUÇÃO, PVC, SOLDÁVEL, DN 75MM X 50MM, INSTALADO EM PRUMADA DE ÁGUA - FORNECIMENTO E INSTALAÇÃO. AF_06/2022 | UN | 1 | 59.32 | 76.41 | 76.41 | 0.001119%
13.2 |  |  | TUBULAÇÕES E CONEXÕES - METAIS |  |  |  |  | 6822.45 | 0.09993%
13.2.1 | SED-00010993 | Próprio | HIDROMETRO COM DIAMETRO DE 1". | UN | 1 | 359.41 | 462.99 | 462.99 | 0.006781%
13.2.2 | 94794 | SINAPI | REGISTRO DE GAVETA BRUTO, LATÃO, ROSCÁVEL, 1 1/2", COM ACABAMENTO E CANOPLA CROMADOS - FORNECIMENTO E INSTALAÇÃO. AF_08/2021 | UN | 10 | 126.93 | 163.51 | 1635.1 | 0.02395%
13.2.3 | 89353 | SINAPI | REGISTRO DE GAVETA BRUTO, LATÃO, ROSCÁVEL, 3/4" - FORNECIMENTO E INSTALAÇÃO. AF_08/2021 | UN | 30 | 30.34 | 39.08 | 1172.4 | 0.01717%
13.2.4 | 89984 | SINAPI | REGISTRO DE PRESSÃO BRUTO, LATÃO, ROSCÁVEL, 1/2", COM ACABAMENTO E CANOPLA CROMADOS - FORNECIMENTO E INSTALAÇÃO. AF_08/2021 | UN | 29 | 64.65 | 83.28 | 2415.12 | 0.03537%
13.2.5 | 89385 | SINAPI | LUVA SOLDÁVEL E COM ROSCA, PVC, SOLDÁVEL, DN 25MM X 3/4 , INSTALADO EM RAMAL OU SUB-RAMAL DE ÁGUA - FORNECIMENTO E INSTALAÇÃO. AF_06/2022 | UN | 29 | 6.62 | 8.52 | 247.08 | 0.003619%
13.2.6 | 89422 | SINAPI | ADAPTADOR CURTO COM BOLSA E ROSCA PARA REGISTRO, PVC, SOLDÁVEL, DN 20MM X 1/2" | UN | 29 | 3.95 | 5.08 | 147.32 | 0.002158%
13.2.7 | 89429 | SINAPI | ADAPTADOR CURTO COM BOLSA E ROSCA PARA REGISTRO, PVC, SOLDÁVEL, DN 25MM X 3/4 , INSTALADO EM RAMAL DE DISTRIBUIÇÃO DE ÁGUA - FORNECIMENTO E INSTALAÇÃO. AF_06/2022 | UN | 60 | 5.52 | 7.11 | 426.6 | 0.006248%
13.2.8 | 89596 | SINAPI | ADAPTADOR CURTO COM BOLSA E ROSCA PARA REGISTRO, PVC, SOLDÁVEL, DN 50MM X 1.1/2 , INSTALADO EM PRUMADA DE ÁGUA - FORNECIMENTO E INSTALAÇÃO. AF_06/2022 | UN | 20 | 9.86 | 12.7 | 254 | 0.00372%
13.2.9 | SED-00010994 | Próprio | TUBETE DE HIDROMETRO | UN | 2 | 24.01 | 30.92 | 61.84 | 0.0009058%
13.3 |  |  | PVC SOLDÁVEL AZUL C/ BUCHA LATÃO |  |  |  |  | 32691.97 | 0.4788%
13.3.1 | 89366 | SINAPI | JOELHO 90 GRAUS COM BUCHA DE LATÃO, PVC, SOLDÁVEL, DN 25MM, X 3/4 INSTALADO EM RAMAL OU SUB-RAMAL DE ÁGUA - FORNECIMENTO E INSTALAÇÃO. AF_06/2022 | UN | 6 | 15.48 | 19.94 | 119.64 | 0.001752%
13.3.2 | 96802 | SINAPI | KIT CHASSI PEX, PRÉ-FABRICADO, PARA CHUVEIRO, INCLUSO QUADRO METÁLICO, TUBOS, REGISTROS DE PRESSÃO E CONEXÕES POR CRIMPAGEM - FORNECIMENTO E INSTALAÇÃO. AF_02/2023 | UN | 12 | 368.65 | 474.89 | 5698.68 | 0.08347%
13.3.3 | 89412 | SINAPI | JOELHO 90 GRAUS, PVC, SOLDÁVEL, DN 25MM, X 3/4 INSTALADO EM RAMAL DE DISTRIBUIÇÃO DE ÁGUA - FORNECIMENTO E INSTALAÇÃO. AF_06/2022 | UN | 1 | 8.96 | 11.54 | 11.54 | 0.000169%
13.3.4 | 86914 | SINAPI | TORNEIRA CROMADA 1/2 OU 3/4 PARA TANQUE, PADRÃO MÉDIO - FORNECIMENTO E INSTALAÇÃO. AF_01/2020 | UN | 2 | 74.77 | 96.31 | 192.62 | 0.002821%
13.3.5 | 86915 | SINAPI | TORNEIRA CROMADA DE MESA, 1/2 OU 3/4, PARA LAVATÓRIO, PADRÃO MÉDIO - FORNECIMENTO E INSTALAÇÃO. AF_01/2020 | UN | 34 | 108.18 | 139.35 | 4737.9 | 0.0694%
13.3.6 | 86909 | SINAPI | TORNEIRA CROMADA TUBO MÓVEL, DE MESA, 1/2" OU 3/4", PARA PIA DE COZINHA | UN | 10 | 98.61 | 127.02 | 1270.2 | 0.0186%
13.3.7 | 86914 | SINAPI | TORNEIRA CROMADA 1/2 OU 3/4 PARA TANQUE, PADRÃO MÉDIO - FORNECIMENTO E INSTALAÇÃO. AF_01/2020 | UN | 7 | 74.77 | 96.31 | 674.17 | 0.009875%
13.3.8 | 86932 | SINAPI | VASO SANITÁRIO SIFONADO COM CAIXA ACOPLADA LOUÇA BRANCA - PADRÃO MÉDIO, INCLUSO ENGATE FLEXÍVEL EM METAL CROMADO, 1/2 X 40CM - FORNECIMENTO E INSTALAÇÃO. AF_01/2020 | UN | 24 | 527.11 | 679.02 | 16296.48 | 0.2387%
13.3.9 | 86886 | SINAPI | ENGATE FLEXÍVEL EM INOX, 1/2 X 30CM - FORNECIMENTO E INSTALAÇÃO. AF_01/2020 | UN | 24 | 41.17 | 53.03 | 1272.72 | 0.01864%
13.3.10 | 86884 | SINAPI | ENGATE FLEXÍVEL EM PLÁSTICO BRANCO, 1/2 X 30CM - FORNECIMENTO E INSTALAÇÃO. AF_01/2020 | UN | 40 | 10.53 | 13.56 | 542.4 | 0.007945%
13.3.11 | 90373 | SINAPI | JOELHO 90 GRAUS COM BUCHA DE LATÃO, PVC, SOLDÁVEL, DN 25MM, X 1/2 INSTALADO EM RAMAL OU SUB-RAMAL DE ÁGUA - FORNECIMENTO E INSTALAÇÃO. AF_06/2022 | UN | 29 | 12.22 | 15.74 | 456.46 | 0.006686%
13.3.12 | 89366 | SINAPI | JOELHO 90 GRAUS COM BUCHA DE LATÃO, PVC, SOLDÁVEL, DN 25MM, X 3/4 INSTALADO EM RAMAL OU SUB-RAMAL DE ÁGUA - FORNECIMENTO E INSTALAÇÃO. AF_06/2022 | UN | 20 | 15.48 | 19.94 | 398.8 | 0.005841%
13.3.13 | 90373 | SINAPI | JOELHO 90 GRAUS COM BUCHA DE LATÃO, PVC, SOLDÁVEL, DN 25MM, X 1/2 INSTALADO EM RAMAL OU SUB-RAMAL DE ÁGUA - FORNECIMENTO E INSTALAÇÃO. AF_06/2022 | UN | 44 | 12.22 | 15.74 | 692.56 | 0.01014%
13.3.14 | 89442 | SINAPI | TÊ DE REDUÇÃO, PVC, SOLDÁVEL, DN 25MM X 20MM, INSTALADO EM RAMAL DE DISTRIBUIÇÃO DE ÁGUA - FORNECIMENTO E INSTALAÇÃO. AF_06/2022 | UN | 20 | 12.73 | 16.39 | 327.8 | 0.004801%
13.4 |  |  | SEGMENTO DE FLUXO |  |  |  |  | 16700.53 | 0.2446%
13.4.1 | 89355 | SINAPI | TUBO, PVC, SOLDÁVEL, DN 20MM, INSTALADO EM RAMAL OU SUB-RAMAL DE ÁGUA - FORNECIMENTO E INSTALAÇÃO. AF_06/2022 | M | 29.11 | 18.46 | 23.78 | 692.23 | 0.01014%
13.4.2 | 89356 | SINAPI | TUBO, PVC, SOLDÁVEL, DN 25MM, INSTALADO EM RAMAL OU SUB-RAMAL DE ÁGUA - FORNECIMENTO E INSTALAÇÃO. AF_06/2022 | M | 201.65 | 21.28 | 27.41 | 5527.22 | 0.08096%
13.4.3 | 103979 | SINAPI | TUBO, PVC, SOLDÁVEL, DN 50MM, INSTALADO EM RAMAL DE DISTRIBUIÇÃO DE ÁGUA - FORNECIMENTO E INSTALAÇÃO. AF_06/2022 | M | 250.78 | 28.6 | 36.84 | 9238.73 | 0.1353%
13.4.4 | 89450 | SINAPI | TUBO, PVC, SOLDÁVEL, DN 60MM, INSTALADO EM PRUMADA DE ÁGUA - FORNECIMENTO E INSTALAÇÃO. AF_06/2022 | M | 15.19 | 29.47 | 37.96 | 576.61 | 0.008446%
13.4.5 | 89451 | SINAPI | TUBO, PVC, SOLDÁVEL, DN 75MM, INSTALADO EM PRUMADA DE ÁGUA - FORNECIMENTO E INSTALAÇÃO. AF_06/2022 | M | 10.75 | 48.08 | 61.93 | 665.74 | 0.009751%
14 |  |  | DRENAGEM DE ÁGUAS PLUVIAIS |  |  |  |  | 64497.24 | 0.9447%
14.1 |  |  | CAIXA - AGUAS PLUVIAIS |  |  |  |  | 23174.6 | 0.3394%
14.1.1 | SED-00010828 | Próprio | CAIXA DE AREIA PLUVIAL COM GRELHA (80x80cm) - PROFUNDIDADE VARIÁVEL | UN | 20 | 899.5 | 1158.73 | 23174.6 | 0.3394%
14.2 |  |  | CONDUTORES - ÁGUAS PLUVIAIS |  |  |  |  | 38350.88 | 0.5617%
14.2.1 | SED-00011005 | Próprio | CANALETA PARA DRENAGEM, EM CONCRETO COM FCK 15MPA, SEÇÃO 60X60CM. | m | 8.94 | 785.48 | 1011.85 | 9045.93 | 0.1325%
14.2.2 | 84045 | SINAPI | TUBO EM PVC, Ø 88 MM, INCLUINDO A ABRAÇADEIRA | M | 27.2 | 77 | 99.19 | 2697.96 | 0.03952%
14.2.3 | 89576 | SINAPI | TUBO PVC, SÉRIE R, ÁGUA PLUVIAL, DN 75 MM, FORNECIDO E INSTALADO EM CONDUTORES VERTICAIS DE ÁGUAS PLUVIAIS. AF_06/2022 | M | 45.69 | 27.17 | 35 | 1599.15 | 0.02342%
14.2.4 | 89578 | SINAPI | TUBO PVC, SÉRIE R, ÁGUA PLUVIAL, DN 100 MM, FORNECIDO E INSTALADO EM CONDUTORES VERTICAIS DE ÁGUAS PLUVIAIS. AF_06/2022 | M | 14.29 | 33.59 | 43.27 | 618.32 | 0.009057%
14.2.5 | 180650 | SEDOP | Tubo em PVC - 200mm (LS) | M | 54.83 | 154.02 | 198.4 | 10878.27 | 0.1593%
14.2.6 | SED-00011006 | Próprio | Tubo em PVC Ø 125 mm, Tigre ou similar | m | 11.6 | 94.7 | 121.99 | 1415.08 | 0.02073%
14.2.7 | 180753 | SEDOP | Tubo em PVC - 250mm (LS) | M | 47.12 | 199.28 | 256.71 | 12096.17 | 0.1772%
14.3 |  |  | ACESSÓRIOS - ÁGUAS PLUVIAIS |  |  |  |  | 2971.76 | 0.04353%
14.3.1 | SED-00010945 | Próprio | RALO HEMISFÉRICO (ABACAXI) FERRO FUNDIDO 100MM | UN | 8 | 69.86 | 89.99 | 719.92 | 0.01054%
14.3.2 | SED-00010954 | Próprio | RALO LINEAR 50CM | un | 16 | 109.26 | 140.74 | 2251.84 | 0.03298%
15 |  |  | INSTALAÇÃO SANITÁRIA |  |  |  |  | 132886.59 | 1.946%
15.1 |  |  | CAIXA DE PASSAGEM |  |  |  |  | 16738.6 | 0.2452%
15.1.1 | 180678 | SEDOP | Caixa em alvenaria de 60x60x60cm c/ tpo. concreto | UN | 20 | 649.69 | 836.93 | 16738.6 | 0.2452%
15.2 |  |  | PVC ACESSÓRIOS |  |  |  |  | 8786.44 | 0.1287%
15.2.1 | 104328 | SINAPI | CAIXA SIFONADA, COM GRELHA QUADRADA, PVC, DN 150 X 150 X 50 MM, JUNTA SOLDÁVEL, FORNECIDA E INSTALADA EM RAMAL DE DESCARGA OU EM RAMAL DE ESGOTO SANITÁRIO. AF_08/2022 | UN | 19 | 73.97 | 95.28 | 1810.32 | 0.02652%
15.2.2 | 89708 | SINAPI | CAIXA SIFONADA, PVC, DN 150 X 185 X 75 MM, JUNTA ELÁSTICA, FORNECIDA E INSTALADA EM RAMAL DE DESCARGA OU EM RAMAL DE ESGOTO SANITÁRIO. AF_08/2022 | UN | 7 | 109.87 | 141.53 | 990.71 | 0.01451%
15.2.3 | SED-00010954 | Próprio | Ralo linear 50cm | un | 6 | 109.26 | 140.74 | 844.44 | 0.01237%
15.2.4 | 89709 | SINAPI | RALO SIFONADO, PVC, DN 100 X 40 MM, JUNTA SOLDÁVEL, FORNECIDO E INSTALADO EM RAMAL DE DESCARGA OU EM RAMAL DE ESGOTO SANITÁRIO. AF_08/2022 | UN | 4 | 21.63 | 27.86 | 111.44 | 0.001632%
15.2.5 | SED-00010999 | Próprio | SIFÃO COM COPO, TIPO REFORÇADO, PVC RÍGIDO - 1"X1.1/2" | UN | 36 | 30.45 | 39.22 | 1411.92 | 0.02068%
15.2.6 | SED-00010998 | Próprio | SIFÃO FLEXIVEL, PVC RÍGIDO - 1 1/2"X1.1/2" | UN | 3 | 217.56 | 280.26 | 840.78 | 0.01232%
15.2.7 | SED-0000534 | Próprio | VÁLVULA EM METAL CROMADO 1" X 1" | UN | 36 | 55.26 | 71.18 | 2562.48 | 0.03753%
15.2.8 | 86877 | SINAPI | VÁLVULA EM METAL CROMADO 1.1/2 X 1.1/2 PARA TANQUE OU LAVATÓRIO, COM OU SEM LADRÃO - FORNECIMENTO E INSTALAÇÃO. AF_01/2020 | UN | 3 | 55.47 | 71.45 | 214.35 | 0.00314%
15.3 |  |  | PVC ESGOTO - TUBULAÇÃO |  |  |  |  | 26449.13 | 0.3874%
15.3.1 | 89748 | SINAPI | CURVA CURTA 90 GRAUS, PVC, SERIE NORMAL, ESGOTO PREDIAL, DN 100 MM, JUNTA ELÁSTICA, FORNECIDO E INSTALADO EM RAMAL DE DESCARGA OU RAMAL DE ESGOTO SANITÁRIO. AF_08/2022 | UN | 24 | 44.23 | 56.97 | 1367.28 | 0.02003%
15.3.2 | 89728 | SINAPI | CURVA CURTA 90 GRAUS, PVC, SERIE NORMAL, ESGOTO PREDIAL, DN 40 MM, JUNTA SOLDÁVEL, FORNECIDO E INSTALADO EM RAMAL DE DESCARGA OU RAMAL DE ESGOTO SANITÁRIO. AF_08/2022 | UN | 44 | 12.47 | 16.06 | 706.64 | 0.01035%
15.3.3 | 89746 | SINAPI | JOELHO 45 GRAUS, PVC, SERIE NORMAL, ESGOTO PREDIAL, DN 100 MM, JUNTA ELÁSTICA, FORNECIDO E INSTALADO EM RAMAL DE DESCARGA OU RAMAL DE ESGOTO SANITÁRIO. AF_08/2022 | UN | 10 | 29.49 | 37.98 | 379.8 | 0.005563%
15.3.4 | 89726 | SINAPI | JOELHO 45 GRAUS, PVC, SERIE NORMAL, ESGOTO PREDIAL, DN 40 MM, JUNTA SOLDÁVEL, FORNECIDO E INSTALADO EM RAMAL DE DESCARGA OU RAMAL DE ESGOTO SANITÁRIO. AF_08/2022 | UN | 59 | 9.68 | 12.46 | 735.14 | 0.01077%
15.3.5 | 89732 | SINAPI | JOELHO 45 GRAUS, PVC, SERIE NORMAL, ESGOTO PREDIAL, DN 50 MM, JUNTA ELÁSTICA, FORNECIDO E INSTALADO EM RAMAL DE DESCARGA OU RAMAL DE ESGOTO SANITÁRIO. AF_08/2022 | UN | 13 | 16.11 | 20.75 | 269.75 | 0.003951%
15.3.6 | 89739 | SINAPI | JOELHO 45 GRAUS, PVC, SERIE NORMAL, ESGOTO PREDIAL, DN 75 MM, JUNTA ELÁSTICA, FORNECIDO E INSTALADO EM RAMAL DE DESCARGA OU RAMAL DE ESGOTO SANITÁRIO. AF_08/2022 | UN | 5 | 24.51 | 31.57 | 157.85 | 0.002312%
15.3.7 | 89744 | SINAPI | JOELHO 90 GRAUS, PVC, SERIE NORMAL, ESGOTO PREDIAL, DN 100 MM, JUNTA ELÁSTICA, FORNECIDO E INSTALADO EM RAMAL DE DESCARGA OU RAMAL DE ESGOTO SANITÁRIO. AF_08/2022 | UN | 24 | 28.62 | 36.86 | 884.64 | 0.01296%
15.3.8 | SED-00010929 | Próprio | JOELHO DE 90° COM ANEL PARA ESGOTO SECUNDÁRIO 40MM - 1 1/2" | un | 40 | 17.91 | 23.07 | 922.8 | 0.01352%
15.3.9 | 180249 | SEDOP | Junção simples PVC JS - 100 x 50mm - LS | UN | 14 | 47.89 | 61.69 | 863.66 | 0.01265%
15.3.10 | 181527 | SEDOP | Junção simples PVC JS - 100x75mm - LS | UN | 6 | 42.02 | 54.13 | 324.78 | 0.004757%
15.3.11 | 180245 | SEDOP | Junção simples PVC JS - 100 x 100mm - LS | UN | 15 | 51.27 | 66.04 | 990.6 | 0.01451%
15.3.12 | 180250 | SEDOP | Junção simples PVC JS - 75 x 50mm - LS | UN | 1 | 32.05 | 41.28 | 41.28 | 0.0006046%
15.3.13 | 104345 | SINAPI | JUNÇÃO DE REDUÇÃO INVERTIDA, PVC, SÉRIE NORMAL, ESGOTO PREDIAL, DN 100 X 50 MM, JUNTA ELÁSTICA, FORNECIDO E INSTALADO EM RAMAL DE DESCARGA OU RAMAL DE ESGOTO SANITÁRIO. AF_08/2022 | UN | 1 | 44.64 | 57.5 | 57.5 | 0.0008422%
15.3.14 | 104347 | SINAPI | JUNÇÃO DE REDUCAO INVERTIDA, PVC, SÉRIE NORMAL, ESGOTO PREDIAL, DN 100 X 75 MM, JUNTA ELÁSTICA, FORNECIDO E INSTALADO EM RAMAL DE DESCARGA OU RAMAL DE ESGOTO SANITÁRIO. AF_08/2022 | UN | 1 | 49.87 | 64.24 | 64.24 | 0.0009409%
15.3.15 | 104343 | SINAPI | JUNÇÃO DE REDUÇÃO INVERTIDA, PVC, SÉRIE NORMAL, ESGOTO PREDIAL, DN 75 X 50 MM, JUNTA ELÁSTICA, FORNECIDO E INSTALADO EM RAMAL DE DESCARGA OU RAMAL DE ESGOTO SANITÁRIO. AF_08/2022 | UN | 1 | 35.41 | 45.61 | 45.61 | 0.0006681%
15.3.16 | 89714 | SINAPI | TUBO PVC, SERIE NORMAL, ESGOTO PREDIAL, DN 100 MM, FORNECIDO E INSTALADO EM RAMAL DE DESCARGA OU RAMAL DE ESGOTO SANITÁRIO. AF_08/2022 | M | 246.9 | 35.81 | 46.13 | 11389.49 | 0.1668%
15.3.17 | 89849 | SINAPI | TUBO PVC, SERIE NORMAL, ESGOTO PREDIAL, DN 150 MM, FORNECIDO E INSTALADO EM SUBCOLETOR AÉREO DE ESGOTO SANITÁRIO. AF_08/2022 | M | 26.8 | 56.36 | 72.6 | 1945.68 | 0.0285%
15.3.18 | 89711 | SINAPI | TUBO PVC, SERIE NORMAL, ESGOTO PREDIAL, DN 40 MM, FORNECIDO E INSTALADO EM RAMAL DE DESCARGA OU RAMAL DE ESGOTO SANITÁRIO. AF_08/2022 | M | 93.7 | 19.97 | 25.72 | 2409.96 | 0.0353%
15.3.19 | 89712 | SINAPI | TUBO PVC, SERIE NORMAL, ESGOTO PREDIAL, DN 50 MM, FORNECIDO E INSTALADO EM RAMAL DE DESCARGA OU RAMAL DE ESGOTO SANITÁRIO. AF_08/2022 | M | 46.5 | 25.72 | 33.13 | 1540.54 | 0.02256%
15.3.20 | 89713 | SINAPI | TUBO PVC, SERIE NORMAL, ESGOTO PREDIAL, DN 75 MM, FORNECIDO E INSTALADO EM RAMAL DE DESCARGA OU RAMAL DE ESGOTO SANITÁRIO. AF_08/2022 | M | 19.7 | 32.16 | 41.42 | 815.97 | 0.01195%
15.3.21 | SED-00011000 | Próprio | ANEL DE VEDAÇÃO | und | 24 | 17.34 | 22.33 | 535.92 | 0.00785%
15.4 |  |  | TRATAMENTO ESGOTO |  |  |  |  | 60540.32 | 0.8867%
15.4.1 | SED-00011003 | Próprio | TANQUE SÉPTIC EM CONCRETO ARMADO, CAP. 11,21 M³ | UN | 1 | 19713.37 | 25394.76 | 25394.76 | 0.372%
15.4.2 | SED-00011004 | Próprio | SUMIDOURO EM CONCRETO ARMADO, DIMENSÃO 3,00 X 1,50 X 2,20 M | UN | 3 | 7734.26 | 9963.27 | 29889.81 | 0.4378%
15.4.3 | 180417 | SEDOP | Filtro anaerobico conc.arm. d=1.4m p=1.8m | UN | 1 | 4079.92 | 5255.75 | 5255.75 | 0.07698%
15.5 |  |  | ESGOTO GORDURA |  |  |  |  | 9523.65 | 0.1395%
15.5.1 | 104328 | SINAPI | CAIXA SIFONADA, COM GRELHA QUADRADA, PVC, DN 150 X 150 X 50 MM, JUNTA SOLDÁVEL | UN | 9 | 73.97 | 95.28 | 857.52 | 0.01256%
15.5.2 | 89708 | SINAPI | CAIXA SIFONADA, PVC, DN 150 X 185 X 75 MM, JUNTA ELÁSTICA | UN | 1 | 109.87 | 141.53 | 141.53 | 0.002073%
15.5.3 | SED-00010999 | Próprio | SIFÃO COM COPO, TIPO REFORÇADO, PVC RÍGIDO - 1"X1.1/2" | UN | 2 | 30.45 | 39.22 | 78.44 | 0.001149%
15.5.4 | SED-00011001 | Próprio | SIFÃO EM METAL CROMADO PIA OU LAVATORIO 1" X 2 " | und | 11 | 207.8 | 267.68 | 2944.48 | 0.04313%
15.5.5 | 86879 | SINAPI | VÁLVULA EM PLÁSTICO 1 PARA PIA, TANQUE OU LAVATÓRIO, COM OU SEM LADRÃO - FORNECIMENTO E INSTALAÇÃO. AF_01/2020 | UN | 2 | 9.52 | 12.26 | 24.52 | 0.0003591%
15.5.6 | 86879 | SINAPI | VÁLVULA EM PLÁSTICO 1 PARA PIA, TANQUE OU LAVATÓRIO | UN | 11 | 9.52 | 12.26 | 134.86 | 0.001975%
15.5.7 | 89730 | SINAPI | CURVA LONGA 90 GRAUS, PVC, SERIE NORMAL, ESGOTO PREDIAL, DN 40 MM, JUNTA SOLDÁVEL, FORNECIDO E INSTALADO EM RAMAL DE DESCARGA OU RAMAL DE ESGOTO SANITÁRIO. AF_08/2022 | UN | 5 | 14.45 | 18.61 | 93.05 | 0.001363%
15.5.8 | 89726 | SINAPI | JOELHO 45 GRAUS, PVC, SERIE NORMAL, ESGOTO PREDIAL, DN 40 MM | UN | 8 | 9.68 | 12.46 | 99.68 | 0.00146%
15.5.9 | 89732 | SINAPI | JOELHO 45 GRAUS, PVC, SERIE NORMAL, ESGOTO PREDIAL, DN 50 MM | UN | 15 | 16.11 | 20.75 | 311.25 | 0.004559%
15.5.10 | 89739 | SINAPI | JOELHO 45 GRAUS, PVC, SERIE NORMAL, ESGOTO PREDIAL, DN 75 MM | UN | 3 | 24.51 | 31.57 | 94.71 | 0.001387%
15.5.11 | 89731 | SINAPI | JOELHO 90 GRAUS, PVC, SERIE NORMAL, ESGOTO PREDIAL, DN 50 MM | UN | 22 | 15.35 | 19.77 | 434.94 | 0.006371%
15.5.12 | SED-00010802 | Próprio | JOELHO 90º COM ANEL PARA ESGOTO SECUNDÁRIO 40 MM - 1.1/2" | und | 5 | 17.68 | 22.77 | 113.85 | 0.001668%
15.5.13 | 180247 | SEDOP | Junção simples PVC JS - 50 x 50mm - LS | UN | 6 | 24.48 | 31.53 | 189.18 | 0.002771%
15.5.14 | 180250 | SEDOP | JUNÇÃO SIMPLES PVC JS - 75 x 50 MM - LS | UN | 4 | 32.05 | 41.28 | 165.12 | 0.002419%
15.5.15 | 180246 | SEDOP | Junção simples PVC JS - 75 x 75mm - LS | UN | 1 | 33.66 | 43.36 | 43.36 | 0.0006351%
15.5.16 | 104343 | SINAPI | JUNÇÃO DE REDUÇÃO INVERTIDA, PVC, SÉRIE NORMAL, ESGOTO PREDIAL, DN 75 X 50 MM | UN | 2 | 35.41 | 45.61 | 91.22 | 0.001336%
15.5.17 | 89711 | SINAPI | TUBO PVC, SERIE NORMAL, ESGOTO PREDIAL, DN 40 MM | M | 11.6 | 19.97 | 25.72 | 298.35 | 0.00437%
15.5.18 | 89712 | SINAPI | TUBO PVC, SERIE NORMAL, ESGOTO PREDIAL, DN 50 MM | M | 43.5 | 25.72 | 33.13 | 1441.15 | 0.02111%
15.5.19 | 89713 | SINAPI | TUBO PVC, SERIE NORMAL, ESGOTO PREDIAL, DN 75 MM | M | 12.3 | 32.16 | 41.42 | 509.46 | 0.007462%
15.5.20 | 98104 | SINAPI | CAIXA DE GORDURA SIMPLES (CAPACIDADE: 36L), RETANGULAR, EM ALVENARIA COM TIJOLOS CERÂMICOS MACIÇOS, DIMENSÕES INTERNAS = 0,2X0,4 M, ALTURA INTERNA = 0,8 M. AF_12/2020 | UN | 3 | 377.01 | 485.66 | 1456.98 | 0.02134%
15.6 |  |  | PVC ESGOTO SABÃO |  |  |  |  | 2027.42 | 0.0297%
15.6.1 | 104328 | SINAPI | CAIXA SIFONADA, COM GRELHA QUADRADA, PVC, DN 150 X 150 X 50 MM | UN | 1 | 73.97 | 95.28 | 95.28 | 0.001396%
15.6.2 | SED-00010998 | Próprio | SIFÃO FLEXIVEL, PVC RÍGIDO - 1 1/2"X1.1/2" | UN | 2 | 217.56 | 280.26 | 560.52 | 0.00821%
15.6.3 | 89728 | SINAPI | CURVA CURTA 90 GRAUS, PVC, SERIE NORMAL, ESGOTO PREDIAL, DN 40 MM | UN | 2 | 12.47 | 16.06 | 32.12 | 0.0004705%
15.6.4 | 89726 | SINAPI | JOELHO 45 GRAUS, PVC, SERIE NORMAL, ESGOTO PREDIAL, DN 40 MM | UN | 2 | 9.68 | 12.46 | 24.92 | 0.000365%
15.6.5 | 89732 | SINAPI | JOELHO 45 GRAUS, PVC, SERIE NORMAL, ESGOTO PREDIAL, DN 50 MM | UN | 2 | 16.11 | 20.75 | 41.5 | 0.0006079%
15.6.6 | 89731 | SINAPI | JOELHO 90 GRAUS, PVC, SERIE NORMAL, ESGOTO PREDIAL, DN 50 MM | UN | 4 | 15.35 | 19.77 | 79.08 | 0.001158%
15.6.7 | SED-00010802 | Próprio | JOELHO 90º COM ANEL PARA ESGOTO SECUNDÁRIO 40 MM - 1.1/2" | und | 2 | 17.68 | 22.77 | 45.54 | 0.000667%
15.6.8 | 180250 | SEDOP | JUNÇÃO SIMPLES PVC JS - 75 x 50MM - LS | UN | 2 | 32.05 | 41.28 | 82.56 | 0.001209%
15.6.9 | 104343 | SINAPI | JUNÇÃO DE REDUÇÃO INVERTIDA, PVC, SÉRIE NORMAL, ESGOTO PREDIAL, DN 75 X 50 MM | UN | 1 | 35.41 | 45.61 | 45.61 | 0.0006681%
15.6.10 | 89711 | SINAPI | TUBO PVC, SERIE NORMAL, ESGOTO PREDIAL, DN 40 MM | M | 2.4 | 19.97 | 25.72 | 61.72 | 0.000904%
15.6.11 | 89712 | SINAPI | TUBO PVC, SERIE NORMAL, ESGOTO PREDIAL, DN 50 MM | M | 4.2 | 25.72 | 33.13 | 139.14 | 0.002038%
15.6.12 | 89713 | SINAPI | TUBO PVC, SERIE NORMAL, ESGOTO PREDIAL, DN 75 MM | M | 3.9 | 32.16 | 41.42 | 161.53 | 0.002366%
15.6.13 | SED-00011071 | Próprio | CAIXA DE GORDURA/SABÃO EM ALVENARIA | UN | 1 | 399.79 | 515 | 515 | 0.007543%
15.6.14 | 86877 | SINAPI | VÁLVULA EM METAL CROMADO 1.1/2" pra tanque | UN | 2 | 55.47 | 71.45 | 142.9 | 0.002093%
15.7 |  |  | ESGOTO VENTILAÇÃO |  |  |  |  | 8821.03 | 0.1292%
15.7.1 | 89726 | SINAPI | JOELHO 45 GRAUS, PVC, SERIE NORMAL, ESGOTO PREDIAL, DN 40 MM | UN | 9 | 9.68 | 12.46 | 112.14 | 0.001643%
15.7.2 | 89731 | SINAPI | JOELHO 90 GRAUS, PVC, SERIE NORMAL, ESGOTO PREDIAL, DN 50 MM, JUNTA ELÁSTICA, FORNECIDO E INSTALADO EM RAMAL DE DESCARGA OU RAMAL DE ESGOTO SANITÁRIO. AF_08/2022 | UN | 67 | 15.35 | 19.77 | 1324.59 | 0.0194%
15.7.3 | 180247 | SEDOP | JUNÇÃO SIMPLES PVC JS - 50 x 50MM - LS | UN | 1 | 24.48 | 31.53 | 31.53 | 0.0004618%
15.7.4 | 104348 | SINAPI | TERMINAL DE VENTILAÇÃO, PVC, SÉRIE NORMAL, ESGOTO PREDIAL, DN 50 MM, JUNTA SOLDÁVEL, FORNECIDO E INSTALADO EM PRUMADA DE ESGOTO SANITÁRIO OU VENTILAÇÃO. AF_08/2022 | UN | 25 | 11.24 | 14.47 | 361.75 | 0.005299%
15.7.5 | 89712 | SINAPI | TUBO PVC, SERIE NORMAL, ESGOTO PREDIAL, DN 50 MM | M | 153 | 25.72 | 33.13 | 5068.89 | 0.07424%
15.7.6 | 104352 | SINAPI | TE, PVC, SÉRIE NORMAL, ESGOTO PREDIAL, DN 100 X 50 MM, JUNTA ELÁSTICA, FORNECIDO E INSTALADO EM PRUMADA DE ESGOTO SANITÁRIO OU VENTILAÇÃO. AF_08/2022 | UN | 7 | 41.43 | 53.37 | 373.59 | 0.005472%
15.7.7 | 89825 | SINAPI | TE, PVC, SERIE NORMAL, ESGOTO PREDIAL, DN 50 X 50 MM, JUNTA ELÁSTICA, FORNECIDO E INSTALADO EM PRUMADA DE ESGOTO SANITÁRIO OU VENTILAÇÃO. AF_08/2022 | UN | 50 | 19.02 | 24.5 | 1225 | 0.01794%
15.7.8 | SED-00010942 | Próprio | TE DE REDUÇÃO, PVC, ESGOTO PREDIAL, DN 75MM X 50MM | UN | 7 | 35.88 | 46.22 | 323.54 | 0.004739%
16 |  |  | LOUÇAS, ACESSÓRIOS E METAIS |  |  |  |  | 131498.02 | 1.926%
16.1 | 95470 | SINAPI | VASO SANITARIO SIFONADO CONVENCIONAL COM LOUÇA BRANCA, INCLUSO CONJUNTO DE LIGAÇÃO PARA BACIA SANITÁRIA AJUSTÁVEL - FORNECIMENTO E INSTALAÇÃO. AF_10/2016 | UN | 4 | 306.41 | 394.71 | 1578.84 | 0.02313%
16.2 | 100848 | SINAPI | VASO SANITÁRIO INFANTIL LOUÇA BRANCA - FORNECIMENTO E INSTALACAO. AF_01/2020 | UN | 16 | 544.13 | 700.94 | 11215.04 | 0.1643%
16.3 | 95471 | SINAPI | VASO SANITARIO SIFONADO CONVENCIONAL PARA PCD SEM FURO FRONTAL COM LOUÇA BRANCA SEM ASSENTO - FORNECIMENTO E INSTALAÇÃO. AF_01/2020 | UN | 4 | 752.38 | 969.21 | 3876.84 | 0.05678%
16.4 | 86901 | SINAPI | CUBA DE EMBUTIR OVAL EM LOUÇA BRANCA, 35 X 50CM OU EQUIVALENTE - FORNECIMENTO E INSTALAÇÃO. AF_01/2020 | UN | 22 | 148.95 | 191.87 | 4221.14 | 0.06183%
16.5 | 100852 | SINAPI | CUBA DE EMBUTIR RETANGULAR DE AÇO INOXIDÁVEL, 56 X 33 X 12 CM - FORNECIMENTO E INSTALAÇÃO. AF_01/2020 | UN | 8 | 256.12 | 329.93 | 2639.44 | 0.03866%
16.6 | 86900 | SINAPI | CUBA DE EMBUTIR RETANGULAR DE AÇO INOXIDÁVEL, 46 X 30 X 12 CM - FORNECIMENTO E INSTALAÇÃO. AF_01/2020 | UN | 10 | 233.44 | 300.71 | 3007.1 | 0.04405%
16.7 | SED-00010960 | Próprio | BANHEIRA EMBUTIR EM PLÁSTICO TIPO PVC, BURIGOTTO OU EQUIVALENTE | un | 4 | 316.63 | 407.88 | 1631.52 | 0.0239%
16.8 | 86904 | SINAPI | LAVATÓRIO LOUÇA BRANCA SUSPENSO, 29,5 X 39CM OU EQUIVALENTE, PADRÃO POPULAR - FORNECIMENTO E INSTALAÇÃO. AF_01/2020 | UN | 4 | 148.07 | 190.74 | 762.96 | 0.01118%
16.9 | 86904 | SINAPI | LAVATÓRIO LOUÇA BRANCA SUSPENSO, 29,5 X 39CM OU EQUIVALENTE | UN | 6 | 148.07 | 190.74 | 1144.44 | 0.01676%
16.10 | SED-00011015 | Próprio | LAVATORIO SUSPENSO MASTER DE CANTO COM MESA L76.17 DECA (PCD) | UN | 4 | 1580.74 | 2036.3 | 8145.2 | 0.1193%
16.11 | 86872 | SINAPI | TANQUE DE LOUÇA BRANCA COM COLUNA, 30L OU EQUIVALENTE - FORNECIMENTO E INSTALAÇÃO. AF_01/2020 | UN | 7 | 712.6 | 917.97 | 6425.79 | 0.09412%
16.12 | 100860 | SINAPI | CHUVEIRO ELÉTRICO COMUM CORPO PLÁSTICO, TIPO DUCHA  FORNECIMENTO E INSTALAÇÃO. AF_01/2020 | UN | 12 | 106.56 | 137.27 | 1647.24 | 0.02413%
16.13 | 99857 | SINAPI | CORRIMÃO SIMPLES, DIÂMETRO EXTERNO = 1 1/2, EM ALUMÍNIO. AF_04/2019_PS | M | 19.4 | 84.41 | 108.73 | 2109.36 | 0.0309%
16.14 | 190691 | SEDOP | Ducha higienica cromada | UN | 1 | 168.26 | 216.75 | 216.75 | 0.003175%
16.15 | 86909 | SINAPI | TORNEIRA CROMADA TUBO MÓVEL, DE MESA, 1/2 OU 3/4, PARA PIA DE COZINHA, PADRÃO ALTO - FORNECIMENTO E INSTALAÇÃO. AF_01/2020 | UN | 10 | 98.61 | 127.02 | 1270.2 | 0.0186%
16.16 | 86916 | SINAPI | TORNEIRA PLÁSTICA 3/4 PARA TANQUE - FORNECIMENTO E INSTALAÇÃO. AF_01/2020 | UN | 7 | 23.27 | 29.97 | 209.79 | 0.003073%
16.17 | 86906 | SINAPI | TORNEIRA CROMADA DE MESA, 1/2 OU 3/4, PARA LAVATÓRIO, PADRÃO POPULAR - FORNECIMENTO E INSTALAÇÃO. AF_01/2020 | UN | 2 | 56.79 | 73.15 | 146.3 | 0.002143%
16.18 | 86906 | SINAPI | TORNEIRA CROMADA DE MESA, 1/2" OU 3/4", PARA LAVATÓRIO | UN | 34 | 56.79 | 73.15 | 2487.1 | 0.03643%
16.19 | 95544 | SINAPI | PAPELEIRA DE PAREDE EM METAL CROMADO SEM TAMPA, INCLUSO FIXAÇÃO. AF_01/2020 | UN | 18 | 73.41 | 94.56 | 1702.08 | 0.02493%
16.20 | 95547 | SINAPI | SABONETEIRA PLASTICA TIPO DISPENSER PARA SABONETE LIQUIDO COM RESERVATORIO 800 A 1500 ML, INCLUSO FIXAÇÃO. AF_01/2020 | UN | 4 | 82.55 | 106.34 | 425.36 | 0.00623%
16.21 | 95547 | SINAPI | DISPENSER SABONETEIRA | UN | 23 | 82.55 | 106.34 | 2445.82 | 0.03582%
16.22 | 190795 | SEDOP | Porta toalha de papel - Polipropileno | UN | 23 | 115.79 | 149.16 | 3430.68 | 0.05025%
16.23 | 100868 | SINAPI | BARRA DE APOIO RETA, EM ACO INOX POLIDO, COMPRIMENTO 80 CM, FIXADA NA PAREDE - FORNECIMENTO E INSTALAÇÃO. AF_01/2020 | UN | 8 | 368.85 | 475.15 | 3801.2 | 0.05568%
16.24 | 100867 | SINAPI | BARRA DE APOIO RETA, EM ACO INOX POLIDO, COMPRIMENTO 70 CM, FIXADA NA PAREDE - FORNECIMENTO E INSTALAÇÃO. AF_01/2020 | UN | 6 | 355.18 | 457.54 | 2745.24 | 0.04021%
16.25 | 100866 | SINAPI | BARRA DE APOIO RETA, EM ACO INOX POLIDO, COMPRIMENTO 60CM, FIXADA NA PAREDE - FORNECIMENTO E INSTALAÇÃO. AF_01/2020 | UN | 1 | 334.63 | 431.07 | 431.07 | 0.006314%
16.27 | 100875 | SINAPI | BANCO ARTICULADO, EM ACO INOX, PARA PCD, FIXADO NA PAREDE - FORNECIMENTO E INSTALAÇÃO. AF_01/2020 | UN | 1 | 1151.18 | 1482.95 | 1482.95 | 0.02172%
16.28 | 190529 | SEDOP | Bebedouro aço inox c/4 torneiras e filtro | UN | 3 | 5145.02 | 6627.81 | 19883.43 | 0.2912%
16.29 | SED-00011120 | Próprio | BEBEDOURO INFANTIL INOX | und | 2 | 4587.87 | 5910.09 | 11820.18 | 0.1731%
16.30 | SED-00011011 | Próprio | MAQUINA DE LAVAR-ROUPAS | UN | 1 | 7722.17 | 9947.69 | 9947.69 | 0.1457%
16.31 | 190789 | SEDOP | Cabide cromado | UN | 211 | 64.94 | 83.65 | 17650.15 | 0.2585%
16.32 | SED-00011115 | Próprio | Ducha Higiênica com 3 Temperaturas 220V. | UNID | 4 | 341.11 | 439.41 | 1757.64 | 0.02574%
16.33 | 190716 | SEDOP | Barra em aço inox (PCD) | M | 3.2 | 300.69 | 387.34 | 1239.48 | 0.01815%
17 |  |  | INSTALAÇÃO DE GÁS COMBUSTÍVEL |  |  |  |  | 6393.59 | 0.09365%
17.1 | 94970 | SINAPI | CONCRETO FCK = 20MPA, TRAÇO 1:2,7:3 (EM MASSA SECA DE CIMENTO/ AREIA MÉDIA/ BRITA 1) - PREPARO MECÂNICO COM BETONEIRA 600 L. AF_05/2021 | m³ | 2.4 | 641.74 | 826.68 | 1984.03 | 0.02906%
17.2 | SED-00010965 | Próprio | REQUADRO PARA VENTILAÇÃO EM CHAPA DE ALUMINIO COM VENEZIANA | m² | 0.27 | 1390.61 | 1791.38 | 483.67 | 0.007084%
17.3 | 92688 | SINAPI | TUBO DE AÇO GALVANIZADO COM COSTURA, CLASSE MÉDIA, CONEXÃO ROSQUEADA, DN 20 (3/4"), INSTALADO EM RAMAIS E SUB-RAMAIS DE GÁS - FORNECIMENTO E INSTALAÇÃO. AF_10/2020 | M | 9 | 35.45 | 45.66 | 410.94 | 0.006019%
17.4 | SED-00011042 | Próprio | ENVELOPE DE CONCRETO P/PROTEÇÃO DE TUBO PVC ENTERRADO | M | 9 | 26.29 | 33.86 | 304.74 | 0.004464%
17.5 | SED-00010961 | Próprio | Fita anticorrosiva 5cm x 30m (2 camadas) | und | 2 | 18.35 | 23.63 | 47.26 | 0.0006922%
17.6 | SED-0000758 | Próprio | REGULADOR TIPO FISHER DE ALTA PRESSÃO D=28 MM, CLASSE 300 - 1º ESTÁGIO | un | 1 | 665.75 | 857.61 | 857.61 | 0.01256%
17.7 | SED-0000759 | Próprio | REGULADOR FISHER COBRE BAIXA PRESSÃO, CLASSE 300, D=15 MM - 2º ESTÁGIO | un | 2 | 627.76 | 808.68 | 1617.36 | 0.02369%
17.8 | SED-00010966 | Próprio | INSTALAÇÕES BÁSCIAS PARA ABRIGO DE GÁS (Capacidade 04 cilindros GLP de 45 KG) | UN | 1 | 435.73 | 561.3 | 561.3 | 0.008221%
17.9 | 241468 | SEDOP | Placa de sinalização fotoluminoscente | UN | 1 | 49.17 | 63.34 | 63.34 | 0.0009278%
17.10 | 241468 | SEDOP | Placa de sinalização fotoluminoscente "PERIGO INFLAMAVEL" | UN | 1 | 49.17 | 63.34 | 63.34 | 0.0009278%
18 |  |  | SISTEMA DE PROTEÇÃO CONTRA INCÊNDIO |  |  |  |  | 58239.67 | 0.853%
18.1 |  |  | Sucção - Incêndio |  |  |  |  | 4645.92 | 0.06805%
18.1.1 | SED-00010799 | Próprio | ADAPTADOR COM FLANGE EM FERRO GALVANIZADO LONGO DN 2 1/2" | UN | 2 | 45.81 | 59.01 | 118.02 | 0.001729%
18.1.2 | 92367 | SINAPI | TUBO DE AÇO GALVANIZADO COM COSTURA, CLASSE MÉDIA, DN 65 (2 1/2"), CONEXÃO ROSQUEADA, INSTALADO EM REDE DE ALIMENTAÇÃO PARA HIDRANTE - FORNECIMENTO E INSTALAÇÃO. AF_10/2020 | M | 16 | 98.15 | 126.43 | 2022.88 | 0.02963%
18.1.3 | SED-0001076M | Próprio | ADAPTADOR EM FERRO GALVANIZADO DN 2 1/2" | un | 3 | 199.15 | 256.54 | 769.62 | 0.01127%
18.1.4 | 94499 | SINAPI | REGISTRO DE GAVETA BRUTO, LATÃO, ROSCÁVEL, 2 1/2" - FORNECIMENTO E INSTALAÇÃO. AF_08/2021 | UN | 3 | 219.59 | 282.87 | 848.61 | 0.01243%
18.1.5 | 92678 | SINAPI | JOELHO 90 GRAUS, EM FERRO GALVANIZADO, CONEXÃO ROSQUEADA, DN 65 (2 1/2"), INSTALADO EM REDE DE ALIMENTAÇÃO PARA SPRINKLER - FORNECIMENTO E INSTALAÇÃO. AF_10/2020 | UN | 3 | 119.68 | 154.17 | 462.51 | 0.006774%
18.1.6 | 92685 | SINAPI | TÊ, EM FERRO GALVANIZADO, CONEXÃO ROSQUEADA, DN 65 (2 1/2"), INSTALADO EM REDE DE ALIMENTAÇÃO PARA SPRINKLER - FORNECIMENTO E INSTALAÇÃO. AF_10/2020 | UN | 2 | 164.68 | 212.14 | 424.28 | 0.006214%
18.2 |  |  | By Pass - Incêndio |  |  |  |  | 800.24 | 0.01172%
18.2.1 | 92678 | SINAPI | JOELHO 90 GRAUS, EM FERRO GALVANIZADO, CONEXÃO ROSQUEADA, DN 65 (2 1/2") | UN | 1 | 119.68 | 154.17 | 154.17 | 0.002258%
18.2.2 | 99624 | SINAPI | VÁLVULA DE RETENÇÃO HORIZONTAL, DE BRONZE, ROSCÁVEL, 2 1/2" - FORNECIMENTO E INSTALAÇÃO. AF_08/2021 | UN | 1 | 419.53 | 540.43 | 540.43 | 0.007916%
18.2.3 | 92655 | SINAPI | TUBO DE AÇO GALVANIZADO COM COSTURA, CLASSE MÉDIA, CONEXÃO ROSQUEADA, DN 65 (2 1/2"), INSTALADO EM REDE DE ALIMENTAÇÃO PARA SPRINKLER - FORNECIMENTO E INSTALAÇÃO. AF_10/2020 | M | 0.8 | 102.52 | 132.06 | 105.64 | 0.001547%
18.3 |  |  | Distribuição (Recalque) - Incêndio |  |  |  |  | 28314.15 | 0.4147%
18.3.1 | 92902 | SINAPI | UNIÃO, EM FERRO GALVANIZADO, CONEXÃO ROSQUEADA, DN 65 (2 1/2"), INSTALADO EM REDE DE ALIMENTAÇÃO PARA SPRINKLER - FORNECIMENTO E INSTALAÇÃO. AF_10/2020 | UN | 1 | 190.46 | 245.35 | 245.35 | 0.003594%
18.3.2 | SED-0001076M | Próprio | ADAPTADOR EM FERRO GALVANIZADO DN 2 1/2" | un | 1 | 199.15 | 256.54 | 256.54 | 0.003758%
18.3.3 | 94499 | SINAPI | REGISTRO DE GAVETA BRUTO, LATÃO, ROSCÁVEL, 2 1/2" | UN | 1 | 219.59 | 282.87 | 282.87 | 0.004143%
18.3.4 | 103009 | SINAPI | VÁLVULA DE RETENÇÃO VERTICAL, DE BRONZE, ROSCÁVEL, 2 1/2" - FORNECIMENTO E INSTALAÇÃO. AF_08/2021 | UN | 1 | 267.95 | 345.17 | 345.17 | 0.005056%
18.3.5 | 92685 | SINAPI | TÊ, EM FERRO GALVANIZADO, CONEXÃO ROSQUEADA, DN 65 (2 1/2") | UN | 7 | 164.68 | 212.14 | 1484.98 | 0.02175%
18.3.6 | 92678 | SINAPI | JOELHO 90 GRAUS, EM FERRO GALVANIZADO, CONEXÃO ROSQUEADA, DN 65 (2 1/2") | UN | 20 | 119.68 | 154.17 | 3083.4 | 0.04516%
18.3.7 | 85120 | SINAPI | MANOMETRO 0 A 200 PSI (0 A 14 KGF/CM2), D = 50MM | UN | 1 | 143.03 | 184.25 | 184.25 | 0.002699%
18.3.8 | SED-0000211 | Próprio | FORNECIMENTO E INSTALAÇÃO DE CHAVE DE FLUXO | UND | 1 | 225.45 | 290.42 | 290.42 | 0.004254%
18.3.9 | 92655 | SINAPI | TUBO DE AÇO GALVANIZADO COM COSTURA, CLASSE MÉDIA, CONEXÃO ROSQUEADA, DN 65 (2 1/2") | M | 167.66 | 102.52 | 132.06 | 22141.17 | 0.3243%
18.4 |  |  | Equipamentos - Incêndio |  |  |  |  | 10867.99 | 0.1592%
18.4.1 | SED-0001076L | Próprio | HIDRANTE DE PAREDE | UN | 3 | 2185.71 | 2815.63 | 8446.89 | 0.1237%
18.4.2 | 200661 | SEDOP | Hidrante de passeio - completo | UN | 1 | 1879.45 | 2421.1 | 2421.1 | 0.03546%
18.5 |  |  | Bomba - Incêndio |  |  |  |  | 4648.21 | 0.06808%
18.5.1 | SED-00010990 | Próprio | BOMBA CENTRIFUGA. 4 CV | UN | 1 | 3608.3 | 4648.21 | 4648.21 | 0.06808%
18.6 |  |  | Instalações de Incêndio |  |  |  |  | 5153.48 | 0.07548%
18.6.1 | 201507 | SEDOP | Extintor de incêndio ABC - 6Kg | UN | 6 | 239.63 | 308.69 | 1852.14 | 0.02713%
18.6.2 | 97599 | SINAPI | LUMINÁRIA DE EMERGÊNCIA, COM 30 LÂMPADAS LED DE 2 W, SEM REATOR - FORNECIMENTO E INSTALAÇÃO. AF_02/2020 | UN | 29 | 25.84 | 33.28 | 965.12 | 0.01414%
18.6.3 | SED-00010991 | Próprio | BLOCO AUTÔNOMO DE ILUMINAÇÃO COM AUTONOMIA MINIMA DE 2 HORAS, COM 2 FAROÍS DE LÂMPADAS 21/55 W | un | 4 | 254.88 | 328.33 | 1313.32 | 0.01924%
18.6.4 | SED-00011088 | Próprio | ACIONADOR MANUAL DA BOMBA DE INCÊNDIO (BOTOEIRA TIPO LIGA E DESLIGA) | UN | 3 | 139.09 | 179.17 | 537.51 | 0.007873%
18.6.5 | SED-00011087 | Próprio | AVISADOR SONORO TIPO SIRENE | und | 1 | 91.29 | 117.59 | 117.59 | 0.001722%
18.6.6 | SED-00011096 | Próprio | ACIONADOR MANUAL DE ALARME DE INCÊNDIO (BOTOEIRA) TIPO QUEBRA VIDRO COM AVISADOR SONORO E VISUAL | UN | 1 | 285.52 | 367.8 | 367.8 | 0.005387%
18.7 |  |  | Sinalização - Incêndio |  |  |  |  | 3809.68 | 0.0558%
18.7.1 | 241468 | SEDOP | PLACA DE SINALIZAÇÃO FOTOLUMINESCENTE | UN | 27 | 49.17 | 63.34 | 1710.18 | 0.02505%
18.7.2 | SED-00010829 | Próprio | Placa de sinalização de solo 1,00 x 1,00 m (Extintor e Hidrante Bombeiro) | und | 6 | 94.03 | 121.12 | 726.72 | 0.01064%
18.7.3 | SED-00010830 | Próprio | Placa de sinalização risco de choque - L30 | und | 1 | 55.32 | 71.26 | 71.26 | 0.001044%
18.7.4 | SED-00010831 | Próprio | PLACA DE SINALIZAÇÃO - D-50cm (Proibido Fumar) | und | 9 | 46.46 | 59.84 | 538.56 | 0.007888%
18.7.5 | SED-00010832 | Próprio | PLACA DE SAIDA DE EMERGENCIA | UN | 17 | 34.84 | 44.88 | 762.96 | 0.01118%
19 |  |  | INSTALAÇÃO ELÉTRICA - 127V |  |  |  |  | 587352.29 | 8.603%
19.1 |  |  | ALIMENTAÇÃO E CENTRO DE DISTRIBUIÇÃO |  |  |  |  | 88051.83 | 1.29%
19.1.1 | 170694 | SEDOP | Subestação aérea c/ transformador 112,5 KVA (incl.poste, acessorios e cabine de mediçao) | UN | 1 | 58012.12 | 74731.21 | 74731.21 | 1.095%
19.1.2 | 101875 | SINAPI | QUADRO DE DISTRIBUIÇÃO DE ENERGIA EM CHAPA DE AÇO GALVANIZADO, DE EMBUTIR, COM BARRAMENTO TRIFÁSICO, PARA 12 DISJUNTORES DIN 100A - FORNECIMENTO E INSTALAÇÃO. AF_10/2020 | UN | 1 | 376.6 | 485.13 | 485.13 | 0.007106%
19.1.3 | 101880 | SINAPI | QUADRO DE DISTRIBUIÇÃO DE ENERGIA EM CHAPA DE AÇO GALVANIZADO, DE EMBUTIR, COM BARRAMENTO TRIFÁSICO, PARA 30 DISJUNTORES DIN 150A - FORNECIMENTO E INSTALAÇÃO. AF_10/2020 | UN | 6 | 627.41 | 808.22 | 4849.32 | 0.07103%
19.1.4 | 101881 | SINAPI | QUADRO DE DISTRIBUIÇÃO DE ENERGIA EM CHAPA DE AÇO GALVANIZADO, DE EMBUTIR, COM BARRAMENTO TRIFÁSICO, PARA 40 DISJUNTORES DIN 100A - FORNECIMENTO E INSTALAÇÃO. AF_10/2020 | UN | 3 | 899.33 | 1158.51 | 3475.53 | 0.05091%
19.1.5 | SED-00010851 | Próprio | QUADRO DE DISTRIBUIÇÃO DE ENERGIA DE EMBUTIR, EM CHAPA METÁLICA PARA 10 DISJUNTORES TRIFÁSICO E NEUTRO COM BARRAMENTO - 400A - 600A_2023 | und | 1 | 3501.51 | 4510.64 | 4510.64 | 0.06607%
19.2 |  |  | DISJUNTORES |  |  |  |  | 10910.08 | 0.1598%
19.2.1 | 93667 | SINAPI | DISJUNTOR TRIPOLAR TIPO DIN, CORRENTE NOMINAL DE 10A - FORNECIMENTO E INSTALAÇÃO. AF_10/2020 | UN | 2 | 69.99 | 90.16 | 180.32 | 0.002641%
19.2.2 | 93671 | SINAPI | DISJUNTOR TRIPOLAR TIPO DIN, CORRENTE NOMINAL DE 32A - FORNECIMENTO E INSTALAÇÃO. AF_10/2020 | UN | 2 | 79.23 | 102.06 | 204.12 | 0.00299%
19.2.3 | 170393 | SEDOP | Disjuntor 3P - 63 a 100A - PADRÃO DIN | UN | 10 | 231.83 | 298.64 | 2986.4 | 0.04374%
19.2.4 | 93653 | SINAPI | DISJUNTOR MONOPOLAR TIPO DIN, CORRENTE NOMINAL DE 10A - FORNECIMENTO E INSTALAÇÃO. AF_10/2020 | UN | 30 | 11.42 | 14.71 | 441.3 | 0.006464%
19.2.5 | 93654 | SINAPI | DISJUNTOR MONOPOLAR TIPO DIN, CORRENTE NOMINAL DE 16A - FORNECIMENTO E INSTALAÇÃO. AF_10/2020 | UN | 10 | 11.99 | 15.44 | 154.4 | 0.002262%
19.2.6 | 93655 | SINAPI | DISJUNTOR MONOPOLAR TIPO DIN, CORRENTE NOMINAL DE 20A - FORNECIMENTO E INSTALAÇÃO. AF_10/2020 | UN | 15 | 13.13 | 16.91 | 253.65 | 0.003715%
19.2.7 | 93656 | SINAPI | DISJUNTOR MONOPOLAR TIPO DIN, CORRENTE NOMINAL DE 25A - FORNECIMENTO E INSTALAÇÃO. AF_10/2020 | UN | 1 | 13.13 | 16.91 | 16.91 | 0.0002477%
19.2.8 | 93657 | SINAPI | DISJUNTOR MONOPOLAR TIPO DIN, CORRENTE NOMINAL DE 32A - FORNECIMENTO E INSTALAÇÃO. AF_10/2020 | UN | 5 | 14.49 | 18.66 | 93.3 | 0.001367%
19.2.9 | 93660 | SINAPI | DISJUNTOR BIPOLAR TIPO DIN, CORRENTE NOMINAL DE 10A - FORNECIMENTO E INSTALAÇÃO. AF_10/2020 | UN | 5 | 55.98 | 72.11 | 360.55 | 0.005281%
19.2.10 | 93661 | SINAPI | DISJUNTOR BIPOLAR TIPO DIN, CORRENTE NOMINAL DE 16A - FORNECIMENTO E INSTALAÇÃO. AF_10/2020 | UN | 5 | 57.13 | 73.59 | 367.95 | 0.005389%
19.2.11 | 93663 | SINAPI | DISJUNTOR BIPOLAR TIPO DIN, CORRENTE NOMINAL DE 25A - FORNECIMENTO E INSTALAÇÃO. AF_10/2020 | UN | 13 | 59.41 | 76.53 | 994.89 | 0.01457%
19.2.12 | 93664 | SINAPI | DISJUNTOR BIPOLAR TIPO DIN, CORRENTE NOMINAL DE 32A - FORNECIMENTO E INSTALAÇÃO. AF_10/2020 | UN | 3 | 62.14 | 80.04 | 240.12 | 0.003517%
19.2.13 | 93662 | SINAPI | DISJUNTOR BIPOLAR TIPO DIN, CORRENTE NOMINAL DE 20A - FORNECIMENTO E INSTALAÇÃO. AF_10/2020 | UN | 15 | 59.41 | 76.53 | 1147.95 | 0.01681%
19.2.14 | 93665 | SINAPI | DISJUNTOR BIPOLAR TIPO DIN, CORRENTE NOMINAL DE 40A - FORNECIMENTO E INSTALAÇÃO. AF_10/2020 | UN | 2 | 65.63 | 84.54 | 169.08 | 0.002477%
19.2.15 | 101895 | SINAPI | DISJUNTOR TERMOMAGNÉTICO TRIPOLAR , CORRENTE NOMINAL DE 125A - FORNECIMENTO E INSTALAÇÃO. AF_10/2020 | UN | 2 | 415.91 | 535.77 | 1071.54 | 0.0157%
19.2.16 | 170900 | SEDOP | Disjuntor 3P - 125A a 225A - PADRÃO DIN | UN | 4 | 432.31 | 556.9 | 2227.6 | 0.03263%
19.3 |  |  | ELETRODUTOS E ACESSÓRIOS |  |  |  |  | 70138.4 | 1.027%
19.3.1 | 91836 | SINAPI | ELETRODUTO FLEXÍVEL CORRUGADO, PVC, DN 32 MM (1"), PARA CIRCUITOS TERMINAIS, INSTALADO EM FORRO - FORNECIMENTO E INSTALAÇÃO. AF_03/2023 | M | 40 | 19.26 | 24.81 | 992.4 | 0.01454%
19.3.2 | 91834 | SINAPI | ELETRODUTO FLEXÍVEL CORRUGADO, PVC, DN 25 MM (3/4"), PARA CIRCUITOS TERMINAIS, INSTALADO EM FORRO - FORNECIMENTO E INSTALAÇÃO. AF_03/2023 | M | 460 | 16.4 | 21.12 | 9715.2 | 0.1423%
19.3.3 | 97668 | SINAPI | ELETRODUTO FLEXÍVEL CORRUGADO, PEAD, DN 63 (2"), PARA REDE ENTERRADA DE DISTRIBUIÇÃO DE ENERGIA ELÉTRICA - FORNECIMENTO E INSTALAÇÃO. AF_12/2021 | M | 30 | 12.89 | 16.6 | 498 | 0.007294%
19.3.4 | 97669 | SINAPI | ELETRODUTO FLEXÍVEL CORRUGADO, PEAD, DN 90 (3"), PARA REDE ENTERRADA DE DISTRIBUIÇÃO DE ENERGIA ELÉTRICA - FORNECIMENTO E INSTALAÇÃO. AF_12/2021 | M | 180 | 18.92 | 24.37 | 4386.6 | 0.06425%
19.3.5 | 170078 | SEDOP | Eletroduto PVC Rígido de 1" | M | 120 | 16.69 | 21.5 | 2580 | 0.03779%
19.3.6 | 170076 | SEDOP | Eletroduto PVC Rígido de 3/4" | M | 1000 | 15.65 | 20.16 | 20160 | 0.2953%
19.3.7 | 180414 | SEDOP | Caixa em alvenaria de 30x30x30cm c/ tpo. concreto | UN | 8 | 227.19 | 292.66 | 2341.28 | 0.03429%
19.3.8 | 180680 | SEDOP | Caixa em alvenaria de 40x40x40cm c/ tpo. concreto | UN | 1 | 345.14 | 444.6 | 444.6 | 0.006512%
19.3.9 | 170323 | SEDOP | Caixa de passagem ch. aço 100x100x80mm | UN | 2 | 49.72 | 64.04 | 128.08 | 0.001876%
19.3.11 | 91940 | SINAPI | CAIXA RETANGULAR 4" X 2" MÉDIA (1,30 M DO PISO), PVC, INSTALADA EM PAREDE - FORNECIMENTO E INSTALAÇÃO. AF_03/2023 | UN | 40 | 16.68 | 21.48 | 859.2 | 0.01258%
19.3.12 | 171264 | SEDOP | Curva 90° p/ elet. F°G° 3" (IE) | UN | 6 | 113.19 | 145.81 | 874.86 | 0.01281%
19.3.13 | 171344 | SEDOP | Curva 90º p/ elet. FºGº 3/4" (IE) | UN | 90 | 18.86 | 24.29 | 2186.1 | 0.03202%
19.3.14 | 171339 | SEDOP | Luva p/ elet. FºGº de 1" (IE) | UN | 40 | 7.58 | 9.76 | 390.4 | 0.005718%
19.3.15 | 171409 | SEDOP | Luva p/ elet. FºGº de 3/4" (IE) | UN | 330 | 6.7 | 8.63 | 2847.9 | 0.04171%
19.3.16 | SED-00011103 | Próprio | Conjunto de acessórios e fixação para eletrocalhas | cj | 80 | 41.98 | 54.07 | 4325.6 | 0.06336%
19.3.17 | SED-00011099 | Próprio | Conjunto de bucha com arruela em liga especial zamak p/eletroduto 85mm, d=3" | cj | 10 | 20.33 | 26.18 | 261.8 | 0.003835%
19.3.18 | SED-00011100 | Próprio | Conjunto de bucha com arruela em liga especial zamak p/eletroduto 25mm, d=1" | cj | 30 | 7.06 | 9.09 | 272.7 | 0.003994%
19.3.19 | SED-00011101 | Próprio | Conjunto de bucha com arruela em liga especial zamak p/eletroduto 20mm, d=3/4" | cj | 200 | 6.59 | 8.48 | 1696 | 0.02484%
19.3.20 | 83387 | SINAPI | CAIXA DE PASSAGEM PVC 4X2" - FORNECIMENTO E INSTALACAO | UN | 350 | 9.51 | 12.25 | 4287.5 | 0.0628%
19.3.21 | SED-00011102 | Próprio | CAIXA PVC OCTOGONAL 4X4" FUNDO MOVEL | UN | 220 | 13.74 | 17.69 | 3891.8 | 0.057%
19.3.22 | 171070 | SEDOP | Supressor contra surto CLAMPER 45KA | UN | 4 | 99.56 | 128.25 | 513 | 0.007514%
19.3.23 | 171034 | SEDOP | Proteção contra surto Classe II,1P,20KA,175V | UN | 28 | 83.65 | 107.75 | 3017 | 0.04419%
19.3.24 | SED-00011118 | Próprio | INTERRUPTOR DIFERENCIAL E RESIDUAL DR 25Am 2P. | UN | 5 | 139.92 | 180.24 | 901.2 | 0.0132%
19.3.25 | SED-00011119 | Próprio | INTERRUPTOR DIFERENCIAL E RESIDUAL DR 40Am 2P. | UN | 14 | 142.35 | 183.37 | 2567.18 | 0.0376%
19.4 |  |  | CABOS E FIOS (CONDUTORES) |  |  |  |  | 218749.4 | 3.204%
19.4.1 | 91926 | SINAPI | CABO DE COBRE FLEXÍVEL ISOLADO, 2,5 MM², ANTI-CHAMA 450/750 V, PARA CIRCUITOS TERMINAIS - FORNECIMENTO E INSTALAÇÃO. AF_03/2023 | M | 7600 | 4.2 | 5.41 | 41116 | 0.6022%
19.4.2 | 91928 | SINAPI | CABO DE COBRE FLEXÍVEL ISOLADO, 4 MM², ANTI-CHAMA 450/750 V, PARA CIRCUITOS TERMINAIS - FORNECIMENTO E INSTALAÇÃO. AF_03/2023 | M | 1720 | 6.5 | 8.37 | 14396.4 | 0.2109%
19.4.3 | 91930 | SINAPI | CABO DE COBRE FLEXÍVEL ISOLADO, 6 MM², ANTI-CHAMA 450/750 V, PARA CIRCUITOS TERMINAIS - FORNECIMENTO E INSTALAÇÃO. AF_03/2023 | M | 1100 | 9.09 | 11.7 | 12870 | 0.1885%
19.4.5 | 91934 | SINAPI | CABO DE COBRE FLEXÍVEL ISOLADO, 16 MM², ANTI-CHAMA 450/750 V, PARA CIRCUITOS TERMINAIS - FORNECIMENTO E INSTALAÇÃO. AF_03/2023 | M | 500 | 23.62 | 30.42 | 15210 | 0.2228%
19.4.6 | 92983 | SINAPI | CABO DE COBRE FLEXÍVEL ISOLADO, 25 MM², ANTI-CHAMA 450/750 V | M | 230 | 26.43 | 34.04 | 7829.2 | 0.1147%
19.4.7 | 170359 | SEDOP | Cabo de cobre 35mm2 - 750 V | M | 150 | 44.54 | 57.37 | 8605.5 | 0.126%
19.4.9 | 170751 | SEDOP | Cabo de cobre 70mm2 - 1 KV | M | 590 | 84.64 | 109.03 | 64327.7 | 0.9422%
19.4.10 | 170935 | SEDOP | Cabo de cobre 150 mm² - 1 KV | M | 260 | 162.41 | 209.21 | 54394.6 | 0.7967%
19.5 |  |  | ELETROCALHAS |  |  |  |  | 64578.75 | 0.9459%
19.5.1 | SED-00011104 | Próprio | CURVA VERTICAL 90º EXTERNA PARA ELETROCALHA 150X75mm | UN | 10 | 37.89 | 48.8 | 488 | 0.007148%
19.5.2 | SED-00011105 | Próprio | Saída horizontal para eletroduto | UN | 80 | 23.65 | 30.46 | 2436.8 | 0.03569%
19.5.3 | 1716011 | SEDOP | Curva horizontal 100 x 75mm para eletrocalha metálica, com ângulo 90º | UN | 10 | 59.47 | 76.6 | 766 | 0.01122%
19.5.4 | SED-00011043 | Próprio | ELETROCALHA LISA, TIPO U 150 X 75 MM COM TAMPA, INCLUSIVE CONEXÕES | un | 160 | 279.58 | 360.15 | 57624 | 0.844%
19.5.5 | SED-00011106 | Próprio | Eletrocalha T horizontal 90°, 150x75mm | UN | 8 | 92.76 | 119.49 | 955.92 | 0.014%
19.5.6 | SED-00011107 | Próprio | Eletrocalha Tala plana perfurada, 75mm | UN | 80 | 13.18 | 16.97 | 1357.6 | 0.01988%
19.5.7 | SED-00011108 | Próprio | Tampa com Terminal p/ T horizontal 90° para Eletrocalha | UN | 8 | 43.19 | 55.63 | 445.04 | 0.006519%
19.5.8 | SED-00011109 | Próprio | Tampa p/ curva horizontal 90°, 150x75mm para Eletrocalha | UN | 3 | 28.36 | 36.53 | 109.59 | 0.001605%
19.5.9 | SED-00011110 | Próprio | Tampa p/ curva vestical 90°, 150x75mm para Eletrocalha | UN | 10 | 30.73 | 39.58 | 395.8 | 0.005797%
19.6 |  |  | ILUMINAÇÃO E TOMADAS |  |  |  |  | 106382.15 | 1.558%
19.6.1 | 91993 | SINAPI | TOMADA ALTA DE EMBUTIR (1 MÓDULO), 2P+T 20 A, INCLUINDO SUPORTE E PLACA - FORNECIMENTO E INSTALAÇÃO. AF_03/2023 | UN | 46 | 43.64 | 56.21 | 2585.66 | 0.03787%
19.6.2 | 91955 | SINAPI | INTERRUPTOR PARALELO (1 MÓDULO), 10A/250V, INCLUINDO SUPORTE E PLACA - FORNECIMENTO E INSTALAÇÃO. AF_03/2023 | UN | 5 | 33.71 | 43.42 | 217.1 | 0.00318%
19.6.3 | 92023 | SINAPI | INTERRUPTOR SIMPLES (1 MÓDULO) COM 1 TOMADA DE EMBUTIR 2P+T 10 A, INCLUINDO SUPORTE E PLACA - FORNECIMENTO E INSTALAÇÃO. AF_03/2023 | UN | 30 | 47.19 | 60.79 | 1823.7 | 0.02671%
19.6.4 | 91965 | SINAPI | INTERRUPTOR SIMPLES (2 MÓDULOS) COM INTERRUPTOR PARALELO (1 MÓDULO), 10A/250V, INCLUINDO SUPORTE E PLACA - FORNECIMENTO E INSTALAÇÃO. AF_03/2023 | UN | 3 | 62.98 | 81.13 | 243.39 | 0.003565%
19.6.5 | 92004 | SINAPI | TOMADA MÉDIA DE EMBUTIR (2 MÓDULOS), 2P+T 10 A, INCLUINDO SUPORTE E PLACA - FORNECIMENTO E INSTALAÇÃO. AF_03/2023 | UN | 5 | 52.08 | 67.08 | 335.4 | 0.004913%
19.6.6 | 91996 | SINAPI | TOMADA MÉDIA DE EMBUTIR (1 MÓDULO), 2P+T 10 A, INCLUINDO SUPORTE E PLACA - FORNECIMENTO E INSTALAÇÃO. AF_03/2023 | UN | 145 | 32.58 | 41.96 | 6084.2 | 0.08912%
19.6.7 | 91997 | SINAPI | TOMADA MÉDIA DE EMBUTIR (1 MÓDULO), 2P+T 20 A, INCLUINDO SUPORTE E PLACA - FORNECIMENTO E INSTALAÇÃO. AF_03/2023 | UN | 25 | 34.76 | 44.77 | 1119.25 | 0.01639%
19.6.8 | 171519 | SEDOP | Campainha/Cigarra (sem fiação) | UN | 1 | 78.43 | 101.03 | 101.03 | 0.00148%
19.6.9 | 170398 | SEDOP | Ponto p/ campainha /cigarra (com tubul. Cx. e fiação) | PT | 1 | 228.39 | 294.21 | 294.21 | 0.004309%
19.6.10 | 97601 | SINAPI | REFLETOR EM ALUMÍNIO, DE SUPORTE E ALÇA, COM LÂMPADA VAPOR DE MERCÚRIO DE 250 W, COM REATOR ALTO FATOR DE POTÊNCIA - FORNECIMENTO E INSTALAÇÃO. AF_02/2020 | UN | 16 | 446.63 | 575.34 | 9205.44 | 0.1348%
19.6.11 | 171532 | SEDOP | Luminária de sobrepor com aletas e 2 lâmpadas de Led de 18W | UN | 145 | 356.98 | 459.86 | 66679.7 | 0.9767%
19.6.12 | 171531 | SEDOP | Luminária de sobrepor com aletas e 2 lâmpadas de Led de 10W | UN | 35 | 240.72 | 310.09 | 10853.15 | 0.159%
19.6.13 | 170983 | SEDOP | Luminária tipo arandela- casco de tartaruga | UN | 40 | 114.36 | 147.31 | 5892.4 | 0.08631%
19.6.14 | 171059 | SEDOP | Rele fotoeletrico | UN | 6 | 102.51 | 132.05 | 792.3 | 0.0116%
19.6.15 | 171144 | SEDOP | Base para relé fotoelétrico | UN | 6 | 20.09 | 25.87 | 155.22 | 0.002274%
19.7 |  |  | EQUIPAMENTOS |  |  |  |  | 28541.68 | 0.4181%
19.7.1 | SED-00011010 | Próprio | VENTILADOR DE PAREDE | UN | 30 | 649.99 | 837.31 | 25119.3 | 0.3679%
19.7.2 | 170309 | SEDOP | Ponto de antena p/ radio e TV (c/ fiaçao) | PT | 13 | 204.37 | 263.26 | 3422.38 | 0.05013%
20 |  |  | INSTALAÇÕES DE CLIMATIZAÇÃO |  |  |  |  | 182596.68 | 2.675%
20.1 | 230262 | SEDOP | Ponto p/ar condicionado(tubul.,cj.airstop e fiaçao) | PT | 15 | 524.06 | 675.09 | 10126.35 | 0.1483%
20.2 | 231085 | SEDOP | Ponto de gás p/ split até 30.000 BTU's (10m) | PT | 15 | 1468.76 | 1892.05 | 28380.75 | 0.4157%
20.3 | 231084 | SEDOP | Ponto de dreno p/ split (10m) | PT | 15 | 256.46 | 330.37 | 4955.55 | 0.07258%
20.4 | 170744 | SEDOP | Cabo de cobre 4mm2 - 1 KV | M | 375 | 10.09 | 12.99 | 4871.25 | 0.07135%
20.5 | 170745 | SEDOP | Cabo de cobre 6mm2 - 1 KV | M | 369 | 12.02 | 15.48 | 5712.12 | 0.08367%
20.6 | 231308 | SEDOP | Aparelho Air-Split - 9.000 BTU's - Inverter | UN | 2 | 2902.39 | 3738.85 | 7477.7 | 0.1095%
20.7 | 231310 | SEDOP | Aparelho Air-Split - 18.000 BTU's - Inverter | UN | 1 | 4551.83 | 5863.66 | 5863.66 | 0.08589%
20.8 | 231311 | SEDOP | Aparelho Air-Split - 24.000 BTU's - Inverter | UN | 1 | 6115.04 | 7877.39 | 7877.39 | 0.1154%
20.9 | 231312 | SEDOP | Aparelho Air-Split - 30.000 BTU's - Inverter | UN | 11 | 7001.72 | 9019.61 | 99215.71 | 1.453%
20.10 | SED-00011098 | Próprio | Suporte de Piso para Condensadora de Ar Condicionado tipo SPLIT até 36.000 btus | und | 15 | 420.03 | 541.08 | 8116.2 | 0.1189%
21 |  |  | INSTALAÇÕES DE REDE ESTRUTURADA |  |  |  |  | 47348.96 | 0.6935%
21.1 |  |  | EQUIPAMENTOS PASSIVOS |  |  |  |  | 13363.99 | 0.1957%
21.1.1 | 98302 | SINAPI | PATCH PANEL 24 PORTAS, CATEGORIA 6 - FORNECIMENTO E INSTALAÇÃO. AF_11/2019 | UN | 3 | 983.27 | 1266.64 | 3799.92 | 0.05566%
21.1.2 | SED-00010967 | Próprio | SWITCH 48 PORTAS | und | 1 | 4292.2 | 5529.21 | 5529.21 | 0.08099%
21.1.3 | 171188 | SEDOP | Organizador horizontal de cabos fechado p/ CB 19" 1 U/A | UN | 2 | 95.81 | 123.42 | 246.84 | 0.003616%
21.1.4 | 171188 | SEDOP | Organizador horizontal de cabos fechado p/ CB 19" 1 U/A | UN | 1 | 95.81 | 123.42 | 123.42 | 0.001808%
21.1.5 | 171188 | SEDOP | Organizador horizontal de cabos fechado p/ CB 19" 1 U/A | UN | 2 | 95.81 | 123.42 | 246.84 | 0.003616%
21.1.6 | 171188 | SEDOP | Organizador horizontal de cabos fechado p/ CB 19" 1 U/A | UN | 1 | 95.81 | 123.42 | 123.42 | 0.001808%
21.1.7 | SED-00011094 | Próprio | BANDEJA DESLIZANTE PARA RACK 19"" | UN | 2 | 160.3 | 206.49 | 412.98 | 0.006049%
21.1.8 | SED-00010968 | Próprio | ACESSES POINT WIRELESS | UN | 2 | 1118.37 | 1440.68 | 2881.36 | 0.0422%
21.2 |  |  | CABOS EM PAR TRANÇADOS |  |  |  |  | 16255.98 | 0.2381%
21.2.1 | 171180 | SEDOP | Cabo UTP par trançado 04P 24 AWG Cat 6e | M | 1258.9 | 7.09 | 9.13 | 11493.75 | 0.1684%
21.2.3 | 171190 | SEDOP | Patch cable M8V cat 6e 1,5m | UN | 28 | 69.94 | 90.09 | 2522.52 | 0.03695%
21.2.4 | 171185 | SEDOP | Switch 24 portas | UN | 1 | 1738.64 | 2239.71 | 2239.71 | 0.03281%
21.3 |  |  | TOMADAS |  |  |  |  | 1630.16 | 0.02388%
21.3.1 | 98307 | SINAPI | TOMADA DE REDE RJ45 - FORNECIMENTO E INSTALAÇÃO. AF_11/2019 | UN | 28 | 45.2 | 58.22 | 1630.16 | 0.02388%
21.4 |  |  | CAIXAS E ACESSÓRIOS |  |  |  |  | 3692.35 | 0.05408%
21.4.1 | SED-00011044 | Próprio | CAIXA DE PASSAGEM EM ALVENARIA 30x30CM COM TAMPA FERRO FUNDIDO | UN | 5 | 471.57 | 607.47 | 3037.35 | 0.04449%
21.4.2 | 100556 | SINAPI | CAIXA DE PASSAGEM PARA TELEFONE 15X15X10CM (SOBREPOR), FORNECIMENTO E INSTALACAO. AF_11/2019 | UN | 2 | 37.47 | 48.26 | 96.52 | 0.001414%
21.4.3 | 91940 | SINAPI | CAIXA RETANGULAR 4" X 2" MÉDIA | UN | 26 | 16.68 | 21.48 | 558.48 | 0.00818%
21.5 |  |  | ELETRODUTOS E ACESSÓRIOS |  |  |  |  | 12406.48 | 0.1817%
21.5.1 | 91834 | SINAPI | ELETRODUTO FLEXÍVEL CORRUGADO, PVC, DN 25 MM (3/4") | M | 145 | 16.4 | 21.12 | 3062.4 | 0.04486%
21.5.2 | 170078 | SEDOP | Eletroduto PVC Rígido de 1" | M | 50 | 16.69 | 21.5 | 1075 | 0.01575%
21.5.3 | SED-00011045 | Próprio | ELETROCALHA LISA 100X50 COM TAMPA INCLUSIVE CONEXÕES | M | 63.3 | 88.1 | 113.49 | 7183.91 | 0.1052%
21.5.4 | 170630 | SEDOP | Eletroduto PVC Rígido de 2" | M | 22.5 | 37.44 | 48.23 | 1085.17 | 0.01589%
22 |  |  | SISTEMA DE EXAUSTÃO MECÂNICA |  |  |  |  | 7763.48 | 0.1137%
22.1 | SED-00010971 | Próprio | COIFA EM AÇO INOX ESCOVADO DE 1500x1000x6000 MM | un | 1 | 4591.6 | 5914.89 | 5914.89 | 0.08664%
22.2 | 251027 | SEDOP | Exaustor d=40cm | UN | 1 | 385.4 | 496.47 | 496.47 | 0.007272%
22.3 | SED-00011046 | Próprio | EXAUSTOR MECÂNICO PARA BANHEIRO | UN | 4 | 262.41 | 338.03 | 1352.12 | 0.0198%
23 |  |  | SISTEMA DE PROTEÇÃO CONTRA DESCARGAS ATMOSFÉRICAS (SPDA) |  |  |  |  | 97127.92 | 1.423%
23.1 | 96989 | SINAPI | CAPTOR TIPO FRANKLIN PARA SPDA - FORNECIMENTO E INSTALAÇÃO. AF_08/2023 | UN | 2 | 167.89 | 216.27 | 432.54 | 0.006335%
23.2 | SED-00011047 | Próprio | VERGALHÃO CA-25 # 10 MM | M | 154 | 25.57 | 32.93 | 5071.22 | 0.07428%
23.3 | 98463 | SINAPI | SUPORTE ISOLADOR PARA FIXAÇÃO DA CORDOALHA DE COBRE EM ALVENARIA OU CONCRETO - FORNECIMENTO E INSTALAÇÃO. AF_08/2023 | UN | 16 | 26.1 | 33.62 | 537.92 | 0.007879%
23.4 | SED-00010972 | Próprio | ABRAÇADEIRA GUIA REFORÇADA 2" | U | 4 | 8.32 | 10.71 | 42.84 | 0.0006275%
23.5 | 98463 | SINAPI | SUPORTE ISOLADOR PARA CORDOALHA DE COBRE - FORNECIMENTO E INSTALAÇÃO. | UN | 48 | 26.1 | 33.62 | 1613.76 | 0.02364%
23.6 | SED-00010973 | Próprio | CAIXA DE EQUIPOTENCIALIZAÇÃO P/ ATERRAMENTO 200x200x100MM C/ BARRAMENTO, ESP. 6MM | un | 1 | 501.86 | 646.49 | 646.49 | 0.009469%
23.7 | 93358 | SINAPI | ESCAVAÇÃO MANUAL DE VALA COM PROF. MENOR OU IGUAL A 1,30 M. | m³ | 43.95 | 78.88 | 101.61 | 4465.75 | 0.06541%
23.8 | 93382 | SINAPI | REATERRO MANUAL DE VALAS COM COMPACTAÇÃO MECANIZADA | m³ | 43.95 | 23.81 | 30.67 | 1347.94 | 0.01974%
23.9 | 96985 | SINAPI | HASTE DE ATERRAMENTO, DIÂMETRO 5/8", COM 3 METROS - FORNECIMENTO E INSTALAÇÃO. AF_08/2023 | UN | 16 | 78.91 | 101.65 | 1626.4 | 0.02382%
23.10 | 96971 | SINAPI | CORDOALHA DE COBRE NU 16 MM² | M | 65 | 36.18 | 46.6 | 3029 | 0.04437%
23.11 | 96973 | SINAPI | CORDOALHA DE COBRE NU 35 MM², NÃO ENTERRADA, COM ISOLADOR - FORNECIMENTO E INSTALAÇÃO. AF_08/2023 | M | 380 | 68.13 | 87.76 | 33348.8 | 0.4885%
23.12 | 96974 | SINAPI | CORDOALHA DE COBRE NU 50 MM², NÃO ENTERRADA, COM ISOLADOR - FORNECIMENTO E INSTALAÇÃO. AF_08/2023 | M | 308 | 88.07 | 113.45 | 34942.6 | 0.5118%
23.13 | 98111 | SINAPI | CAIXA DE INSPEÇÃO PARA ATERRAMENTO, CIRCULAR, EM POLIETILENO, DIÂMETRO INTERNO = 0,3 M. AF_12/2020 | UN | 16 | 57.63 | 74.23 | 1187.68 | 0.0174%
23.14 | SED-00011048 | Próprio | TERMINAL DE PRESSÃO P/ CABOS ATÉ 35MM2 | UN | 340 | 12.07 | 15.54 | 5283.6 | 0.07739%
23.15 | 171299 | SEDOP | Ponto de solda exotérmica | PT | 32 | 47.39 | 61.04 | 1953.28 | 0.02861%
23.16 | 104746 | SINAPI | MINI CAPTOR PARA SPDA - FORNECIMENTO E INSTALAÇÃO. AF_08/2023 | UN | 42 | 29.54 | 38.05 | 1598.1 | 0.02341%
24 |  |  | SERVIÇOS COMPLEMENTARES |  |  |  |  | 160248.12 | 2.347%
24.1 |  |  | GERAIS |  |  |  |  | 70076.65 | 1.026%
24.1.1 | 260188 | SEDOP | Mastro em fo.go. sobre base de concreto-3 un | CJ | 1 | 2211.55 | 2848.91 | 2848.91 | 0.04173%
24.1.2 | 110653 | SEDOP | Granito e=2cm | m² | 38.9 | 771.91 | 994.37 | 38680.99 | 0.5666%
24.1.3 | 110653 | SEDOP | PRATILEIRA, ACABAMENTOS EM GRANITO CINZA ANDORINHA - E = 2CM | m² | 18.16 | 771.91 | 994.37 | 18057.75 | 0.2645%
24.1.4 | SED-00011122 | Próprio | PRATELEIRA EM MADEIRA DE LEI PLAINADA | m² | 18.55 | 146.14 | 188.25 | 3492.03 | 0.05115%
24.1.5 | SED-00011062 | Próprio | BANCO EM ALVENARIA, TAMPO EM CONCRETO, C/ENCOSTO H=80cm (PINTADO) | M | 14.6 | 231.52 | 298.24 | 4354.3 | 0.06378%
24.1.5 | SED-00011061 | Próprio | ENCANINHOS DE MADEIRA DE LEI PLAINADA | m² | 6.34 | 154.29 | 198.75 | 1260.07 | 0.01846%
24.1.9 | SED-00011067 | Próprio | GUARDA CORPO C/ CORRIMÃO EM TUBO DE AÇO GALVANIZADO 3/4"(RAMPA DE ENTRADA) | M | 8.22 | 130.57 | 168.2 | 1382.6 | 0.02025%
24.2 |  |  | CAIXA DÁGUA |  |  |  |  | 90171.47 | 1.321%
24.2.1 |  |  | SERVIÇOS GERAIS |  |  |  |  | 22357.36 | 0.3275%
24.2.1.1 | 180838 | SEDOP | Reservatório em fibra de vidro 10.000 L | UN | 1 | 7971.64 | 10269.06 | 10269.06 | 0.1504%
24.2.1.2 | SED-00010974 | Próprio | ESCADA MARINHEIRO PERFIL DE ACO COM GUARDA CORPO INCLUSIVE PINTURA | M | 11.75 | 505.75 | 651.5 | 7655.12 | 0.1121%
24.2.1.3 | SED-00011067 | Próprio | GUARDA CORPO C/ CORRIMÃO EM TUBO DE AÇO GALVANIZADO 3/4" | M | 20.2 | 130.57 | 168.2 | 3397.64 | 0.04977%
24.2.1.4 | 88489 | SINAPI | PINTURA LÁTEX ACRÍLICA PREMIUM, APLICAÇÃO MANUAL EM PAREDES, DUAS DEMÃOS. AF_04/2023 | m² | 60.7 | 13.25 | 17.06 | 1035.54 | 0.01517%
24.2.2 |  |  | INSTALAÇÃO HIDRÁULICA (POÇO) |  |  |  |  | 41224.13 | 0.6038%
24.2.2.1 | 220496 | SEDOP | Poço Tubular d= 6" - prof.= 30m | UN | 1 | 26246.03 | 33810.13 | 33810.13 | 0.4952%
24.2.2.2 | SED-0000596 | Próprio | ABRACADEIRA GUIA SIMPLES 2" | UN | 1 | 11.87 | 15.29 | 15.29 | 0.000224%
24.2.2.3 | 181475 | SEDOP | Bomba Submersa 3/4 CV (sem tubulação) | UN | 1 | 2889.46 | 3722.2 | 3722.2 | 0.05452%
24.2.2.4 | 97443 | SINAPI | LUVA, EM AÇO, CONEXÃO SOLDADA, DN 50 (2"), INSTALADO EM PRUMADAS - FORNECIMENTO E INSTALAÇÃO. AF_10/2020 | UN | 5 | 116.39 | 149.93 | 749.65 | 0.01098%
24.2.2.5 | 103979 | SINAPI | TUBO, PVC, SOLDÁVEL, DN 50MM, INSTALADO EM RAMAL DE DISTRIBUIÇÃO DE ÁGUA - FORNECIMENTO E INSTALAÇÃO. AF_06/2022 | M | 20 | 28.6 | 36.84 | 736.8 | 0.01079%
24.2.2.6 | 97453 | SINAPI | CURVA 90 GRAUS, EM AÇO, CONEXÃO SOLDADA, DN 50 (2"), INSTALADO EM PRUMADAS - FORNECIMENTO E INSTALAÇÃO. AF_10/2020 | UN | 3 | 205.07 | 264.17 | 792.51 | 0.01161%
24.2.2.7 | 92889 | SINAPI | UNIÃO, EM FERRO GALVANIZADO, DN 50 (2"), CONEXÃO ROSQUEADA, INSTALADO EM PRUMADAS - FORNECIMENTO E INSTALAÇÃO. AF_10/2020 | UN | 1 | 132.94 | 171.25 | 171.25 | 0.002508%
24.2.2.8 | 94498 | SINAPI | REGISTRO DE GAVETA BRUTO, LATÃO, ROSCÁVEL, 2" - FORNECIMENTO E INSTALAÇÃO. AF_08/2021 | UN | 2 | 111.26 | 143.32 | 286.64 | 0.004198%
24.2.2.9 | 99632 | SINAPI | VÁLVULA DE RETENÇÃO VERTICAL, DE BRONZE, ROSCÁVEL, 2" - FORNECIMENTO E INSTALAÇÃO. AF_08/2021 | UN | 1 | 169.72 | 218.63 | 218.63 | 0.003202%
24.2.2.10 | 92356 | SINAPI | TÊ, EM FERRO GALVANIZADO, DN 50 (2"), CONEXÃO ROSQUEADA, INSTALADO EM PRUMADAS - FORNECIMENTO E INSTALAÇÃO. AF_10/2020 | UN | 1 | 125.04 | 161.07 | 161.07 | 0.002359%
24.2.2.11 | 89450 | SINAPI | TUBO, PVC, SOLDÁVEL, DN 60MM, INSTALADO EM PRUMADA DE ÁGUA - FORNECIMENTO E INSTALAÇÃO. AF_06/2022 | M | 6 | 29.47 | 37.96 | 227.76 | 0.003336%
24.2.2.12 | 94466 | SINAPI | NIPLE, EM FERRO GALVANIZADO, CONEXÃO ROSQUEADA, DN 50 (2), INSTALADO EM RESERVAÇÃO DE ÁGUA DE EDIFICAÇÃO QUE POSSUA RESERVATÓRIO DE FIBRA/FIBROCIMENTO  FORNECIMENTO E INSTALAÇÃO. AF_06/2016 | UN | 5 | 51.58 | 66.44 | 332.2 | 0.004866%
24.2.3 |  |  | INSTALAÇÃO HIDRÁULICA (RESERVATÓRIO) |  |  |  |  | 24046.86 | 0.3522%
24.2.3.1 |  |  | VENTILAÇÃO |  |  |  |  | 423.82 | 0.006208%
24.2.3.1.1 | 89503 | SINAPI | CURVA 90 GRAUS, PVC, SOLDÁVEL, DN 50MM, INSTALADO EM PRUMADA DE ÁGUA - FORNECIMENTO E INSTALAÇÃO. AF_06/2022 | UN | 4 | 21.77 | 28.04 | 112.16 | 0.001643%
24.2.3.1.2 | 94706 | SINAPI | ADAPTADOR COM FLANGE E ANEL DE VEDAÇÃO, PVC, SOLDÁVEL, DN 50 MM X 1 1/2 , INSTALADO EM RESERVAÇÃO DE ÁGUA DE EDIFICAÇÃO QUE POSSUA RESERVATÓRIO DE FIBRA/FIBROCIMENTO FORNECIMENTO E INSTALAÇÃO. AF_06/2016 | UN | 4 | 42.95 | 55.32 | 221.28 | 0.003241%
24.2.3.1.3 | 89594 | SINAPI | UNIÃO, PVC, SOLDÁVEL, DN 50MM, INSTALADO EM PRUMADA DE ÁGUA - FORNECIMENTO E INSTALAÇÃO. AF_06/2022 | UN | 2 | 35.08 | 45.19 | 90.38 | 0.001324%
24.2.3.2 |  |  | EXTRAVASOR E LIMPEZA (CISTERNA) |  |  |  |  | 2128.58 | 0.03118%
24.2.3.2.1 | 89517 | SINAPI | CURVA 90 GRAUS, PVC, SOLDÁVEL, DN 75MM, INSTALADO EM PRUMADA DE ÁGUA - FORNECIMENTO E INSTALAÇÃO. AF_06/2022 | UN | 2 | 67.8 | 87.33 | 174.66 | 0.002558%
24.2.3.2.2 | 94789 | SINAPI | ADAPTADOR COM FLANGES LIVRES, PVC, SOLDÁVEL LONGO, DN 75 MM X 2 1/2 , INSTALADO EM RESERVAÇÃO DE ÁGUA DE EDIFICAÇÃO QUE POSSUA RESERVATÓRIO DE FIBRA/FIBROCIMENTO FORNECIMENTO E INSTALAÇÃO. AF_06/2016 | UN | 2 | 232.59 | 299.62 | 599.24 | 0.008777%
24.2.3.2.3 | 89451 | SINAPI | TUBO, PVC, SOLDÁVEL, DN 75MM, INSTALADO EM PRUMADA DE ÁGUA - FORNECIMENTO E INSTALAÇÃO. AF_06/2022 | M | 6 | 48.08 | 61.93 | 371.58 | 0.005443%
24.2.3.2.4 | SED-00011076 | Próprio | REGISTRO DE GAVETA BRUTO, LATÃO, ROSCÁVEL, 2 1/4" | UN | 1 | 219.59 | 282.87 | 282.87 | 0.004143%
24.2.3.2.5 | 94789 | SINAPI | ADAPTADOR COM FLANGES LIVRES, PVC, SOLDÁVEL LONGO, DN 75 MM X 2 1/2 , INSTALADO EM RESERVAÇÃO DE ÁGUA DE EDIFICAÇÃO QUE POSSUA RESERVATÓRIO DE FIBRA/FIBROCIMENTO FORNECIMENTO E INSTALAÇÃO. AF_06/2016 | UN | 2 | 232.59 | 299.62 | 599.24 | 0.008777%
24.2.3.2.6 | 89629 | SINAPI | TE, PVC, SOLDÁVEL, DN 75MM, INSTALADO EM PRUMADA DE ÁGUA - FORNECIMENTO E INSTALAÇÃO. AF_06/2022 | UN | 1 | 78.4 | 100.99 | 100.99 | 0.001479%
24.2.3.3 |  |  | ALIMENTAÇÃO (CISTERNA) |  |  |  |  | 865.1 | 0.01267%
24.2.3.3.1 | 89507 | SINAPI | CURVA 90 GRAUS, PVC, SOLDÁVEL, DN 60MM, INSTALADO EM PRUMADA DE ÁGUA - FORNECIMENTO E INSTALAÇÃO. AF_06/2022 | UN | 2 | 45.55 | 58.67 | 117.34 | 0.001719%
24.2.3.3.2 | 89450 | SINAPI | TUBO, PVC, SOLDÁVEL, DN 60MM, INSTALADO EM PRUMADA DE ÁGUA - FORNECIMENTO E INSTALAÇÃO. AF_06/2022 | M | 15 | 29.47 | 37.96 | 569.4 | 0.00834%
24.2.3.3.3 | 94707 | SINAPI | ADAPTADOR COM FLANGE E ANEL DE VEDAÇÃO, PVC, SOLDÁVEL, DN 60 MM X 2 , INSTALADO EM RESERVAÇÃO DE ÁGUA DE EDIFICAÇÃO QUE POSSUA RESERVATÓRIO DE FIBRA/FIBROCIMENTO FORNECIMENTO E INSTALAÇÃO. AF_06/2016 | UN | 1 | 63.33 | 81.58 | 81.58 | 0.001195%
24.2.3.3.4 | 94797 | SINAPI | TORNEIRA DE BOIA PARA CAIXA D'ÁGUA, ROSCÁVEL, 1" - FORNECIMENTO E INSTALAÇÃO. AF_08/2021 | UN | 1 | 75.13 | 96.78 | 96.78 | 0.001418%
24.2.3.4 |  |  | LIMPEZA (REL) |  |  |  |  | 925.25 | 0.01355%
24.2.3.4.1 | 94704 | SINAPI | ADAPTADOR COM FLANGE E ANEL DE VEDAÇÃO, PVC, SOLDÁVEL, DN 32 MM X 1 , INSTALADO EM RESERVAÇÃO DE ÁGUA DE EDIFICAÇÃO QUE POSSUA RESERVATÓRIO DE FIBRA/FIBROCIMENTO FORNECIMENTO E INSTALAÇÃO. AF_06/2016 | UN | 4 | 26.97 | 34.74 | 138.96 | 0.002035%
24.2.3.4.2 | 89357 | SINAPI | TUBO, PVC, SOLDÁVEL, DN 32MM, INSTALADO EM RAMAL OU SUB-RAMAL DE ÁGUA - FORNECIMENTO E INSTALAÇÃO. AF_06/2022 | M | 2 | 29.74 | 38.31 | 76.62 | 0.001122%
24.2.3.4.3 | 89369 | SINAPI | CURVA 90 GRAUS, PVC, SOLDÁVEL, DN 32MM, INSTALADO EM RAMAL OU SUB-RAMAL DE ÁGUA - FORNECIMENTO E INSTALAÇÃO. AF_06/2022 | UN | 16 | 16.08 | 20.71 | 331.36 | 0.004853%
24.2.3.4.4 | 94792 | SINAPI | REGISTRO DE GAVETA BRUTO, LATÃO, ROSCÁVEL, 1", COM ACABAMENTO E CANOPLA CROMADOS - FORNECIMENTO E INSTALAÇÃO. AF_08/2021 | UN | 2 | 87.38 | 112.56 | 225.12 | 0.003297%
24.2.3.4.5 | 94704 | SINAPI | ADAPTADOR COM FLANGE E ANEL DE VEDAÇÃO, PVC, SOLDÁVEL, DN 32 MM X 1 , INSTALADO EM RESERVAÇÃO DE ÁGUA DE EDIFICAÇÃO QUE POSSUA RESERVATÓRIO DE FIBRA/FIBROCIMENTO FORNECIMENTO E INSTALAÇÃO. AF_06/2016 | UN | 4 | 26.97 | 34.74 | 138.96 | 0.002035%
24.2.3.4.6 | 89620 | SINAPI | TE, PVC, SOLDÁVEL, DN 32MM, INSTALADO EM PRUMADA DE ÁGUA - FORNECIMENTO E INSTALAÇÃO. AF_06/2022 | UN | 1 | 11.05 | 14.23 | 14.23 | 0.0002084%
24.2.3.5 |  |  | EXTRAVASOR (REL) |  |  |  |  | 228.93 | 0.003353%
24.2.3.5.1 | 94681 | SINAPI | CURVA 90 GRAUS, PVC, SOLDÁVEL, DN 60 MM, INSTALADO EM RESERVAÇÃO DE ÁGUA DE EDIFICAÇÃO QUE POSSUA RESERVATÓRIO DE FIBRA/FIBROCIMENTO FORNECIMENTO E INSTALAÇÃO. AF_06/2016 | UN | 1 | 53.69 | 69.16 | 69.16 | 0.001013%
24.2.3.5.2 | 89450 | SINAPI | TUBO, PVC, SOLDÁVEL, DN 60MM, INSTALADO EM PRUMADA DE ÁGUA - FORNECIMENTO E INSTALAÇÃO. AF_06/2022 | M | 1.1 | 29.47 | 37.96 | 41.75 | 0.0006115%
24.2.3.5.3 | 181518 | SEDOP | Adaptador Soldável longo c/ flanges livres (cx.d'água) | UN | 2 | 45.81 | 59.01 | 118.02 | 0.001729%
24.2.3.6 |  |  | DISTRIBUIÇÃO (REL) |  |  |  |  | 4129.37 | 0.06048%
24.2.3.6.1 | 89451 | SINAPI | TUBO, PVC, SOLDÁVEL, DN 75MM, INSTALADO EM PRUMADA DE ÁGUA - FORNECIMENTO E INSTALAÇÃO. AF_06/2022 | M | 20 | 48.08 | 61.93 | 1238.6 | 0.01814%
24.2.3.6.2 | 94713 | SINAPI | ADAPTADOR COM FLANGES LIVRES, PVC, SOLDÁVEL, DN 75 MM X 2 1/2 , INSTALADO EM RESERVAÇÃO DE ÁGUA DE EDIFICAÇÃO QUE POSSUA RESERVATÓRIO DE FIBRA/FIBROCIMENTO FORNECIMENTO E INSTALAÇÃO. AF_06/2016 | UN | 2 | 243.38 | 313.52 | 627.04 | 0.009184%
24.2.3.6.3 | 89629 | SINAPI | TE, PVC, SOLDÁVEL, DN 75MM, INSTALADO EM PRUMADA DE ÁGUA - FORNECIMENTO E INSTALAÇÃO. AF_06/2022 | UN | 1 | 78.4 | 100.99 | 100.99 | 0.001479%
24.2.3.6.4 | 94713 | SINAPI | ADAPTADOR COM FLANGES LIVRES, PVC, SOLDÁVEL, DN 75 MM X 2 1/2 , INSTALADO EM RESERVAÇÃO DE ÁGUA DE EDIFICAÇÃO QUE POSSUA RESERVATÓRIO DE FIBRA/FIBROCIMENTO FORNECIMENTO E INSTALAÇÃO. AF_06/2016 | UN | 4 | 243.38 | 313.52 | 1254.08 | 0.01837%
24.2.3.6.5 | 94499 | SINAPI | REGISTRO DE GAVETA BRUTO, LATÃO, ROSCÁVEL, 2 1/2" | UN | 2 | 219.59 | 282.87 | 565.74 | 0.008286%
24.2.3.6.6 | 89629 | SINAPI | TE, PVC, SOLDÁVEL, DN 75MM, INSTALADO EM PRUMADA DE ÁGUA - FORNECIMENTO E INSTALAÇÃO. AF_06/2022 | UN | 3 | 78.4 | 100.99 | 302.97 | 0.004438%
24.2.3.6.7 | SED-00011117 | Próprio | LUVA DE REDUÇÃO LONGA, DN 75 X 60 MM | UN | 1 | 31.02 | 39.95 | 39.95 | 0.0005852%
24.2.3.7 |  |  | RECALQUE |  |  |  |  | 13649.24 | 0.1999%
24.2.3.7.1 | 180502 | SEDOP | Bomba Centrífuga 1 CV (suc.,rec.,barrilete.,col.distribuiçao) | UN | 2 | 4369.26 | 5628.48 | 11256.96 | 0.1649%
24.2.3.7.2 | SED-00010867 | Próprio | NIPLE DUPLO 1/2" | UN | 4 | 23.32 | 30.04 | 120.16 | 0.00176%
24.2.3.7.3 | 103997 | SINAPI | UNIÃO, PVC, SOLDÁVEL, DN 50MM, INSTALADO EM RAMAL DE DISTRIBUIÇÃO DE ÁGUA - FORNECIMENTO E INSTALAÇÃO. AF_06/2022 | UN | 2 | 38.12 | 49.1 | 98.2 | 0.001438%
24.2.3.7.4 | 94497 | SINAPI | REGISTRO DE GAVETA BRUTO, LATÃO, ROSCÁVEL, 1 1/2" - FORNECIMENTO E INSTALAÇÃO. AF_08/2021 | UN | 2 | 80.73 | 103.99 | 207.98 | 0.003046%
24.2.3.7.5 | 99623 | SINAPI | VÁLVULA DE RETENÇÃO HORIZONTAL, DE BRONZE, ROSCÁVEL, 2" - FORNECIMENTO E INSTALAÇÃO. AF_08/2021 | UN | 2 | 294.36 | 379.19 | 758.38 | 0.01111%
24.2.3.7.6 | 94679 | SINAPI | CURVA 90 GRAUS, PVC, SOLDÁVEL, DN 50 MM, INSTALADO EM RESERVAÇÃO DE ÁGUA DE EDIFICAÇÃO QUE POSSUA RESERVATÓRIO DE FIBRA/FIBROCIMENTO FORNECIMENTO E INSTALAÇÃO. AF_06/2016 | UN | 5 | 23.82 | 30.68 | 153.4 | 0.002247%
24.2.3.7.7 | 89449 | SINAPI | TUBO, PVC, SOLDÁVEL, DN 50MM, INSTALADO EM PRUMADA DE ÁGUA - FORNECIMENTO E INSTALAÇÃO. AF_06/2022 | M | 17 | 18.34 | 23.62 | 401.54 | 0.005881%
24.2.3.7.8 | 181518 | SEDOP | Adaptador Soldável longo c/ flanges livres (cx.d | UN | 3 | 45.81 | 59.01 | 177.03 | 0.002593%
24.2.3.7.9 | 89625 | SINAPI | TE, PVC, SOLDÁVEL, DN 50MM, INSTALADO EM PRUMADA DE ÁGUA - FORNECIMENTO E INSTALAÇÃO. AF_06/2022 | UN | 3 | 21.39 | 27.55 | 82.65 | 0.001211%
24.2.3.7.10 | 94799 | SINAPI | TORNEIRA DE BOIA PARA CAIXA D'ÁGUA, ROSCÁVEL, 1 1/2" - FORNECIMENTO E INSTALAÇÃO. AF_08/2021 | UN | 2 | 152.52 | 196.47 | 392.94 | 0.005755%
24.2.3.8 |  |  | SUCÇÃO |  |  |  |  | 1696.57 | 0.02485%
24.2.3.8.1 | 181518 | SEDOP | Adaptador Soldável longo c/ flanges livres (cx.d'água) | UN | 3 | 45.81 | 59.01 | 177.03 | 0.002593%
24.2.3.8.2 | 94498 | SINAPI | REGISTRO DE GAVETA BRUTO, LATÃO, ROSCÁVEL, 2" - FORNECIMENTO E INSTALAÇÃO. AF_08/2021 | UN | 2 | 111.26 | 143.32 | 286.64 | 0.004198%
24.2.3.8.3 | 89609 | SINAPI | UNIÃO, PVC, SOLDÁVEL, DN 60MM, INSTALADO EM PRUMADA DE ÁGUA - FORNECIMENTO E INSTALAÇÃO. AF_06/2022 | UN | 2 | 82.67 | 106.49 | 212.98 | 0.00312%
24.2.3.8.4 | 89507 | SINAPI | CURVA 90 GRAUS, PVC, SOLDÁVEL, DN 60MM, INSTALADO EM PRUMADA DE ÁGUA - FORNECIMENTO E INSTALAÇÃO. AF_06/2022 | UN | 4 | 45.55 | 58.67 | 234.68 | 0.003437%
24.2.3.8.5 | 103009 | SINAPI | VÁLVULA DE RETENÇÃO VERTICAL, DE BRONZE, ROSCÁVEL, 2 1/2" | UN | 2 | 267.95 | 345.17 | 690.34 | 0.01011%
24.2.3.8.6 | 89450 | SINAPI | TUBO, PVC, SOLDÁVEL, DN 60MM, INSTALADO EM PRUMADA DE ÁGUA - FORNECIMENTO E INSTALAÇÃO. AF_06/2022 | M | 2.5 | 29.47 | 37.96 | 94.9 | 0.00139%
24.2.4 |  |  | CAIXA DE CONCRETO |  |  |  |  | 2543.12 | 0.03725%
24.2.4.1 | 180687 | SEDOP | Caixa em alvenaria de 100x100x100cm c/ tpo. concreto | UN | 1 | 1207.36 | 1555.32 | 1555.32 | 0.02278%
24.2.4.2 | 99264 | SINAPI | CAIXA ENTERRADA HIDRÁULICA RETANGULAR, EM ALVENARIA COM BLOCOS DE CONCRETO, DIMENSÕES INTERNAS: 1X1X0,6 M PARA REDE DE DRENAGEM. AF_12/2020 | UN | 1 | 766.81 | 987.8 | 987.8 | 0.01447%
25 |  |  | PEQUENAS OBRAS |  |  |  |  | 39972.09 | 0.5855%
25.1 |  |  | PARQUE INFANTIL |  |  |  |  | 21801.02 | 0.3193%
25.1.1 | SED-00010982 | Próprio | Brinquedo - Gangorra em madeira eucalipto d=20cm, com pintura esmalte sintético, conforme projeto p/Orla Atalaia Nova | un | 2 | 1370.52 | 1765.5 | 3531 | 0.05172%
25.1.2 | SED-00010985 | Próprio | Brinquedo - Balanço Duplo, modelo M117, da Lúdico Brinquedos Inteligentes ou similar | un | 2 | 2256.21 | 2906.44 | 5812.88 | 0.08514%
25.1.3 | SED-00010987 | Próprio | Brinquedo - Casa de madeira - com escorregador | UN | 1 | 4117.87 | 5304.64 | 5304.64 | 0.0777%
25.1.4 | SED-00010988 | Próprio | Brinquedo - Labirinto (trepa-trepa). Dim:0,87x0,87x2,14m, ref: Sergipark ou similar | Un | 1 | 3996.47 | 5148.25 | 5148.25 | 0.07541%
25.1.5 | SED-00011050 | Próprio | Brinquedo - Carrossel de Roda | UN | 1 | 1555.86 | 2004.25 | 2004.25 | 0.02936%
25.2 |  |  | REDÁRIO |  |  |  |  | 18171.07 | 0.2662%
25.2.1 | 103315 | SINAPI | INSTALAÇÃO DE PERGOLADO DE MADEIRA, EM MAÇARANDUBA, ANGELIM OU EQUIVALENTE DA REGIÃO, FIXADO COM CONCRETO SOBRE SOLO. AF_11/2021 | m² | 47.84 | 237.96 | 306.54 | 14664.87 | 0.2148%
25.2.2 | SED-00011033 | Próprio | GANCHO ARMADOR DE REDE | und | 20 | 136.09 | 175.31 | 3506.2 | 0.05136%
26 |  |  | ACESSIBILIDADE |  |  |  |  | 23638.87 | 0.3462%
26.1 |  |  | SINALIZAÇÃO VISUAL E TATIL |  |  |  |  | 8917.18 | 0.1306%
26.1.1 | SED-00010805 | Próprio | PLACA 20X20CM, EM ACRÍLICO AZUL, 4MM COM LETRAS E PICTOGRAMAS BRANCOS | und | 14 | 83.23 | 107.21 | 1500.94 | 0.02198%
26.1.2 | SED-00010806 | Próprio | PLACA 30X9CM, EM ACRÍLICO AZUL 4MM COM LETRAS BRANCAS | und | 39 | 72.33 | 93.17 | 3633.63 | 0.05322%
26.1.3 | SED-00010807 | Próprio | PLACA TÁTIL ACRÍLICO 20X8CM 4MM, COM LETRAS BRANCAS EM ALTO RELEVO E BRAILLE - INSTALADAS NA PAREDE ADJACENTE A PORTA | und | 53 | 55.41 | 71.37 | 3782.61 | 0.0554%
26.2 |  |  | VISUAL E TATIL PISO |  |  |  |  | 8890.23 | 0.1302%
26.2.1 | 104658 | SINAPI | PISO PODOTÁTIL DE ALERTA OU DIRECIONAL, DE CONCRETO, ASSENTADO SOBRE ARGAMASSA. AF_05/2023 | m² | 47 | 145.34 | 187.22 | 8799.34 | 0.1289%
26.2.2 | SED-00011009 | Próprio | SINALIZAÇÃO DE ÁREA DE ESPERA / VAGA COM SIMBOLO INTERNACIONAL, DIMENSÃO 1,70X1,70CM | un | 1 | 70.56 | 90.89 | 90.89 | 0.001331%
26.3 |  |  | VISUAL E TATIL DE EMERGÊNCIA |  |  |  |  | 223.36 | 0.003272%
26.3.1 | SED-0000849 | Próprio | PLACA DE SINALIZAÇÃO VISUAL E TATIL (PCD) EM ACRÍLICO ESP. 4MM, COM RELEVO/BRAILLE TAM. 20x08CM | Un | 4 | 43.35 | 55.84 | 223.36 | 0.003272%
26.4 |  |  | MAPA TATIL |  |  |  |  | 5608.1 | 0.08214%
26.4.1 | SED-00011089 | Próprio | MAPA TATIL PARA SINALIZACAO E LOCALIZACAO DOS AMBIENTES, EM ACRILICO NA COR BRANCO COM LETRAS EM ALTO RELEVO E BRAILLE NA COR PRETO, (50X80)CM | UND | 2 | 2176.72 | 2804.05 | 5608.1 | 0.08214%
27 |  |  | SERVIÇOS FINAIS |  |  |  |  | 29665.34 | 0.4345%
27.1 | 99803 | SINAPI | LIMPEZA DE PISO CERÂMICO OU PORCELANATO COM PANO ÚMIDO. AF_04/2019 | m² | 1032.02 | 1.93 | 2.48 | 2559.4 | 0.03749%
27.3 | 99811 | SINAPI | LIMPEZA DE CONTRAPISO COM VASSOURA A SECO. AF_04/2019 | m² | 779.53 | 3.29 | 4.23 | 3297.41 | 0.0483%
27.5 | 241318 | SEDOP | Placa de inauguração em aço inox/letras bx. relevo- (40 x 30cm) | UN | 1 | 1272.19 | 1638.83 | 1638.83 | 0.024%
27.6 | SED-00010976 | Próprio | PROJETO ""AS BUILT"" ARQUITETURA | m² | 1530 | 11.25 | 14.49 | 22169.7 | 0.3247%
[5 empty] | Total sem BDI |  | 5300239.57
[5 empty] | Total do BDI |  | 1527024.75
[5 empty] | Total Geral |  | 6827264.32
_______________________________________________________________ ENG. CIVIL - ALAN DA SILVA ARAÚJO - CREA 17.748 D PA